## DM10-740MB
波段 | S1 Tavg | S1 Ts | S1 Tp | S2-Ravg | S2 Rs | S2 Rp |  | 分光面 |  | 指标要求
480.03 | 91.9886 | 87.7347 | 96.2426 | 3.4133 | 5.8504 | 0.99618 |  | S1 |  | Tavg＞90%@480-710nm，Tavg＞90%@1000-1700nm，Ravg＞95%@753-935nm
480.53 | 92.7721 | 89.0254 | 96.5189 | 3.2246 | 5.4561 | 0.99301
481.03 | 93.226 | 89.6805 | 96.7715 | 3.1991 | 5.4257 | 0.97249 |  | 测试结果：
481.53 | 93.3189 | 89.7493 | 96.8884 | 3.172 | 5.3817 | 0.96229 | DM10-740MB,UVFS This file indicates a typical data and there may be differences between product batches. If you have any questions, please contact LBTEK Technical Support. To quote this data, please indicate that the data source is from LBTEK. | 波段 | S1：Tavg | S2：R
482.03 | 93.1418 | 89.36 | 96.9236 | 3.1225 | 5.3269 | 0.91816 |  | 480-710 | 92.6777 | Rmax | 3.4236
482.52 | 92.6317 | 88.4022 | 96.8612 | 3.071 | 5.2666 | 0.8755 |  | 1000-1700 | 93.1541 | Ravg | 2.3348
483.03 | 91.9935 | 87.2287 | 96.7582 | 3.0554 | 5.2224 | 0.8883 |  | 753-935 | 0.7272
483.53 | 91.3291 | 86.0264 | 96.6317 | 3.0058 | 5.1579 | 0.8537
484.03 | 90.7914 | 85.0854 | 96.4975 | 2.9593 | 5.1072 | 0.81155
484.53 | 90.4189 | 84.4488 | 96.389 | 2.916 | 5.0474 | 0.78464
485.04 | 90.3662 | 84.4283 | 96.3041 | 2.8727 | 4.9867 | 0.75871
485.55 | 90.5778 | 84.8368 | 96.3188 | 2.8375 | 4.942 | 0.73304
486.05 | 91.115 | 85.7418 | 96.4881 | 2.7894 | 4.8718 | 0.70701
486.46 | 91.6221 | 86.62 | 96.6242 | 2.7622 | 4.8192 | 0.70514 | LBTEK Mall：www.lbtek.com Tel：0731-84165699 LBTEK Technical Support E-mail：service@lbtek.com
486.97 | 92.2987 | 87.8789 | 96.7186 | 2.707 | 4.7497 | 0.66436
487.49 | 93.0142 | 88.9759 | 97.0525 | 2.8301 | 4.698 | 0.96229
488 | 93.5765 | 89.9246 | 97.2285 | 2.772 | 4.6258 | 0.91816
488.52 | 93.8238 | 90.2296 | 97.418 | 3.2802 | 4.5479 | 0.8755
489.04 | 93.8932 | 90.2265 | 97.5599 | 3.2542 | 4.4961 | 0.8883
489.45 | 93.71 | 89.8693 | 97.5509 | 3.1934 | 4.4264 | 0.8537
489.97 | 93.3541 | 89.0882 | 97.62 | 3.1366 | 4.3693 | 0.81155
490.5 | 92.82 | 88.1966 | 97.4434 | 3.0714 | 4.2865 | 0.78464
491.03 | 92.3092 | 87.2685 | 97.3499 | 3.0142 | 4.2158 | 0.75871
491.45 | 91.952 | 86.678 | 97.226 | 2.9733 | 4.1709 | 0.73304
491.98 | 91.7262 | 86.3559 | 97.0965 | 2.9119 | 4.0934 | 0.70701
492.52 | 91.6813 | 86.318 | 97.0447 | 2.8711 | 4.0297 | 0.70514
493.05 | 91.8791 | 86.7659 | 96.9923 | 2.8102 | 3.9648 | 0.66436
493.49 | 92.2047 | 87.4023 | 97.0072 | 2.7676 | 3.9293 | 0.62358
494.03 | 92.7496 | 88.3842 | 97.1149 | 2.7176 | 3.857 | 0.61393
494.46 | 93.2215 | 89.2078 | 97.2351 | 2.6832 | 3.8095 | 0.60461
495.01 | 93.8188 | 90.272 | 97.3656 | 2.6113 | 3.7268 | 0.56399
495.45 | 94.2159 | 90.857 | 97.5749 | 2.5734 | 3.6916 | 0.53231
496 | 94.4597 | 91.2023 | 97.717 | 2.5284 | 3.6148 | 0.53825
496.56 | 94.6137 | 91.3233 | 97.904 | 2.4786 | 3.561 | 0.50598
497 | 94.5028 | 91.0507 | 97.9549 | 2.4544 | 3.5293 | 0.49722
497.45 | 94.2292 | 90.4544 | 98.004 | 2.4057 | 3.4766 | 0.46562
498.01 | 93.7976 | 89.6599 | 97.9354 | 2.3604 | 3.4236 | 0.44129
498.46 | 93.4306 | 89.0181 | 97.8432 | 2.3263 | 3.3636 | 0.44812
499.03 | 92.9573 | 88.214 | 97.7006 | 2.2708 | 3.3183 | 0.39376
499.49 | 92.7094 | 87.8681 | 97.5507 | 2.2369 | 3.2707 | 0.38537
499.95 | 92.5318 | 87.7279 | 97.3356 | 2.2041 | 3.2312 | 0.36926
500.52 | 92.6181 | 88.0997 | 97.1365 | 2.1858 | 3.2052 | 0.36502
500.98 | 92.7697 | 88.6176 | 96.9218 | 2.1494 | 3.1649 | 0.34273
501.45 | 93.0641 | 89.3707 | 96.7574 | 2.1202 | 3.136 | 0.32036
502.03 | 93.4884 | 90.4156 | 96.5612 | 2.0755 | 3.0825 | 0.29781
502.5 | 93.8547 | 91.2199 | 96.4896 | 2.0502 | 3.0428 | 0.29685
502.97 | 94.1647 | 91.9339 | 96.3955 | 2.0279 | 3.0249 | 0.27473
503.56 | 94.3492 | 92.4672 | 96.2312 | 2.0034 | 2.992 | 0.26682
504.03 | 94.4055 | 92.501 | 96.31 | 1.9826 | 2.9762 | 0.24507
504.51 | 94.2714 | 92.2559 | 96.2869 | 1.9621 | 2.9439 | 0.24433
504.99 | 93.9943 | 91.6646 | 96.3241 | 1.9369 | 2.9265 | 0.21573
505.47 | 93.5871 | 90.8183 | 96.356 | 1.9306 | 2.9279 | 0.20126
505.95 | 93.0998 | 89.8114 | 96.3882 | 1.9249 | 2.9028 | 0.22136
506.55 | 92.5358 | 88.5556 | 96.516 | 1.9063 | 2.8847 | 0.20679
507.04 | 92.1904 | 87.7061 | 96.6747 | 1.8853 | 2.868 | 0.18563
507.53 | 91.9239 | 87.0629 | 96.7849 | 1.8837 | 2.8714 | 0.17823
508.02 | 91.8191 | 86.6822 | 96.956 | 1.8906 | 2.8719 | 0.19138
508.51 | 91.8858 | 86.6146 | 97.1571 | 1.8728 | 2.8601 | 0.17044
509 | 92.1406 | 86.9039 | 97.3773 | 1.8593 | 2.8443 | 0.16317
509.49 | 92.4664 | 87.3955 | 97.5374 | 1.8531 | 2.8403 | 0.15597
509.99 | 92.9344 | 88.1273 | 97.7414 | 1.8461 | 2.8294 | 0.15553
510.48 | 93.3513 | 88.8227 | 97.8799 | 1.8705 | 2.8634 | 0.16179
510.98 | 93.7084 | 89.4844 | 97.9324 | 1.8584 | 2.8605 | 0.14113
511.48 | 93.97 | 89.9422 | 97.9978 | 1.8454 | 2.8561 | 0.12066
511.98 | 94.0958 | 90.1799 | 98.0116 | 1.8623 | 2.878 | 0.12707
512.48 | 93.9781 | 90.0499 | 97.9063 | 1.8784 | 2.904 | 0.12671
512.99 | 93.7144 | 89.6745 | 97.7543 | 1.8735 | 2.8966 | 0.12634
513.49 | 93.2175 | 88.8825 | 97.5524 | 1.8826 | 2.9113 | 0.126
514 | 92.612 | 87.8724 | 97.3517 | 1.8912 | 2.9253 | 0.1257
514.5 | 91.8999 | 86.6937 | 97.1061 | 1.9055 | 2.9537 | 0.11878
515.01 | 91.2069 | 85.5323 | 96.8815 | 1.9102 | 2.9562 | 0.12503
515.52 | 90.5688 | 84.459 | 96.6785 | 1.9265 | 2.9985 | 0.10498
516.03 | 90.0413 | 83.5549 | 96.5277 | 1.9327 | 3.0085 | 0.10475
516.54 | 89.6563 | 82.8411 | 96.4714 | 1.9605 | 3.048 | 0.11107
517.05 | 89.4205 | 82.4429 | 96.398 | 1.9689 | 3.0565 | 0.11725
517.56 | 89.4346 | 82.4113 | 96.4579 | 1.9998 | 3.0958 | 0.12998
517.95 | 89.4959 | 82.4772 | 96.5146 | 2.0115 | 3.1301 | 0.11027
518.46 | 89.7244 | 82.8038 | 96.6449 | 2.0396 | 3.1598 | 0.12945
518.97 | 90.0373 | 83.2639 | 96.8107 | 2.0445 | 3.168 | 0.12912
519.49 | 90.344 | 83.7379 | 96.9501 | 2.0644 | 3.2102 | 0.11593
520 | 90.6442 | 84.1364 | 97.152 | 2.0879 | 3.243 | 0.12209
520.52 | 90.8777 | 84.4845 | 97.2709 | 2.1314 | 3.2821 | 0.16026
521.04 | 90.8932 | 84.4578 | 97.3286 | 2.1472 | 3.3178 | 0.14712
521.55 | 90.8022 | 84.3442 | 97.26 | 2.1734 | 3.36 | 0.14674
521.94 | 90.6089 | 83.9593 | 97.2584 | 2.1874 | 3.3826 | 0.14657
522.46 | 90.2999 | 83.4298 | 97.17 | 2.2235 | 3.4305 | 0.15899
522.98 | 89.745 | 82.5191 | 96.9709 | 2.2489 | 3.4714 | 0.1586
523.49 | 89.2663 | 81.7343 | 96.7982 | 2.2699 | 3.5102 | 0.15202
524.01 | 88.7172 | 80.8291 | 96.6052 | 2.3105 | 3.5702 | 0.1581
524.53 | 88.1848 | 79.9839 | 96.3858 | 2.3362 | 3.5916 | 0.18301
525.05 | 87.7551 | 79.3041 | 96.206 | 2.3627 | 3.6341 | 0.18277
525.56 | 87.4245 | 78.827 | 96.022 | 2.3938 | 3.674 | 0.19501
525.95 | 87.3235 | 78.7059 | 95.9412 | 2.4347 | 3.7347 | 0.2011
526.47 | 87.2716 | 78.6552 | 95.8881 | 2.4612 | 3.7673 | 0.21324
526.98 | 87.4179 | 78.9121 | 95.9236 | 2.4887 | 3.8217 | 0.20033
527.5 | 87.6636 | 79.3134 | 96.0138 | 2.5232 | 3.867 | 0.21257
528.02 | 87.989 | 79.8904 | 96.0876 | 2.5553 | 3.8988 | 0.2372
528.53 | 88.4015 | 80.5721 | 96.231 | 2.5844 | 3.9455 | 0.23693
529.05 | 88.7916 | 81.1372 | 96.4459 | 2.6341 | 4.0101 | 0.25554
529.56 | 89.1408 | 81.6499 | 96.6316 | 2.6509 | 4.0519 | 0.23685
529.95 | 89.3385 | 81.9549 | 96.722 | 2.6877 | 4.0958 | 0.25566
530.46 | 89.5085 | 82.1862 | 96.8308 | 2.7213 | 4.1445 | 0.2619
530.98 | 89.5731 | 82.2184 | 96.9279 | 2.7462 | 4.1844 | 0.26185
531.49 | 89.5899 | 82.1736 | 97.0061 | 2.7975 | 4.247 | 0.28629
532 | 89.4634 | 81.9276 | 96.9993 | 2.8226 | 4.2828 | 0.29179
532.51 | 89.2178 | 81.4967 | 96.9389 | 2.8531 | 4.3223 | 0.3033
533.02 | 89.0323 | 81.1383 | 96.9263 | 2.8886 | 4.3651 | 0.32076
533.53 | 88.8316 | 80.8316 | 96.8317 | 2.9153 | 4.4135 | 0.31365
534.04 | 88.7097 | 80.6343 | 96.7851 | 2.9513 | 4.4622 | 0.32486
534.54 | 88.6469 | 80.5538 | 96.74 | 2.9759 | 4.4974 | 0.32999
535.05 | 88.6557 | 80.6172 | 96.6943 | 3.0108 | 4.5397 | 0.34691
535.55 | 88.8359 | 80.912 | 96.7598 | 3.0487 | 4.5916 | 0.35791
536.05 | 89.0841 | 81.3468 | 96.8213 | 3.0746 | 4.6198 | 0.37456
536.56 | 89.3496 | 81.8384 | 96.8608 | 3.1053 | 4.6652 | 0.37905
537.06 | 89.7328 | 82.4511 | 97.0145 | 3.1374 | 4.6989 | 0.40117
537.56 | 90.0239 | 83.0008 | 97.0469 | 3.1719 | 4.7653 | 0.38717
538.05 | 90.3534 | 83.4778 | 97.2289 | 3.1858 | 4.7842 | 0.39127
538.55 | 90.6198 | 83.8655 | 97.374 | 3.2071 | 4.8105 | 0.40118
539.04 | 90.7861 | 84.0985 | 97.4738 | 3.2554 | 4.8659 | 0.42834
539.54 | 90.8369 | 84.1199 | 97.5538 | 3.2768 | 4.9024 | 0.42554
540.03 | 90.8082 | 84.0482 | 97.5682 | 3.3004 | 4.9282 | 0.44045
540.52 | 90.6734 | 83.7684 | 97.5783 | 3.3203 | 4.9532 | 0.44906
541.01 | 90.4583 | 83.4149 | 97.5016 | 3.3532 | 4.9992 | 0.45725
541.49 | 90.1929 | 82.9491 | 97.4367 | 3.3791 | 5.039 | 0.4595
541.98 | 89.9518 | 82.5204 | 97.3832 | 3.3975 | 5.062 | 0.46739
542.46 | 89.6828 | 82.113 | 97.2527 | 3.4236 | 5.0965 | 0.48072
543.06 | 89.4485 | 81.7683 | 97.1287 | 3.3296 | 5.119 | 0.47568
543.54 | 89.3147 | 81.5938 | 97.0357 | 3.3034 | 5.1274 | 0.47736
544.02 | 89.2955 | 81.5965 | 96.9946 | 3.2826 | 5.1713 | 0.50078
544.5 | 89.4147 | 81.8319 | 96.9975 | 3.2598 | 5.1805 | 0.50746
544.97 | 89.5325 | 82.0704 | 96.9946 | 3.2302 | 5.2108 | 0.51378
545.56 | 89.8397 | 82.6042 | 97.0752 | 3.2149 | 5.2302 | 0.50897
546.03 | 90.1003 | 83.0897 | 97.1109 | 3.1852 | 5.2544 | 0.52599
546.5 | 90.4286 | 83.6481 | 97.209 | 3.159 | 5.2724 | 0.53221
546.97 | 90.7218 | 84.1392 | 97.3043 | 3.1367 | 5.2911 | 0.52835
547.55 | 91.0362 | 84.64 | 97.4324 | 3.1107 | 5.3231 | 0.53438
548.01 | 91.2378 | 84.9434 | 97.5322 | 3.0881 | 5.3204 | 0.54661
548.47 | 91.3925 | 85.1744 | 97.6106 | 3.0593 | 5.3441 | 0.5486
549.04 | 91.4646 | 85.2376 | 97.6916 | 3.0339 | 5.3386 | 0.55053
549.5 | 91.482 | 85.2241 | 97.7399 | 3.0071 | 5.3628 | 0.55817
549.95 | 91.3913 | 85.0432 | 97.7394 | 3.1852 | 5.3725 | 0.56655
550.51 | 91.2066 | 84.7145 | 97.6986 | 3.159 | 5.3726 | 0.56481
550.96 | 91.0444 | 84.443 | 97.6458 | 3.1367 | 5.3835 | 0.56929
551.52 | 90.8027 | 84.0313 | 97.574 | 3.1107 | 5.388 | 0.56837
551.97 | 90.6108 | 83.763 | 97.4586 | 3.1852 | 5.3853 | 0.57299
552.52 | 90.4439 | 83.5185 | 97.3692 | 3.159 | 5.401 | 0.58312
552.96 | 90.3419 | 83.4094 | 97.2745 | 3.1367 | 5.4035 | 0.57804
553.51 | 90.3028 | 83.4357 | 97.1699 | 3.1107 | 5.4001 | 0.58375
553.95 | 90.3866 | 83.5978 | 97.1754 | 3.2826 | 5.4047 | 0.58966
554.49 | 90.5496 | 83.9636 | 97.1356 | 3.2598 | 5.3954 | 0.59592
555.03 | 90.8112 | 84.4582 | 97.1642 | 3.2302 | 5.379 | 0.59746
555.46 | 91.0784 | 84.9706 | 97.1862 | 3.2149 | 5.3979 | 0.59867
556 | 91.4653 | 85.6462 | 97.2843 | 3.2826 | 5.3937 | 0.5848
556.53 | 91.8885 | 86.395 | 97.382 | 3.2598 | 5.3819 | 0.58157
556.96 | 92.2137 | 86.9239 | 97.5034 | 3.2302 | 5.3863 | 0.59802
557.48 | 92.6262 | 87.6087 | 97.6437 | 3.2149 | 5.3658 | 0.5897
558.01 | 92.9644 | 88.1149 | 97.8139 | 3.1852 | 5.3466 | 0.58647
558.53 | 93.2559 | 88.5003 | 98.0114 | 3.159 | 5.3541 | 0.59391
558.95 | 93.4011 | 88.6799 | 98.1222 | 3.1367 | 5.3317 | 0.58514
559.47 | 93.4908 | 88.7876 | 98.194 | 3.1107 | 5.3433 | 0.5974
559.99 | 93.4491 | 88.608 | 98.2902 | 3.2149 | 5.3091 | 0.59964
560.5 | 93.4279 | 88.4813 | 98.3744 | 3.1852 | 5.313 | 0.5811
561.02 | 93.3143 | 88.2641 | 98.3645 | 3.159 | 5.305 | 0.58284
561.53 | 93.1485 | 87.9795 | 98.3175 | 3.1367 | 5.2648 | 0.5901
562.04 | 92.9582 | 87.6619 | 98.2544 | 3.1107 | 5.2477 | 0.59223
562.55 | 92.8259 | 87.4894 | 98.1624 | 3.0881 | 5.2269 | 0.57828
563.05 | 92.7175 | 87.386 | 98.0489 | 3.0593 | 5.2048 | 0.57996
563.46 | 92.75 | 87.5195 | 97.9805 | 3.0339 | 5.2065 | 0.5868
563.96 | 92.8266 | 87.7399 | 97.9132 | 3.0071 | 5.1684 | 0.57776
564.46 | 92.92 | 88.06 | 97.78 | 3.1852 | 5.1446 | 0.5743
564.96 | 93.1657 | 88.5694 | 97.7621 | 3.159 | 5.1042 | 0.56537
565.46 | 93.4831 | 89.2612 | 97.705 | 3.1367 | 5.1006 | 0.57766
565.96 | 93.8199 | 89.9618 | 97.6781 | 3.1107 | 5.0841 | 0.55817
566.46 | 94.2073 | 90.7003 | 97.7142 | 3.1852 | 5.0598 | 0.56532
567.05 | 94.6471 | 91.4887 | 97.8055 | 3.159 | 5.0326 | 0.56704
567.55 | 94.9643 | 92.0032 | 97.9254 | 3.1367 | 4.9869 | 0.56336
568.04 | 95.1935 | 92.3965 | 97.9904 | 3.1107 | 4.9657 | 0.55387
568.54 | 95.3481 | 92.5791 | 98.117 | 3.2826 | 4.9487 | 0.54474
569.03 | 95.3633 | 92.4945 | 98.2322 | 3.2598 | 4.9156 | 0.55183
569.53 | 95.2312 | 92.1596 | 98.3027 | 3.2302 | 4.8936 | 0.54222
570.02 | 94.9703 | 91.6 | 98.3406 | 3.2149 | 4.8505 | 0.5436
570.51 | 94.6346 | 90.8637 | 98.4055 | 3.2826 | 4.8294 | 0.5284
571.01 | 94.1733 | 89.922 | 98.4246 | 3.2598 | 4.7875 | 0.53528
571.5 | 93.6932 | 88.97 | 98.4163 | 3.2302 | 4.752 | 0.52034
572 | 93.1909 | 88.0005 | 98.3814 | 3.2149 | 4.7308 | 0.51628
572.49 | 92.7116 | 87.129 | 98.2941 | 3.1852 | 4.6866 | 0.51223
572.99 | 92.2433 | 86.2924 | 98.1942 | 3.159 | 4.6613 | 0.49141
573.48 | 91.9132 | 85.7082 | 98.1181 | 3.1367 | 4.6247 | 0.49249
573.98 | 91.6876 | 85.3835 | 97.9916 | 3.1107 | 4.582 | 0.49391
574.48 | 91.5887 | 85.3202 | 97.8572 | 3.0881 | 4.5584 | 0.47818
574.98 | 91.6659 | 85.5272 | 97.8045 | 3.0593 | 4.511 | 0.47976
575.48 | 91.842 | 85.9505 | 97.7335 | 3.0339 | 4.4738 | 0.47543
575.98 | 92.1821 | 86.6549 | 97.7093 | 3.0071 | 4.4435 | 0.4598
576.48 | 92.6647 | 87.5329 | 97.7965 | 2.9838 | 4.3914 | 0.4784
576.99 | 93.1581 | 88.5207 | 97.7954 | 2.9559 | 4.364 | 0.45672
577.49 | 93.7248 | 89.5512 | 97.8985 | 2.9249 | 4.3225 | 0.44662
578 | 94.3745 | 90.7058 | 98.0431 | 2.8981 | 4.2924 | 0.43071
578.51 | 94.8444 | 91.5382 | 98.1507 | 2.866 | 4.2491 | 0.42071
579.02 | 95.2666 | 92.2275 | 98.3058 | 2.8394 | 4.2008 | 0.42786
579.53 | 95.578 | 92.6559 | 98.5001 | 2.8124 | 4.1705 | 0.41167
580.05 | 95.7138 | 92.7933 | 98.6344 | 2.7944 | 4.1313 | 0.42473
580.46 | 95.6768 | 92.6568 | 98.6968 | 2.7677 | 4.0924 | 0.42001
580.98 | 95.5652 | 92.273 | 98.8573 | 2.7366 | 4.0506 | 0.40996
581.5 | 95.2196 | 91.5681 | 98.8711 | 2.7052 | 4.0089 | 0.39932
582.03 | 94.7616 | 90.6594 | 98.8637 | 2.6837 | 3.9875 | 0.38315
582.55 | 94.1908 | 89.573 | 98.8086 | 2.6576 | 3.9448 | 0.38432
582.97 | 93.7595 | 88.7297 | 98.7893 | 2.6328 | 3.9087 | 0.37964
583.5 | 93.1702 | 87.6756 | 98.6648 | 2.6041 | 3.8758 | 0.36336
584.04 | 92.5789 | 86.6973 | 98.4605 | 2.5714 | 3.8322 | 0.35262
584.46 | 92.1816 | 86.0577 | 98.3055 | 2.5688 | 3.8223 | 0.35966
585 | 91.8111 | 85.491 | 98.1312 | 2.5282 | 3.7705 | 0.34331
585.54 | 91.545 | 85.193 | 97.8971 | 2.4926 | 3.7221 | 0.33254
585.98 | 91.5096 | 85.2637 | 97.7555 | 2.4702 | 3.6853 | 0.33372
586.52 | 91.6079 | 85.627 | 97.5887 | 2.437 | 3.6458 | 0.31672
586.96 | 91.7949 | 86.1329 | 97.4569 | 2.4151 | 3.6147 | 0.31184
587.51 | 92.1716 | 86.9673 | 97.376 | 2.4002 | 3.5946 | 0.30712
587.95 | 92.5367 | 87.7795 | 97.2938 | 2.3801 | 3.5564 | 0.31463
588.51 | 93.147 | 89.0244 | 97.2695 | 2.3399 | 3.5157 | 0.28522
588.95 | 93.6636 | 90.0703 | 97.2568 | 2.3134 | 3.4673 | 0.29266
589.52 | 94.3837 | 91.3943 | 97.373 | 2.2936 | 3.4392 | 0.28812
589.97 | 94.8728 | 92.292 | 97.4537 | 2.2736 | 3.406 | 0.28968
590.53 | 95.4662 | 93.3167 | 97.6157 | 2.2332 | 3.3549 | 0.27283
590.99 | 95.7803 | 93.8205 | 97.7401 | 2.2204 | 3.3533 | 0.24922
591.56 | 96.1079 | 94.2918 | 97.924 | 2.1879 | 3.3047 | 0.2449
592.02 | 96.2172 | 94.3242 | 98.1102 | 2.1695 | 3.2793 | 0.23973
592.48 | 96.1503 | 94.0493 | 98.2513 | 2.1529 | 3.2469 | 0.24714
593.06 | 95.9091 | 93.3927 | 98.4255 | 2.1198 | 3.2089 | 0.22849
593.52 | 95.6182 | 92.6721 | 98.5642 | 2.0928 | 3.1757 | 0.21602
593.99 | 95.2162 | 91.8353 | 98.5972 | 2.0738 | 3.1607 | 0.19685
594.46 | 94.7552 | 90.8587 | 98.6516 | 2.0606 | 3.1183 | 0.22346
595.05 | 94.1342 | 89.5771 | 98.6913 | 2.0301 | 3.0901 | 0.19759
595.52 | 93.6083 | 88.562 | 98.6547 | 2.0128 | 3.0622 | 0.19786
596 | 93.1256 | 87.6999 | 98.5513 | 1.9959 | 3.0453 | 0.18508
596.47 | 92.7527 | 87.0205 | 98.485 | 1.9703 | 3.0096 | 0.17865
596.95 | 92.4579 | 86.5233 | 98.3925 | 1.9531 | 2.9765 | 0.18562
597.55 | 92.2454 | 86.2339 | 98.2569 | 1.9368 | 2.9607 | 0.17258
598.04 | 92.21 | 86.2559 | 98.164 | 1.9023 | 2.9109 | 0.16608
598.52 | 92.2617 | 86.4755 | 98.0479 | 1.8813 | 2.8825 | 0.15958
599.01 | 92.4663 | 87.0621 | 97.8705 | 1.8895 | 2.8901 | 0.16633
599.49 | 92.8202 | 87.8675 | 97.7729 | 1.8617 | 2.8403 | 0.17302
599.98 | 93.1908 | 88.6763 | 97.7054 | 1.8384 | 2.8295 | 0.13978
600.47 | 93.6358 | 89.6426 | 97.6291 | 1.8347 | 2.8237 | 0.13975
600.96 | 94.1554 | 90.7182 | 97.5925 | 1.796 | 2.7565 | 0.14631
601.46 | 94.6794 | 91.7911 | 97.5676 | 1.791 | 2.7699 | 0.11957
601.95 | 95.1389 | 92.6892 | 97.5886 | 1.7867 | 2.7526 | 0.1327
602.45 | 95.5467 | 93.3985 | 97.6949 | 1.7678 | 2.7225 | 0.13251
602.95 | 95.865 | 94.0072 | 97.7229 | 1.7547 | 2.7124 | 0.119
603.45 | 96.0712 | 94.3147 | 97.8278 | 1.7449 | 2.7022 | 0.11212
603.95 | 96.1218 | 94.4043 | 97.8393 | 1.7367 | 2.6892 | 0.1118
604.45 | 96.0111 | 94.1128 | 97.9094 | 1.7132 | 2.652 | 0.11148
604.95 | 95.8085 | 93.6069 | 98.01 | 1.6998 | 2.6412 | 0.09808
605.45 | 95.4398 | 92.753 | 98.1266 | 1.67 | 2.598 | 0.092545
605.96 | 94.9789 | 91.8005 | 98.1573 | 1.6787 | 2.6045 | 0.10184
606.46 | 94.5503 | 90.8417 | 98.259 | 1.6655 | 2.5903 | 0.093162
606.97 | 93.9683 | 89.6327 | 98.304 | 1.6477 | 2.5682 | 0.085014
607.48 | 93.3976 | 88.4839 | 98.3114 | 1.6347 | 2.5581 | 0.071755
607.99 | 92.9062 | 87.5233 | 98.2892 | 1.6296 | 2.5428 | 0.080705
608.5 | 92.3956 | 86.5451 | 98.2461 | 1.6278 | 2.55 | 0.068137
609.01 | 92.0234 | 85.81 | 98.2367 | 1.6242 | 2.5373 | 0.076764
609.52 | 91.7528 | 85.3232 | 98.1823 | 1.6096 | 2.5274 | 0.060039
610.03 | 91.5727 | 85.0233 | 98.1221 | 1.604 | 2.5195 | 0.058733
610.54 | 91.4947 | 84.953 | 98.0364 | 1.5963 | 2.5118 | 0.05275
611.06 | 91.5933 | 85.1964 | 97.9902 | 1.5802 | 2.4869 | 0.051718
611.44 | 91.6905 | 85.4651 | 97.9159 | 1.5949 | 2.5036 | 0.060281
611.95 | 91.9763 | 86.1185 | 97.8341 | 1.5784 | 2.4854 | 0.050102
612.47 | 92.3295 | 86.8948 | 97.7642 | 1.578 | 2.4853 | 0.049275
612.98 | 92.7756 | 87.8247 | 97.7265 | 1.5659 | 2.4666 | 0.04851
613.5 | 93.2491 | 88.8215 | 97.6766 | 1.5744 | 2.4877 | 0.039126
614.01 | 93.7871 | 89.9059 | 97.6683 | 1.5782 | 2.4908 | 0.042873
614.53 | 94.3239 | 90.9825 | 97.6652 | 1.5799 | 2.5007 | 0.033913
615.04 | 94.8231 | 91.925 | 97.7212 | 1.5578 | 2.4724 | 0.025157
615.56 | 95.2677 | 92.7909 | 97.7444 | 1.5721 | 2.4788 | 0.045672
615.95 | 95.4962 | 93.2028 | 97.7896 | 1.5725 | 2.4961 | 0.024758
616.46 | 95.729 | 93.5719 | 97.8861 | 1.5613 | 2.4751 | 0.028677
616.98 | 95.8336 | 93.7373 | 97.9298 | 1.5724 | 2.4897 | 0.032542
617.49 | 95.8774 | 93.7348 | 98.0199 | 1.5641 | 2.4799 | 0.02832
618.01 | 95.783 | 93.4094 | 98.1566 | 1.5621 | 2.4769 | 0.028188
618.52 | 95.5445 | 92.8244 | 98.2645 | 1.5659 | 2.4797 | 0.032113
619.03 | 95.2286 | 92.1585 | 98.2987 | 1.5596 | 2.4858 | 0.012002
619.55 | 94.8912 | 91.3711 | 98.4114 | 1.5744 | 2.503 | 0.019975
620.06 | 94.4797 | 90.4579 | 98.5015 | 1.5798 | 2.5022 | 0.031891
620.45 | 94.1751 | 89.7991 | 98.5511 | 1.576 | 2.5089 | 0.015939
620.96 | 93.7854 | 88.9933 | 98.5775 | 1.5798 | 2.5181 | 0.011955
621.47 | 93.4509 | 88.2342 | 98.6676 | 1.5883 | 2.5254 | 0.01993
621.98 | 93.1478 | 87.6304 | 98.6651 | 1.5951 | 2.5394 | 0.015963
622.49 | 92.9324 | 87.1805 | 98.6842 | 1.6 | 2.5472 | 0.015969
623 | 92.8215 | 86.9481 | 98.6949 | 1.6008 | 2.5518 | 0.011993
623.51 | 92.8452 | 86.9776 | 98.7128 | 1.6071 | 2.5618 | 0.012022
624.01 | 92.8749 | 87.0283 | 98.7215 | 1.628 | 2.5952 | 0.012048
624.52 | 93.0903 | 87.4376 | 98.743 | 1.6369 | 2.6062 | 0.016092
625.03 | 93.3011 | 87.8864 | 98.7158 | 1.6413 | 2.6099 | 0.020165
625.53 | 93.6263 | 88.5442 | 98.7083 | 1.6353 | 2.6035 | 0.016181
626.03 | 93.9545 | 89.2209 | 98.6881 | 1.6472 | 2.6258 | 0.012167
626.54 | 94.3511 | 90.0017 | 98.7005 | 1.6633 | 2.645 | 0.020342
627.04 | 94.7266 | 90.786 | 98.6672 | 1.6713 | 2.6545 | 0.024482
627.54 | 95.0812 | 91.5046 | 98.6578 | 1.6833 | 2.6802 | 0.016368
628.04 | 95.3487 | 92.0477 | 98.6497 | 1.6887 | 2.6921 | 0.012307
628.53 | 95.5987 | 92.5401 | 98.6573 | 1.7011 | 2.7052 | 0.020575
629.03 | 95.7534 | 92.8684 | 98.6384 | 1.7244 | 2.736 | 0.028871
629.52 | 95.8171 | 92.9478 | 98.6863 | 1.7246 | 2.7429 | 0.02068
630.02 | 95.8222 | 92.8977 | 98.7467 | 1.7371 | 2.7562 | 0.029043
630.51 | 95.7154 | 92.7035 | 98.7273 | 1.746 | 2.7703 | 0.029121
631 | 95.5302 | 92.3208 | 98.7397 | 1.7616 | 2.7953 | 0.029193
631.48 | 95.3175 | 91.8248 | 98.8102 | 1.7729 | 2.8133 | 0.029283
631.97 | 95.0293 | 91.245 | 98.8136 | 1.7946 | 2.8512 | 0.025158
632.46 | 94.7367 | 90.6423 | 98.8311 | 1.802 | 2.8529 | 0.037843
633.06 | 94.3366 | 89.7827 | 98.8906 | 1.8191 | 2.8836 | 0.033735
633.54 | 94.0752 | 89.2198 | 98.9306 | 1.8344 | 2.908 | 0.033805
634.02 | 93.7749 | 88.6425 | 98.9074 | 1.8488 | 2.9242 | 0.04235
634.5 | 93.5739 | 88.2219 | 98.9259 | 1.8699 | 2.9579 | 0.042441
634.97 | 93.4218 | 87.859 | 98.9846 | 1.8772 | 2.9763 | 0.034052
635.45 | 93.3221 | 87.6698 | 98.9743 | 1.8802 | 2.9775 | 0.038389
636.04 | 93.3068 | 87.6315 | 98.9821 | 1.9059 | 3.0153 | 0.042737
636.51 | 93.372 | 87.7486 | 98.9954 | 1.92 | 3.0445 | 0.034266
636.98 | 93.4802 | 87.9854 | 98.9751 | 1.9364 | 3.0639 | 0.042878
637.56 | 93.6726 | 88.38 | 98.9652 | 1.952 | 3.0819 | 0.05157
638.02 | 93.84 | 88.7604 | 98.9196 | 1.9793 | 3.1256 | 0.051615
638.48 | 94.1001 | 89.245 | 98.9553 | 1.9847 | 3.1308 | 0.055978
639.06 | 94.3798 | 89.8649 | 98.8947 | 2.008 | 3.168 | 0.056034
639.52 | 94.6184 | 90.3602 | 98.8766 | 2.0212 | 3.1855 | 0.060396
639.97 | 94.8218 | 90.7905 | 98.8532 | 2.0305 | 3.1969 | 0.064765
640.54 | 95.1243 | 91.3842 | 98.8644 | 2.0425 | 3.2265 | 0.051859
640.99 | 95.2373 | 91.6447 | 98.83 | 2.0587 | 3.242 | 0.064856
641.55 | 95.3747 | 91.9266 | 98.8227 | 2.0773 | 3.2718 | 0.06491
642 | 95.4428 | 92.1066 | 98.7791 | 2.0995 | 3.2969 | 0.077921
642.55 | 95.3728 | 91.9554 | 98.7902 | 2.1181 | 3.3301 | 0.073619
643 | 95.2855 | 91.7783 | 98.7926 | 2.1372 | 3.3502 | 0.086685
643.55 | 95.1287 | 91.5093 | 98.748 | 2.1496 | 3.3734 | 0.08238
643.99 | 94.9744 | 91.1657 | 98.7831 | 2.1559 | 3.3835 | 0.082404
644.53 | 94.6607 | 90.5678 | 98.7536 | 2.1836 | 3.4244 | 0.086699
644.97 | 94.4365 | 90.1053 | 98.7677 | 2.1983 | 3.441 | 0.09542
645.51 | 94.103 | 89.4173 | 98.7888 | 2.2315 | 3.494 | 0.095472
646.05 | 93.7678 | 88.713 | 98.8226 | 2.2453 | 3.5161 | 0.095427
646.47 | 93.4845 | 88.1478 | 98.8211 | 2.2612 | 3.5312 | 0.10844
647.01 | 93.1225 | 87.4671 | 98.778 | 2.2562 | 3.5335 | 0.095426
647.54 | 92.854 | 86.8726 | 98.8355 | 2.2953 | 3.5858 | 0.10841
647.96 | 92.6655 | 86.5 | 98.8311 | 2.2984 | 3.5907 | 0.10837
648.48 | 92.4564 | 86.0759 | 98.8368 | 2.3298 | 3.6341 | 0.11699
649.01 | 92.3182 | 85.7854 | 98.851 | 2.3382 | 3.6476 | 0.11697
649.53 | 92.2606 | 85.7049 | 98.8162 | 2.3588 | 3.6772 | 0.12122
650.05 | 92.261 | 85.7299 | 98.7922 | 2.3705 | 3.7028 | 0.11253
650.46 | 92.2545 | 85.7737 | 98.7353 | 2.3955 | 3.729 | 0.12978
650.97 | 92.3174 | 85.9655 | 98.6694 | 2.41 | 3.7488 | 0.13393
651.49 | 92.4513 | 86.3184 | 98.5841 | 2.4209 | 3.7732 | 0.12524
652 | 92.6454 | 86.8025 | 98.4882 | 2.4354 | 3.7931 | 0.12944
652.51 | 92.8044 | 87.2226 | 98.3863 | 2.4602 | 3.8294 | 0.13362
653.01 | 93.0271 | 87.8254 | 98.2288 | 2.4811 | 3.8562 | 0.14211
653.52 | 93.2419 | 88.3451 | 98.1387 | 2.5002 | 3.8763 | 0.15498
654.02 | 93.4739 | 88.9886 | 97.9593 | 2.5091 | 3.8976 | 0.14624
654.52 | 93.6627 | 89.5266 | 97.7988 | 2.5298 | 3.9307 | 0.14619
655.02 | 93.8556 | 90.0782 | 97.6329 | 2.5491 | 3.9513 | 0.15906
655.52 | 93.9681 | 90.4657 | 97.4706 | 2.5536 | 3.9656 | 0.15031
656.02 | 94.0703 | 90.8209 | 97.3197 | 2.5796 | 3.9969 | 0.16311
656.51 | 94.1355 | 91.1138 | 97.1573 | 2.595 | 4.0285 | 0.15444
657.01 | 94.1824 | 91.3149 | 97.0499 | 2.6225 | 4.0622 | 0.1673
657.5 | 94.1653 | 91.4285 | 96.902 | 2.647 | 4.0911 | 0.18001
658 | 94.124 | 91.4145 | 96.8336 | 2.6651 | 4.1271 | 0.17139
658.49 | 94.0671 | 91.3784 | 96.7558 | 2.6673 | 4.1272 | 0.17565
658.98 | 94.0106 | 91.328 | 96.6932 | 2.6759 | 4.1376 | 0.17971
659.47 | 93.9427 | 91.1794 | 96.706 | 2.702 | 4.176 | 0.18396
659.96 | 93.8995 | 91.0834 | 96.7155 | 2.7108 | 4.1867 | 0.18816
660.55 | 93.8217 | 90.8665 | 96.7769 | 2.7407 | 4.2313 | 0.19229
661.04 | 93.8323 | 90.7736 | 96.891 | 2.7484 | 4.2504 | 0.18371
661.53 | 93.8595 | 90.7121 | 97.0069 | 2.7693 | 4.2771 | 0.19225
662.03 | 93.9001 | 90.637 | 97.1633 | 2.7861 | 4.3005 | 0.19657
662.52 | 93.9707 | 90.6225 | 97.3188 | 2.8122 | 4.339 | 0.2007
663.01 | 94.1205 | 90.722 | 97.5189 | 2.8167 | 4.3393 | 0.20923
663.5 | 94.2939 | 90.8856 | 97.7021 | 2.8321 | 4.3742 | 0.19638
663.99 | 94.4284 | 90.953 | 97.9038 | 2.8556 | 4.3983 | 0.21343
664.49 | 94.5971 | 91.1192 | 98.075 | 2.848 | 4.3895 | 0.20921
664.98 | 94.7907 | 91.2973 | 98.2841 | 2.8722 | 4.4245 | 0.2137
665.48 | 94.9823 | 91.4987 | 98.4659 | 2.8844 | 4.4442 | 0.21359
665.97 | 95.0585 | 91.5613 | 98.5558 | 2.9094 | 4.4738 | 0.22644
666.47 | 95.1668 | 91.6396 | 98.694 | 2.9254 | 4.503 | 0.22214
666.97 | 95.1691 | 91.6425 | 98.6958 | 2.9399 | 4.5262 | 0.22213
667.47 | 95.118 | 91.5347 | 98.7014 | 2.9418 | 4.5292 | 0.22215
667.97 | 95.0356 | 91.3981 | 98.673 | 2.9648 | 4.5589 | 0.23088
668.47 | 94.7842 | 90.9786 | 98.5898 | 2.9782 | 4.5768 | 0.23532
668.98 | 94.4473 | 90.4758 | 98.4188 | 2.9959 | 4.6052 | 0.23537
669.48 | 94.0832 | 89.8954 | 98.2709 | 3.018 | 4.6302 | 0.24835
669.99 | 93.6064 | 89.2 | 98.0129 | 3.0162 | 4.6305 | 0.24421
670.5 | 93.0273 | 88.3958 | 97.6588 | 3.0447 | 4.6725 | 0.24867
671.01 | 92.4208 | 87.4506 | 97.391 | 3.0475 | 4.6734 | 0.25327
671.53 | 91.8173 | 86.5897 | 97.045 | 3.049 | 4.6687 | 0.26212
672.05 | 91.1348 | 85.5905 | 96.6791 | 3.0744 | 4.7195 | 0.24939
672.46 | 90.622 | 84.8212 | 96.4227 | 3.0772 | 4.7203 | 0.254
672.98 | 89.9771 | 83.9261 | 96.0281 | 3.0923 | 4.7375 | 0.26266
673.5 | 89.3639 | 83.0511 | 95.6768 | 3.1113 | 4.7643 | 0.2672
674.03 | 88.8467 | 82.3022 | 95.3912 | 3.1141 | 4.7721 | 0.2631
674.45 | 88.4779 | 81.7704 | 95.1854 | 3.1322 | 4.794 | 0.27195
674.98 | 88.0718 | 81.1982 | 94.9454 | 3.1423 | 4.8064 | 0.27666
675.52 | 87.7432 | 80.7474 | 94.7389 | 3.1435 | 4.8115 | 0.27265
676.05 | 87.5736 | 80.5316 | 94.6156 | 3.1645 | 4.8413 | 0.27725
676.48 | 87.5065 | 80.4579 | 94.5552 | 3.1623 | 4.841 | 0.27334
677.02 | 87.529 | 80.4795 | 94.5785 | 3.1696 | 4.8526 | 0.2735
677.46 | 87.6545 | 80.6962 | 94.6129 | 3.1896 | 4.8704 | 0.29124
678 | 87.8803 | 81.0786 | 94.6819 | 3.1983 | 4.8944 | 0.27846
678.55 | 88.2386 | 81.5664 | 94.9108 | 3.2131 | 4.9142 | 0.28338
678.99 | 88.5932 | 82.1289 | 95.0575 | 3.2226 | 4.9259 | 0.28782
679.54 | 89.0835 | 82.8306 | 95.3363 | 3.2186 | 4.9226 | 0.28384
679.99 | 89.5367 | 83.5165 | 95.557 | 3.221 | 4.9263 | 0.28404
680.55 | 90.1512 | 84.4038 | 95.8986 | 3.2367 | 4.9442 | 0.29329
681 | 90.6743 | 85.1384 | 96.2101 | 3.2446 | 4.9564 | 0.29357
681.45 | 91.2002 | 85.9126 | 96.4878 | 3.2477 | 4.9612 | 0.29386
682.01 | 91.8575 | 86.8137 | 96.9013 | 3.2515 | 4.9597 | 0.30335
682.47 | 92.3551 | 87.4972 | 97.213 | 3.2656 | 4.9856 | 0.29922
683.04 | 92.9882 | 88.3619 | 97.6146 | 3.275 | 5.0073 | 0.29094
683.5 | 93.4009 | 88.9264 | 97.8755 | 3.2824 | 5.0047 | 0.30893
683.96 | 93.7799 | 89.4346 | 98.1252 | 3.3027 | 5.0439 | 0.30044
684.54 | 94.1781 | 89.948 | 98.4082 | 3.2986 | 5.0335 | 0.30532
685.01 | 94.4546 | 90.2749 | 98.6343 | 3.2982 | 5.0325 | 0.30571
685.47 | 94.6263 | 90.4413 | 98.8113 | 3.3041 | 5.0417 | 0.3061
686.06 | 94.7976 | 90.6355 | 98.9597 | 3.3124 | 5.0582 | 0.30208
686.53 | 94.9403 | 90.7627 | 99.1179 | 3.3152 | 5.0588 | 0.30683
687.01 | 94.977 | 90.7518 | 99.2021 | 3.3229 | 5.0709 | 0.30712
687.48 | 95.0195 | 90.7544 | 99.2845 | 3.3243 | 5.0694 | 0.31192
687.96 | 94.98 | 90.654 | 99.3061 | 3.3171 | 5.0575 | 0.31236
688.56 | 94.9546 | 90.5765 | 99.3328 | 3.333 | 5.0828 | 0.31254
689.04 | 94.9542 | 90.5395 | 99.369 | 3.336 | 5.0873 | 0.31293
689.52 | 94.8758 | 90.4355 | 99.3162 | 3.3366 | 5.088 | 0.31309
690 | 94.8559 | 90.3351 | 99.3768 | 3.344 | 5.0995 | 0.31355
690.49 | 94.86 | 90.3385 | 99.3817 | 3.3444 | 5.1 | 0.31392
690.98 | 94.8386 | 90.3189 | 99.3584 | 3.3512 | 5.1105 | 0.31422
691.46 | 94.8943 | 90.371 | 99.4176 | 3.3385 | 5.097 | 0.30571
691.96 | 94.8669 | 90.3681 | 99.3657 | 3.3459 | 5.0943 | 0.32396
692.45 | 94.8511 | 90.3676 | 99.3347 | 3.3507 | 5.1126 | 0.31073
693.06 | 94.8325 | 90.3897 | 99.2753 | 3.3497 | 5.1036 | 0.31993
693.56 | 94.8293 | 90.38 | 99.2786 | 3.3666 | 5.1231 | 0.3294
694.05 | 94.7711 | 90.3671 | 99.1751 | 3.3541 | 5.1137 | 0.31595
694.55 | 94.7314 | 90.3356 | 99.1272 | 3.3603 | 5.127 | 0.31187
695.05 | 94.626 | 90.2164 | 99.0357 | 3.3644 | 5.1261 | 0.3212
695.55 | 94.4797 | 90.0908 | 98.8686 | 3.3671 | 5.1303 | 0.3212
696.05 | 94.2985 | 89.9355 | 98.6615 | 3.3703 | 5.1317 | 0.32595
696.55 | 94.0833 | 89.7186 | 98.4481 | 3.3733 | 5.14 | 0.32163
697.06 | 93.8321 | 89.484 | 98.1803 | 3.3641 | 5.1287 | 0.31743
697.56 | 93.5212 | 89.1733 | 97.8692 | 3.3705 | 5.1242 | 0.33572
697.94 | 93.3084 | 88.9961 | 97.6206 | 3.3579 | 5.1148 | 0.32229
698.44 | 92.9364 | 88.6789 | 97.1939 | 3.3674 | 5.1333 | 0.31815
698.95 | 92.5532 | 88.3449 | 96.7615 | 3.3536 | 5.1149 | 0.31358
699.46 | 92.1684 | 88.1092 | 96.2275 | 3.3651 | 5.1261 | 0.32269
699.97 | 91.842 | 87.8906 | 95.7933 | 3.3596 | 5.1242 | 0.31389
700.48 | 91.4783 | 87.7054 | 95.2511 | 3.3619 | 5.1169 | 0.32759
700.98 | 91.1419 | 87.5777 | 94.7061 | 3.355 | 5.1096 | 0.32302
701.49 | 90.8679 | 87.5508 | 94.1849 | 3.3417 | 5.0955 | 0.31405
702.01 | 90.6455 | 87.6627 | 93.6283 | 3.3637 | 5.1308 | 0.31394
702.52 | 90.4759 | 87.7445 | 93.2074 | 3.3444 | 5.0997 | 0.31412
703.03 | 90.3783 | 87.9841 | 92.7724 | 3.3427 | 5.097 | 0.31419
703.54 | 90.3428 | 88.3029 | 92.3827 | 3.3493 | 5.1074 | 0.31426
704.05 | 90.2968 | 88.5484 | 92.0451 | 3.3329 | 5.0848 | 0.30979
704.56 | 90.3403 | 88.8399 | 91.8407 | 3.3461 | 5.0949 | 0.32355
704.95 | 90.4243 | 89.1153 | 91.7333 | 3.3376 | 5.0889 | 0.31415
705.46 | 90.5247 | 89.4021 | 91.6473 | 3.3354 | 5.0853 | 0.31419
705.97 | 90.6025 | 89.5625 | 91.6424 | 3.3355 | 5.0817 | 0.31895
706.49 | 90.7408 | 89.6977 | 91.7839 | 3.3271 | 5.0719 | 0.31432
707 | 90.8086 | 89.6323 | 91.985 | 3.3291 | 5.0678 | 0.32343
707.51 | 90.9073 | 89.507 | 92.3076 | 3.3148 | 5.0521 | 0.31445
708.02 | 90.9275 | 89.1823 | 92.6726 | 3.306 | 5.0456 | 0.30512
708.54 | 90.9563 | 88.7295 | 93.183 | 3.3174 | 5.0527 | 0.31891
709.05 | 90.8787 | 88.0297 | 93.7277 | 3.2988 | 5.0338 | 0.30527
709.56 | 90.7671 | 87.2736 | 94.2606 | 3.2913 | 5.0219 | 0.30515
709.94 | 90.6283 | 86.5197 | 94.7369 | 3.2841 | 5.018 | 0.2958
710.45 | 90.4352 | 85.4779 | 95.3924 | 3.283 | 5.0125 | 0.30051
710.96 | 90.068 | 84.2136 | 95.9224 | 3.2719 | 5.0022 | 0.29119
711.47 | 89.6615 | 82.8688 | 96.4542 | 3.2823 | 5.008 | 0.30472
711.98 | 89.1484 | 81.3352 | 96.9616 | 3.2634 | 4.9742 | 0.30907
712.49 | 88.5147 | 79.6827 | 97.3466 | 3.2465 | 4.958 | 0.29545
713 | 87.6983 | 77.7548 | 97.6417 | 3.2641 | 4.9754 | 0.30899
713.5 | 86.6909 | 75.5745 | 97.8072 | 3.2634 | 4.9816 | 0.29973
714.01 | 85.5041 | 73.1162 | 97.8921 | 3.2579 | 4.9656 | 0.30868
714.52 | 84.081 | 70.3188 | 97.8432 | 3.2435 | 4.9464 | 0.30401
715.02 | 82.4668 | 67.2175 | 97.7161 | 3.2337 | 4.9309 | 0.30382
715.52 | 80.6003 | 63.735 | 97.4656 | 3.2214 | 4.9183 | 0.29485
716.03 | 78.541 | 59.9696 | 97.1125 | 3.2127 | 4.9083 | 0.29013
716.53 | 76.3287 | 55.9482 | 96.7092 | 3.2136 | 4.9026 | 0.29896
717.03 | 73.9585 | 51.6484 | 96.2686 | 3.2107 | 4.9053 | 0.28973
717.52 | 71.4615 | 47.1311 | 95.7919 | 3.1973 | 4.884 | 0.28965
718.02 | 68.9679 | 42.5454 | 95.3903 | 3.1919 | 4.8753 | 0.28959
718.52 | 66.4592 | 37.8845 | 95.0338 | 3.173 | 4.8597 | 0.27141
719.01 | 64.0511 | 33.3511 | 94.7512 | 3.1677 | 4.844 | 0.28036
719.51 | 61.7758 | 28.9645 | 94.587 | 3.1655 | 4.8332 | 0.28944
720 | 59.6957 | 24.9116 | 94.4798 | 3.1504 | 4.8201 | 0.27569
720.49 | 57.7966 | 21.1029 | 94.4903 | 3.1454 | 4.8158 | 0.27109
720.98 | 56.1873 | 17.7617 | 94.6129 | 3.1333 | 4.7999 | 0.2667
721.46 | 54.7831 | 14.7915 | 94.7748 | 3.1306 | 4.792 | 0.27116
721.95 | 53.6252 | 12.3223 | 94.9281 | 3.1168 | 4.7774 | 0.26193
722.56 | 52.3828 | 9.7653 | 95.0002 | 3.1071 | 4.7546 | 0.27098
723.04 | 51.5035 | 8.104 | 94.9029 | 3.0954 | 4.7322 | 0.27549
723.52 | 50.6574 | 6.7545 | 94.5603 | 3.0977 | 4.7429 | 0.26664
724 | 49.755 | 5.6633 | 93.8468 | 3.0805 | 4.7155 | 0.26662
724.47 | 48.7608 | 4.7727 | 92.7489 | 3.082 | 4.7179 | 0.26656
724.95 | 47.58 | 4.0469 | 91.1132 | 3.0683 | 4.6959 | 0.26674
725.54 | 45.8432 | 3.3416 | 88.3448 | 3.0599 | 4.6825 | 0.26673
726.01 | 44.2218 | 2.8851 | 85.5584 | 3.0403 | 4.6511 | 0.2668
726.48 | 42.3753 | 2.5147 | 82.2358 | 3.0362 | 4.6519 | 0.25767
726.95 | 40.3517 | 2.2152 | 78.4882 | 3.0278 | 4.649 | 0.24437
727.53 | 37.5327 | 1.9057 | 73.1598 | 3.0164 | 4.6162 | 0.26263
728 | 35.1535 | 1.6893 | 68.6176 | 3.012 | 4.6126 | 0.25815
728.46 | 32.6862 | 1.5203 | 63.852 | 2.9962 | 4.5945 | 0.24924
729.03 | 29.6087 | 1.3496 | 57.8679 | 3.0004 | 4.5974 | 0.25401
729.49 | 27.1467 | 1.2345 | 53.0589 | 2.9745 | 4.5594 | 0.24981
730.06 | 24.202 | 1.1036 | 47.3004 | 2.9678 | 4.5593 | 0.23646
730.51 | 21.9613 | 1.0343 | 42.8884 | 2.9526 | 4.542 | 0.22771
730.96 | 19.8714 | 0.94128 | 38.8016 | 2.9577 | 4.5281 | 0.25521
731.52 | 17.4549 | 0.84889 | 34.0609 | 2.9309 | 4.4996 | 0.23729
731.97 | 15.7322 | 0.803 | 30.6614 | 2.9349 | 4.5058 | 0.23757
732.52 | 13.828 | 0.74929 | 26.9067 | 2.9134 | 4.4783 | 0.22887
732.97 | 12.4881 | 0.72654 | 24.2497 | 2.9024 | 4.468 | 0.21991
733.52 | 11.0279 | 0.65699 | 21.3988 | 2.9025 | 4.4567 | 0.23407
733.96 | 10.0223 | 0.6504 | 19.3942 | 2.8898 | 4.4434 | 0.22528
734.5 | 8.9435 | 0.62788 | 17.2592 | 2.8801 | 4.4312 | 0.2211
735.04 | 7.9942 | 0.58955 | 15.3988 | 2.8771 | 4.4259 | 0.22172
735.47 | 7.3233 | 0.54357 | 14.1031 | 2.8606 | 4.3957 | 0.22666
736.01 | 6.6331 | 0.53654 | 12.7298 | 2.844 | 4.3835 | 0.20876
736.55 | 6.0267 | 0.50607 | 11.5474 | 2.8331 | 4.3616 | 0.21415
736.97 | 5.6266 | 0.5225 | 10.7308 | 2.8376 | 4.3609 | 0.22404
737.5 | 5.1757 | 0.51583 | 9.8355 | 2.8231 | 4.3483 | 0.21077
738.03 | 4.7732 | 0.50139 | 9.045 | 2.8111 | 4.3323 | 0.20679
738.55 | 4.4296 | 0.48671 | 8.3726 | 2.797 | 4.3053 | 0.21247
738.97 | 4.2167 | 0.51127 | 7.922 | 2.7932 | 4.2985 | 0.21319
739.49 | 3.964 | 0.49676 | 7.4313 | 2.7784 | 4.2778 | 0.20957
740.01 | 3.7368 | 0.47406 | 6.9995 | 2.764 | 4.2613 | 0.2014
740.52 | 3.5629 | 0.49979 | 6.626 | 2.7448 | 4.2292 | 0.20303
741.03 | 3.4082 | 0.52556 | 6.2908 | 2.7501 | 4.2402 | 0.19992
741.54 | 3.2748 | 0.52706 | 6.0225 | 2.7384 | 4.2204 | 0.20136
742.05 | 3.1344 | 0.49617 | 5.7727 | 2.7236 | 4.208 | 0.18717
742.46 | 3.0607 | 0.51364 | 5.6078 | 2.7172 | 4.1978 | 0.18711
742.96 | 2.9677 | 0.50702 | 5.4283 | 2.7058 | 4.176 | 0.1916
743.47 | 2.8867 | 0.50852 | 5.2649 | 2.691 | 4.1567 | 0.18607
743.97 | 2.8433 | 0.52647 | 5.1602 | 2.681 | 4.1414 | 0.18511
744.47 | 2.7723 | 0.49477 | 5.0499 | 2.6833 | 4.1419 | 0.18924
744.96 | 2.7153 | 0.47963 | 4.9509 | 2.6773 | 4.1407 | 0.17862
745.46 | 2.6731 | 0.46471 | 4.8816 | 2.6645 | 4.1172 | 0.18244
745.96 | 2.6375 | 0.46632 | 4.8088 | 2.6415 | 4.0777 | 0.18598
746.55 | 2.6053 | 0.44304 | 4.7676 | 2.6224 | 4.0596 | 0.17029
747.04 | 2.5718 | 0.42768 | 4.7158 | 2.6046 | 4.0359 | 0.16432
747.53 | 2.5399 | 0.38706 | 4.6927 | 2.6208 | 4.0482 | 0.18148
748.02 | 2.523 | 0.37984 | 4.6662 | 2.5931 | 4.0198 | 0.1615
748.51 | 2.4891 | 0.3556 | 4.6225 | 2.5911 | 4.0142 | 0.16448
749 | 2.4674 | 0.34004 | 4.5947 | 2.5751 | 3.9934 | 0.15836
749.49 | 2.4363 | 0.3159 | 4.5566 | 2.5807 | 4.0002 | 0.16115
749.98 | 2.3781 | 0.26521 | 4.491 | 2.559 | 3.9635 | 0.16375
750.47 | 2.355 | 0.27485 | 4.4351 | 2.539 | 3.9364 | 0.15757
751.05 | 2.3029 | 0.24993 | 4.3559 | 2.527 | 3.9224 | 0.15102
751.54 | 2.2408 | 0.22488 | 4.2567 | 2.515 | 3.9045 | 0.14944
752.03 | 2.19 | 0.22562 | 4.1544 | 2.5188 | 3.9087 | 0.15176
752.51 | 2.116 | 0.20034 | 4.0316 | 2.503 | 3.888 | 0.14598
753 | 2.0497 | 0.19233 | 3.9071 | 2.5059 | 3.8807 | 0.16082
753.49 | 1.9603 | 0.17533 | 3.7452 | 2.4777 | 3.8501 | 0.14289
753.98 | 1.8767 | 0.15835 | 3.5949 | 2.479 | 3.85 | 0.14551
754.47 | 1.7834 | 0.15011 | 3.4167 | 2.468 | 3.8397 | 0.13629
754.96 | 1.7053 | 0.1505 | 3.2601 | 2.4487 | 3.813 | 0.13118
755.55 | 1.5893 | 0.12441 | 3.0541 | 2.4417 | 3.7994 | 0.13412
756.04 | 1.5066 | 0.1427 | 2.8705 | 2.4373 | 3.7929 | 0.13347
756.53 | 1.4107 | 0.13406 | 2.6874 | 2.4305 | 3.7793 | 0.13684
757.03 | 1.3228 | 0.12554 | 2.5201 | 2.4194 | 3.7713 | 0.12474
757.52 | 1.2377 | 0.12595 | 2.3494 | 2.3993 | 3.7393 | 0.12455
758.02 | 1.1467 | 0.099238 | 2.1941 | 2.3984 | 3.7348 | 0.12841
758.52 | 1.0654 | 0.09054 | 2.0402 | 2.3907 | 3.7253 | 0.12473
759.02 | 0.9986 | 0.09986 | 1.8973 | 2.3643 | 3.686 | 0.12111
759.52 | 0.93294 | 0.09108 | 1.7748 | 2.3622 | 3.6822 | 0.12155
760.02 | 0.86292 | 0.09646 | 1.6294 | 2.3601 | 3.6819 | 0.11777
760.53 | 0.80501 | 0.080478 | 1.5295 | 2.352 | 3.6658 | 0.12165
761.04 | 0.7575 | 0.088547 | 1.4265 | 2.3345 | 3.6403 | 0.11864
761.55 | 0.70962 | 0.072471 | 1.3468 | 2.3267 | 3.6302 | 0.11563
761.95 | 0.67759 | 0.080556 | 1.2746 | 2.3148 | 3.6107 | 0.11612
762.47 | 0.64007 | 0.080702 | 1.1994 | 2.3139 | 3.6145 | 0.10971
762.98 | 0.61452 | 0.10503 | 1.124 | 2.3031 | 3.5909 | 0.11753
763.5 | 0.57419 | 0.072775 | 1.0756 | 2.3049 | 3.6019 | 0.1075
764.02 | 0.55526 | 0.080885 | 1.0296 | 2.2884 | 3.5721 | 0.11182
764.55 | 0.54112 | 0.10526 | 0.97699 | 2.2631 | 3.5425 | 0.098068
764.97 | 0.51382 | 0.080997 | 0.94665 | 2.2728 | 3.5576 | 0.098577
765.49 | 0.50185 | 0.097236 | 0.90646 | 2.2545 | 3.5277 | 0.099298
766.02 | 0.4842 | 0.081138 | 0.88727 | 2.2432 | 3.5092 | 0.099985
766.45 | 0.47067 | 0.081171 | 0.86016 | 2.237 | 3.4988 | 0.10059
766.98 | 0.45535 | 0.081258 | 0.82945 | 2.231 | 3.4945 | 0.093842
767.52 | 0.4552 | 0.097579 | 0.81283 | 2.2249 | 3.4782 | 0.10204
767.95 | 0.4443 | 0.089473 | 0.79912 | 2.2162 | 3.4729 | 0.091243
768.5 | 0.44171 | 0.089558 | 0.79387 | 2.2047 | 3.457 | 0.088118
769.04 | 0.43927 | 0.0978 | 0.78074 | 2.1865 | 3.4275 | 0.088682
769.48 | 0.44595 | 0.11419 | 0.77771 | 2.1869 | 3.4246 | 0.093076
770.03 | 0.44848 | 0.11428 | 0.78267 | 2.1696 | 3.4089 | 0.078037
770.48 | 0.45118 | 0.13071 | 0.77164 | 2.1741 | 3.4126 | 0.082397
771.03 | 0.44946 | 0.11448 | 0.78443 | 2.1717 | 3.4084 | 0.082965
771.48 | 0.4578 | 0.13092 | 0.78469 | 2.1547 | 3.3839 | 0.079442
772.04 | 0.47216 | 0.13921 | 0.80511 | 2.1466 | 3.377 | 0.071972
772.49 | 0.47829 | 0.13932 | 0.81726 | 2.1449 | 3.3675 | 0.080346
772.95 | 0.48002 | 0.12305 | 0.837 | 2.1293 | 3.3519 | 0.068651
773.52 | 0.49447 | 0.13139 | 0.85756 | 2.1349 | 3.3542 | 0.077151
773.97 | 0.50854 | 0.13146 | 0.88562 | 2.1305 | 3.35 | 0.073466
774.55 | 0.52497 | 0.1316 | 0.91835 | 2.1143 | 3.3271 | 0.069782
775.01 | 0.5373 | 0.13168 | 0.94292 | 2.1127 | 3.3209 | 0.07422
775.47 | 0.54502 | 0.098806 | 0.99124 | 2.1022 | 3.3105 | 0.066273
776.05 | 0.57424 | 0.10715 | 1.0413 | 2.0959 | 3.3068 | 0.058305
776.52 | 0.59877 | 0.1155 | 1.082 | 2.0914 | 3.2893 | 0.071114
776.99 | 0.59887 | 0.065997 | 1.1317 | 2.096 | 3.3032 | 0.063018
777.46 | 0.63385 | 0.082577 | 1.1851 | 2.0822 | 3.2775 | 0.067459
778.05 | 0.65301 | 0.066118 | 1.2399 | 2.0719 | 3.2675 | 0.059338
778.53 | 0.68262 | 0.066156 | 1.2991 | 2.0596 | 3.2444 | 0.063801
779.01 | 0.7053 | 0.066148 | 1.3445 | 2.0751 | 3.2723 | 0.059802
779.49 | 0.7306 | 0.066207 | 1.395 | 2.0602 | 3.2449 | 0.064289
779.97 | 0.74765 | 0.057979 | 1.4373 | 2.0499 | 3.2283 | 0.064495
780.45 | 0.76513 | 0.049758 | 1.4805 | 2.0309 | 3.208 | 0.051797
781.05 | 0.77478 | 0.033181 | 1.5164 | 2.035 | 3.2179 | 0.047657
781.54 | 0.78338 | 0.041466 | 1.5253 | 2.024 | 3.1967 | 0.052158
782.02 | 0.79846 | 0.058148 | 1.5388 | 2.0392 | 3.2208 | 0.052335
782.51 | 0.78194 | 0.033209 | 1.5307 | 2.0231 | 3.1949 | 0.052468
783 | 0.77763 | 0.041543 | 1.5137 | 2.0257 | 3.2025 | 0.048251
783.49 | 0.75853 | 0.033239 | 1.4838 | 2.0091 | 3.1759 | 0.04839
783.99 | 0.7473 | 0.049882 | 1.4447 | 1.9993 | 3.1635 | 0.044106
784.48 | 0.72166 | 0.033258 | 1.4101 | 2.0071 | 3.183 | 0.03537
784.97 | 0.67651 | 0.0083207 | 1.3447 | 2.0064 | 3.1677 | 0.053227
785.47 | 0.66066 | 0.03328 | 1.288 | 1.9955 | 3.1466 | 0.057805
785.97 | 0.62339 | 0.033309 | 1.2135 | 1.9999 | 3.157 | 0.053487
786.47 | 0.60485 | 0.050007 | 1.1597 | 1.9841 | 3.1388 | 0.044698
786.97 | 0.5481 | 0.024996 | 1.0712 | 1.9834 | 3.1375 | 0.044822
787.47 | 0.52524 | 0.033338 | 1.0171 | 1.9845 | 3.1392 | 0.04494
787.97 | 0.47855 | 0.02501 | 0.9321 | 1.9814 | 3.1342 | 0.04504
788.47 | 0.43616 | 0.0083413 | 0.86399 | 1.9697 | 3.1155 | 0.045137
788.97 | 0.41461 | 0.025035 | 0.80419 | 1.9709 | 3.1245 | 0.036204
789.48 | 0.39321 | 0.041751 | 0.74467 | 1.9578 | 3.1107 | 0.02722
789.98 | 0.36566 | 0.025057 | 0.70627 | 1.9545 | 3.1053 | 0.027256
790.49 | 0.34628 | 0.033416 | 0.65915 | 1.9496 | 3.0939 | 0.031891
791 | 0.32466 | 0.033416 | 0.61591 | 1.9524 | 3.0947 | 0.036513
791.5 | 0.30124 | 0.025078 | 0.5774 | 1.9511 | 3.0888 | 0.041185
792.01 | 0.28172 | 0.025091 | 0.53834 | 1.9589 | 3.1012 | 0.041255
792.52 | 0.26665 | 0.0251 | 0.5082 | 1.9452 | 3.083 | 0.036726
793.03 | 0.24313 | 0.0083702 | 0.47789 | 1.9377 | 3.082 | 0.023001
793.53 | 0.24298 | 0.025112 | 0.46085 | 1.9418 | 3.0774 | 0.03685
794.04 | 0.24081 | 0.033489 | 0.44813 | 1.9341 | 3.0725 | 0.027696
794.55 | 0.21679 | 0.025117 | 0.40847 | 1.9493 | 3.0857 | 0.041612
795.06 | 0.2169 | 0.033519 | 0.40028 | 1.9306 | 3.0667 | 0.027808
795.44 | 0.22102 | 0.050266 | 0.39177 | 1.9229 | 3.0469 | 0.037135
795.95 | 0.21454 | 0.050291 | 0.37879 | 1.9227 | 3.054 | 0.027894
796.46 | 0.20161 | 0.041896 | 0.36132 | 1.939 | 3.0689 | 0.041898
796.97 | 0.20604 | 0.050293 | 0.36178 | 1.9217 | 3.0487 | 0.032618
797.48 | 0.19963 | 0.050328 | 0.34893 | 1.9288 | 3.0637 | 0.028017
797.99 | 0.20636 | 0.058714 | 0.35401 | 1.916 | 3.0432 | 0.028054
798.5 | 0.21271 | 0.075514 | 0.3499 | 1.9167 | 3.0442 | 0.0281
799.01 | 0.20222 | 0.058692 | 0.34575 | 1.9078 | 3.0299 | 0.028138
799.52 | 0.21321 | 0.075513 | 0.35091 | 1.9203 | 3.0462 | 0.032881
800.03 | 0.20232 | 0.067133 | 0.3375 | 1.911 | 3.0312 | 0.032918
800.54 | 0.20257 | 0.06713 | 0.33802 | 1.9017 | 3.0239 | 0.023541
801.04 | 0.21771 | 0.092385 | 0.34303 | 1.9103 | 3.0338 | 0.028284
801.55 | 0.21388 | 0.08403 | 0.34373 | 1.9078 | 3.0299 | 0.02834
802.05 | 0.21017 | 0.067215 | 0.35313 | 1.9023 | 3.0285 | 0.018909
802.56 | 0.2276 | 0.092454 | 0.36276 | 1.9067 | 3.0355 | 0.018934
803.06 | 0.2329 | 0.084123 | 0.38167 | 1.9062 | 3.0234 | 0.033182
803.44 | 0.2334 | 0.075689 | 0.39111 | 1.8931 | 3.01 | 0.023714
803.95 | 0.2341 | 0.067272 | 0.40093 | 1.8994 | 3.0239 | 0.018992
804.45 | 0.23694 | 0.058849 | 0.41504 | 1.8912 | 3.0107 | 0.019014
804.95 | 0.24876 | 0.05886 | 0.43866 | 1.8949 | 3.0165 | 0.019032
805.45 | 0.26301 | 0.058882 | 0.46714 | 1.9075 | 3.0329 | 0.023832
805.95 | 0.26799 | 0.058894 | 0.47709 | 1.8889 | 3.0032 | 0.023868
806.45 | 0.28676 | 0.058891 | 0.51463 | 1.8991 | 3.0195 | 0.023887
806.94 | 0.29063 | 0.033646 | 0.54762 | 1.9014 | 3.0269 | 0.019125
807.56 | 0.32556 | 0.042081 | 0.60904 | 1.9036 | 3.0228 | 0.02872
808.06 | 0.34241 | 0.033663 | 0.65116 | 1.8903 | 3.0091 | 0.019173
808.55 | 0.37819 | 0.025249 | 0.73114 | 1.8952 | 3.0169 | 0.01919
809.04 | 0.42448 | 0.042109 | 0.80685 | 1.8865 | 3.0106 | 0.0096072
809.53 | 0.46919 | 0.042115 | 0.89627 | 1.8922 | 3.0084 | 0.024042
810.02 | 0.50631 | 0.016852 | 0.99578 | 1.9003 | 3.0174 | 0.0289
810.51 | 0.57882 | 0.025289 | 1.1324 | 1.8937 | 3.0184 | 0.01446
811 | 0.65188 | 0.025288 | 1.2785 | 1.9031 | 3.0256 | 0.024123
811.48 | 0.73224 | 0.025324 | 1.4392 | 1.8961 | 3.0183 | 0.019309
811.96 | 0.82863 | 0.033764 | 1.6235 | 1.9032 | 3.0335 | 0.014504
812.56 | 0.96197 | 0.033775 | 1.8902 | 1.8991 | 3.0192 | 0.024191
813.04 | 1.0773 | 0.042265 | 2.1123 | 1.8986 | 3.0222 | 0.019373
813.52 | 1.1688 | 0.033816 | 2.3038 | 1.915 | 3.0369 | 0.033958
814 | 1.2571 | 0.025362 | 2.4889 | 1.8984 | 3.018 | 0.024267
814.47 | 1.3272 | 0.025372 | 2.6291 | 1.9057 | 3.0258 | 0.029153
815.06 | 1.4061 | 0.03385 | 2.7784 | 1.9012 | 3.0264 | 0.019453
815.53 | 1.4468 | 0.042317 | 2.8513 | 1.905 | 3.0284 | 0.024354
816 | 1.4487 | 0.025389 | 2.8719 | 1.9119 | 3.0356 | 0.029247
816.46 | 1.4461 | 0.016935 | 2.8753 | 1.9077 | 3.0289 | 0.02927
817.05 | 1.4256 | 0.033913 | 2.8173 | 1.9112 | 3.0384 | 0.024419
817.51 | 1.3665 | 0.016961 | 2.716 | 1.9079 | 3.033 | 0.024449
817.97 | 1.3055 | 0.016959 | 2.5941 | 1.9184 | 3.0459 | 0.029356
818.54 | 1.2206 | 0.03394 | 2.4072 | 1.9146 | 3.0399 | 0.029393
819 | 1.1271 | 0.025466 | 2.2286 | 1.9146 | 3.036 | 0.03431
819.45 | 1.0269 | 0.0084868 | 2.0453 | 1.9123 | 3.044 | 0.019634
820.02 | 0.9196 | 0.025475 | 1.8137 | 1.9216 | 3.0667 | 0.0098201
820.47 | 0.82993 | 0.025488 | 1.6344 | 1.9148 | 3.048 | 0.019665
821.03 | 0.72958 | 0.033995 | 1.4252 | 1.9217 | 3.055 | 0.024611
821.47 | 0.64538 | 0.017017 | 1.2737 | 1.9205 | 3.0571 | 0.019699
822.03 | 0.57518 | 0.042585 | 1.1078 | 1.932 | 3.0596 | 0.039468
822.47 | 0.50327 | 0.0085214 | 0.99801 | 1.9272 | 3.0598 | 0.029634
823.02 | 0.45599 | 0.0085276 | 0.90346 | 1.9314 | 3.0705 | 0.024714
823.45 | 0.42384 | 0.025587 | 0.8221 | 1.9215 | 3.0506 | 0.029683
824 | 0.37247 | 0.0085356 | 0.7364 | 1.9397 | 3.0798 | 0.029697
824.54 | 0.35737 | 0.025604 | 0.68914 | 1.9373 | 3.0878 | 0.014866
824.97 | 0.32503 | 0.0085426 | 0.64152 | 1.9412 | 3.09 | 0.019853
825.5 | 0.3051 | 0.025662 | 0.58453 | 1.9439 | 3.0784 | 0.039738
826.03 | 0.28654 | 0.017104 | 0.55598 | 1.9363 | 3.0861 | 0.014922
826.46 | 0.27662 | 0.025688 | 0.52756 | 1.9411 | 3.0819 | 0.029869
826.99 | 0.25517 | 0.025699 | 0.48463 | 1.9505 | 3.1048 | 0.019933
827.51 | 0.24099 | 0.025714 | 0.45626 | 1.9444 | 3.0872 | 0.029946
828.03 | 0.22294 | 0.0085853 | 0.4373 | 1.949 | 3.0944 | 0.029964
828.55 | 0.23319 | 0.042955 | 0.42343 | 1.9552 | 3.1043 | 0.030005
828.97 | 0.22427 | 0.034358 | 0.41419 | 1.9694 | 3.119 | 0.040045
829.48 | 0.22207 | 0.034416 | 0.40973 | 1.9561 | 3.1097 | 0.025057
830 | 0.21555 | 0.025823 | 0.40527 | 1.9694 | 3.1189 | 0.040123
830.51 | 0.20853 | 0.025853 | 0.3912 | 1.9652 | 3.1123 | 0.040178
831.01 | 0.199 | 0.025877 | 0.37213 | 1.9786 | 3.1376 | 0.035198
831.52 | 0.19676 | 0.025886 | 0.36764 | 1.9809 | 3.1372 | 0.040274
832.02 | 0.19898 | 0.034542 | 0.36341 | 1.9813 | 3.1337 | 0.045373
832.53 | 0.19788 | 0.017289 | 0.37846 | 1.9761 | 3.1295 | 0.040358
833.03 | 0.20622 | 0.043235 | 0.3692 | 1.9841 | 3.1504 | 0.030316
833.52 | 0.20638 | 0.043319 | 0.36945 | 1.9947 | 3.1551 | 0.045495
834.02 | 0.19671 | 0.0086637 | 0.38475 | 1.971 | 3.1334 | 0.025318
834.52 | 0.21378 | 0.052082 | 0.37548 | 1.9788 | 3.1377 | 0.035486
835.01 | 0.2102 | 0.03474 | 0.38566 | 1.9854 | 3.1522 | 0.030457
835.5 | 0.21295 | 0.034775 | 0.39113 | 2.0182 | 3.1925 | 0.045729
835.99 | 0.22447 | 0.052205 | 0.39674 | 2.0093 | 3.1741 | 0.050892
836.48 | 0.21477 | 0.017427 | 0.41212 | 2.0152 | 3.1917 | 0.040759
836.97 | 0.22936 | 0.026157 | 0.43257 | 2.0047 | 3.1789 | 0.035707
837.46 | 0.22774 | 0.017457 | 0.43801 | 2.0049 | 3.1833 | 0.030659
838.04 | 0.25011 | 0.026226 | 0.474 | 2.0285 | 3.2087 | 0.046064
838.53 | 0.24668 | 0.008746 | 0.48462 | 2.0226 | 3.2033 | 0.040982
839.01 | 0.27207 | 0.043808 | 0.50033 | 2.0241 | 3.2015 | 0.046181
839.5 | 0.28304 | 0.035094 | 0.53098 | 2.026 | 3.2128 | 0.035989
839.98 | 0.301 | 0.035119 | 0.56688 | 2.0269 | 3.2143 | 0.036035
840.46 | 0.30138 | 0 | 0.60275 | 2.0314 | 3.2172 | 0.041202
841.04 | 0.34471 | 0.0352 | 0.65422 | 2.0463 | 3.2453 | 0.036102
841.53 | 0.36847 | 0.026436 | 0.7105 | 2.0409 | 3.2324 | 0.041305
842.01 | 0.39553 | 0.044102 | 0.74695 | 2.0483 | 3.2442 | 0.041349
842.49 | 0.43387 | 0.044152 | 0.82359 | 2.0517 | 3.2413 | 0.051725
842.98 | 0.46386 | 0.026519 | 0.9012 | 2.0613 | 3.2524 | 0.056986
843.46 | 0.50688 | 0.035414 | 0.97835 | 2.059 | 3.2488 | 0.057073
844.04 | 0.56551 | 0.044337 | 1.0867 | 2.055 | 3.2506 | 0.04675
844.53 | 0.60273 | 0.03551 | 1.17 | 2.0577 | 3.2631 | 0.03641
845.02 | 0.6602 | 0.026671 | 1.2937 | 2.069 | 3.2729 | 0.046899
845.5 | 0.71388 | 0.035591 | 1.3922 | 2.0782 | 3.2833 | 0.052201
845.99 | 0.77133 | 0.035616 | 1.507 | 2.0855 | 3.3033 | 0.041825
846.48 | 0.81946 | 0.026757 | 1.6122 | 2.0887 | 3.3001 | 0.052315
846.97 | 0.87458 | 0.053595 | 1.6956 | 2.1058 | 3.319 | 0.062837
847.46 | 0.91765 | 0.04472 | 1.7906 | 2.0965 | 3.3082 | 0.057696
847.96 | 0.95176 | 0.05373 | 1.8498 | 2.1078 | 3.3262 | 0.057741
848.55 | 0.9662 | 0.017934 | 1.9145 | 2.1167 | 3.3363 | 0.063115
849.05 | 1.0041 | 0.044906 | 1.9633 | 2.1154 | 3.3341 | 0.063193
849.55 | 0.98242 | 0.0089974 | 1.9558 | 2.1184 | 3.343 | 0.058031
850.05 | 1.0005 | 0.036019 | 1.965 | 2.1184 | 3.3344 | 0.068654
850.55 | 1.002 | 0.036105 | 1.968 | 2.1191 | 3.3312 | 0.074117
850.96 | 0.97968 | 0.036134 | 1.9232 | 2.1289 | 3.3554 | 0.063574
851.46 | 0.96655 | 0.05431 | 1.8788 | 2.1264 | 3.3513 | 0.063636
851.97 | 0.923 | 0.036239 | 1.8098 | 2.1441 | 3.3796 | 0.063744
852.48 | 0.88519 | 0.036283 | 1.7341 | 2.1299 | 3.3611 | 0.058539
852.99 | 0.83446 | 0.036336 | 1.6326 | 2.1396 | 3.3722 | 0.063982
853.51 | 0.78265 | 0.045502 | 1.5198 | 2.1419 | 3.3843 | 0.053366
854.03 | 0.72845 | 0.054676 | 1.4022 | 2.1562 | 3.403 | 0.058778
854.55 | 0.66252 | 0.036475 | 1.2886 | 2.1631 | 3.4053 | 0.069548
854.97 | 0.61242 | 0.018264 | 1.2066 | 2.1544 | 3.3956 | 0.064261
855.49 | 0.56975 | 0.036586 | 1.1029 | 2.1648 | 3.4164 | 0.059009
856.02 | 0.5281 | 0.045778 | 1.0104 | 2.1603 | 3.4179 | 0.048336
856.55 | 0.48145 | 0.045836 | 0.91707 | 2.1652 | 3.4084 | 0.069905
856.98 | 0.43326 | 0.027547 | 0.83897 | 2.1693 | 3.4236 | 0.059214
857.51 | 0.39974 | 0.027592 | 0.77189 | 2.1901 | 3.4481 | 0.070053
858.05 | 0.38048 | 0.04606 | 0.71489 | 2.1792 | 3.4307 | 0.070105
858.48 | 0.34702 | 0.036881 | 0.65715 | 2.1867 | 3.4469 | 0.064801
859.03 | 0.31715 | 0.018459 | 0.61585 | 2.2013 | 3.4571 | 0.081174
859.46 | 0.3057 | 0.036981 | 0.57442 | 2.2038 | 3.4654 | 0.075882
860.01 | 0.29735 | 0.046278 | 0.54843 | 2.2133 | 3.4848 | 0.070529
860.45 | 0.27914 | 0.046355 | 0.51193 | 2.204 | 3.4655 | 0.07608
861.01 | 0.27082 | 0.055731 | 0.4859 | 2.2246 | 3.4941 | 0.081615
861.45 | 0.25773 | 0.05573 | 0.45973 | 2.2335 | 3.5039 | 0.087145
862.01 | 0.2402 | 0.046531 | 0.43386 | 2.2164 | 3.4851 | 0.076393
862.46 | 0.23171 | 0.055924 | 0.4075 | 2.2211 | 3.4969 | 0.07101
863.02 | 0.23878 | 0.074652 | 0.4029 | 2.2231 | 3.487 | 0.087522
863.48 | 0.24039 | 0.093433 | 0.38734 | 2.244 | 3.5203 | 0.087671
864.05 | 0.23004 | 0.093596 | 0.36649 | 2.2339 | 3.5128 | 0.076842
864.51 | 0.22629 | 0.075007 | 0.37758 | 2.2501 | 3.5342 | 0.08241
864.97 | 0.22719 | 0.10319 | 0.35118 | 2.2521 | 3.5374 | 0.082488
865.54 | 0.22342 | 0.12223 | 0.3246 | 2.2624 | 3.5494 | 0.088118
866.01 | 0.22907 | 0.12237 | 0.33577 | 2.2612 | 3.5474 | 0.088226
866.47 | 0.20981 | 0.094207 | 0.32541 | 2.2712 | 3.5632 | 0.088319
867.06 | 0.22358 | 0.13208 | 0.31508 | 2.2742 | 3.568 | 0.088483
867.53 | 0.20776 | 0.094525 | 0.321 | 2.2821 | 3.5805 | 0.088527
868 | 0.22413 | 0.13245 | 0.31582 | 2.2876 | 3.5937 | 0.083072
868.47 | 0.22241 | 0.12314 | 0.32168 | 2.2838 | 3.5832 | 0.088707
868.95 | 0.20096 | 0.085355 | 0.31656 | 2.2854 | 3.5944 | 0.077712
869.54 | 0.20801 | 0.10442 | 0.31159 | 2.2933 | 3.5982 | 0.088923
870.02 | 0.20352 | 0.095092 | 0.31195 | 2.2957 | 3.602 | 0.089006
870.5 | 0.19639 | 0.085718 | 0.30706 | 2.2988 | 3.6068 | 0.089152
870.98 | 0.20276 | 0.0762 | 0.32932 | 2.3024 | 3.6169 | 0.08363
871.47 | 0.19479 | 0.076321 | 0.31325 | 2.2853 | 3.5806 | 0.094912
871.95 | 0.19776 | 0.076451 | 0.31907 | 2.327 | 3.6382 | 0.10622
872.56 | 0.17137 | 0.028703 | 0.31404 | 2.3106 | 3.6208 | 0.095196
873.05 | 0.19828 | 0.07666 | 0.31989 | 2.3195 | 3.6351 | 0.095247
873.54 | 0.21637 | 0.095925 | 0.33682 | 2.3261 | 3.6454 | 0.095393
874.03 | 0.20573 | 0.05763 | 0.35382 | 2.3297 | 3.6601 | 0.084217
874.52 | 0.18251 | 0.038461 | 0.32656 | 2.3295 | 3.6462 | 0.10121
875.01 | 0.1994 | 0.038511 | 0.36029 | 2.332 | 3.6592 | 0.090023
875.5 | 0.19201 | 0.028922 | 0.35509 | 2.354 | 3.6943 | 0.090166
876 | 0.21233 | 0.057898 | 0.36677 | 2.3474 | 3.6745 | 0.10156
876.5 | 0.20762 | 0.048322 | 0.36691 | 2.344 | 3.6781 | 0.090356
876.99 | 0.21491 | 0.029027 | 0.4008 | 2.3482 | 3.6893 | 0.084775
877.49 | 0.20813 | 0.048428 | 0.36783 | 2.3555 | 3.6782 | 0.11314
877.99 | 0.22022 | 0.038783 | 0.40165 | 2.3598 | 3.6987 | 0.096306
878.49 | 0.23923 | 0.048509 | 0.42996 | 2.3672 | 3.7059 | 0.10206
878.99 | 0.25899 | 0.087414 | 0.43056 | 2.3709 | 3.7117 | 0.10212
879.49 | 0.25584 | 0.058325 | 0.45335 | 2.3773 | 3.7219 | 0.10225
880 | 0.25615 | 0.058404 | 0.45389 | 2.3825 | 3.7257 | 0.10797
880.5 | 0.25934 | 0.019476 | 0.4992 | 2.3864 | 3.7363 | 0.1024
881 | 0.26933 | 0.039041 | 0.49962 | 2.3918 | 3.7449 | 0.10251
881.51 | 0.28656 | 0.039079 | 0.53403 | 2.392 | 3.7406 | 0.1083
882.01 | 0.29525 | 0.039085 | 0.55142 | 2.3948 | 3.7587 | 0.091306
882.52 | 0.31449 | 0.048941 | 0.58003 | 2.3913 | 3.7392 | 0.10856
883.02 | 0.33161 | 0.048978 | 0.61425 | 2.3921 | 3.7496 | 0.097171
883.53 | 0.34597 | 0.049017 | 0.64293 | 2.3977 | 3.7539 | 0.10299
884.03 | 0.36326 | 0.049093 | 0.67743 | 2.4078 | 3.7655 | 0.10877
884.54 | 0.39314 | 0.068804 | 0.71747 | 2.4041 | 3.7641 | 0.10316
885.04 | 0.39993 | 0.058995 | 0.74086 | 2.4081 | 3.7658 | 0.10894
885.55 | 0.42092 | 0.049203 | 0.79264 | 2.4198 | 3.7751 | 0.12059
886.06 | 0.45393 | 0.068994 | 0.83887 | 2.4254 | 3.7887 | 0.11493
886.56 | 0.45947 | 0.039446 | 0.8795 | 2.436 | 3.8101 | 0.10929
886.94 | 0.47406 | 0.039478 | 0.90865 | 2.433 | 3.8098 | 0.10366
887.45 | 0.51178 | 0.069151 | 0.95442 | 2.4306 | 3.7969 | 0.11523
887.95 | 0.54039 | 0.069235 | 1.0115 | 2.4341 | 3.8023 | 0.11529
888.46 | 0.55092 | 0.0495 | 1.0523 | 2.4367 | 3.8202 | 0.098065
888.97 | 0.58899 | 0.079289 | 1.0987 | 2.4438 | 3.8177 | 0.11543
889.47 | 0.61284 | 0.069388 | 1.1563 | 2.4468 | 3.8272 | 0.10973
889.97 | 0.62354 | 0.049641 | 1.1974 | 2.4535 | 3.8378 | 0.10986
890.48 | 0.65717 | 0.059611 | 1.2547 | 2.4446 | 3.8234 | 0.10993
890.98 | 0.68575 | 0.069597 | 1.3019 | 2.4723 | 3.8585 | 0.12156
891.48 | 0.70894 | 0.069662 | 1.3482 | 2.4657 | 3.8616 | 0.10427
891.99 | 0.72261 | 0.049839 | 1.3954 | 2.4639 | 3.8495 | 0.11598
892.49 | 0.74788 | 0.059867 | 1.4359 | 2.4812 | 3.8772 | 0.11601
892.99 | 0.77572 | 0.079843 | 1.4716 | 2.4568 | 3.8381 | 0.11609
893.49 | 0.78548 | 0.069947 | 1.501 | 2.4732 | 3.8688 | 0.11034
893.99 | 0.80841 | 0.08 | 1.5368 | 2.4754 | 3.8677 | 0.11617
894.48 | 0.81332 | 0.060022 | 1.5666 | 2.4746 | 3.8803 | 0.098861
894.98 | 0.83959 | 0.10016 | 1.579 | 2.4886 | 3.8933 | 0.11058
895.48 | 0.84381 | 0.090172 | 1.5975 | 2.4989 | 3.9052 | 0.11644
895.97 | 0.85229 | 0.10032 | 1.6043 | 2.4889 | 3.8843 | 0.12232
896.46 | 0.85098 | 0.090307 | 1.6117 | 2.4952 | 3.9037 | 0.11073
896.96 | 0.83335 | 0.060247 | 1.6064 | 2.4936 | 3.8965 | 0.11663
897.45 | 0.85485 | 0.090433 | 1.6193 | 2.4909 | 3.9014 | 0.10504
898.06 | 0.8516 | 0.10067 | 1.6025 | 2.5028 | 3.9111 | 0.11678
898.55 | 0.85956 | 0.12086 | 1.5983 | 2.4976 | 3.9073 | 0.11099
899.03 | 0.85641 | 0.13097 | 1.5819 | 2.4951 | 3.8986 | 0.11691
899.52 | 0.8488 | 0.12096 | 1.5766 | 2.5195 | 3.9282 | 0.12866
900 | 0.85244 | 0.15123 | 1.5536 | 2.5181 | 3.9353 | 0.11698
900.48 | 0.86593 | 0.17164 | 1.5602 | 2.5207 | 3.9396 | 0.11699
900.96 | 0.82803 | 0.14129 | 1.5148 | 2.5129 | 3.9316 | 0.11125
901.56 | 0.81755 | 0.13138 | 1.5037 | 2.5298 | 3.9446 | 0.12885
902.04 | 0.82153 | 0.16176 | 1.4813 | 2.5279 | 3.9462 | 0.12309
902.51 | 0.82304 | 0.18211 | 1.464 | 2.5399 | 3.9654 | 0.12301
902.99 | 0.80422 | 0.16191 | 1.4465 | 2.5374 | 3.9661 | 0.11723
903.46 | 0.79619 | 0.16197 | 1.4304 | 2.5367 | 3.9602 | 0.12308
904.05 | 0.80205 | 0.20265 | 1.4015 | 2.5513 | 3.9789 | 0.12894
904.51 | 0.79738 | 0.19268 | 1.4021 | 2.5409 | 3.9622 | 0.12904
904.98 | 0.79187 | 0.19258 | 1.3911 | 2.5329 | 3.9634 | 0.11147
905.45 | 0.78337 | 0.19271 | 1.374 | 2.5553 | 3.9806 | 0.13497
906.02 | 0.77803 | 0.19288 | 1.3632 | 2.5525 | 3.9759 | 0.13509
906.48 | 0.78556 | 0.21328 | 1.3579 | 2.5547 | 3.9936 | 0.11748
907.06 | 0.77458 | 0.20317 | 1.346 | 2.5626 | 3.9967 | 0.12923
907.51 | 0.77957 | 0.21353 | 1.3456 | 2.5614 | 3.9996 | 0.12334
907.97 | 0.78268 | 0.21343 | 1.3519 | 2.5656 | 3.9922 | 0.14102
908.53 | 0.77985 | 0.21355 | 1.3462 | 2.5657 | 4.0016 | 0.12929
908.98 | 0.77226 | 0.20341 | 1.3411 | 2.5628 | 4.0018 | 0.12345
909.54 | 0.79321 | 0.23419 | 1.3522 | 2.5648 | 4.005 | 0.12345
909.99 | 0.778 | 0.20371 | 1.3523 | 2.5821 | 4.028 | 0.12928
910.54 | 0.77591 | 0.19352 | 1.3583 | 2.5711 | 4.0149 | 0.1235
910.98 | 0.78695 | 0.20364 | 1.3703 | 2.5623 | 4.0056 | 0.11762
911.53 | 0.79086 | 0.19365 | 1.3881 | 2.5783 | 4.0311 | 0.11765
911.97 | 0.79663 | 0.19377 | 1.3995 | 2.5746 | 4.0158 | 0.12944
912.51 | 0.79747 | 0.18365 | 1.4113 | 2.5908 | 4.0418 | 0.12945
913.05 | 0.81712 | 0.19373 | 1.4405 | 2.5925 | 4.0351 | 0.14117
913.48 | 0.82603 | 0.1939 | 1.4582 | 2.5909 | 4.0371 | 0.13531
914.02 | 0.82665 | 0.18368 | 1.4696 | 2.5914 | 4.0286 | 0.14704
914.55 | 0.85213 | 0.19399 | 1.5103 | 2.5803 | 4.0297 | 0.12348
914.97 | 0.8528 | 0.18379 | 1.5218 | 2.5878 | 4.0323 | 0.13527
915.5 | 0.87568 | 0.18381 | 1.5676 | 2.6035 | 4.0574 | 0.13528
916.02 | 0.88025 | 0.16336 | 1.5971 | 2.588 | 4.0233 | 0.14702
916.54 | 0.89802 | 0.16351 | 1.6325 | 2.5993 | 4.0507 | 0.13526
916.96 | 0.91759 | 0.1634 | 1.6718 | 2.5789 | 4.0227 | 0.12933
917.48 | 0.9432 | 0.17366 | 1.7127 | 2.6025 | 4.0605 | 0.12935
917.99 | 0.95319 | 0.15326 | 1.7531 | 2.5989 | 4.0594 | 0.12346
918.5 | 0.99759 | 0.1838 | 1.8114 | 2.5922 | 4.0393 | 0.13519
919.01 | 1.0176 | 0.17363 | 1.8617 | 2.6099 | 4.0725 | 0.12925
919.52 | 1.0522 | 0.18387 | 1.9206 | 2.6119 | 4.0662 | 0.14098
920.02 | 1.0943 | 0.19407 | 1.9946 | 2.6056 | 4.0562 | 0.14091
920.53 | 1.1184 | 0.18386 | 2.053 | 2.6051 | 4.0648 | 0.12919
921.03 | 1.1641 | 0.18392 | 2.1443 | 2.5894 | 4.0492 | 0.11737
921.53 | 1.1905 | 0.18392 | 2.1971 | 2.6077 | 4.0643 | 0.13498
922.02 | 1.2438 | 0.19412 | 2.2935 | 2.6026 | 4.0656 | 0.12318
922.52 | 1.2872 | 0.1941 | 2.3803 | 2.6078 | 4.0739 | 0.12316
923.01 | 1.3358 | 0.19399 | 2.4776 | 2.6133 | 4.0734 | 0.13486
923.5 | 1.3879 | 0.1838 | 2.592 | 2.6076 | 4.0738 | 0.12307
923.99 | 1.4424 | 0.18378 | 2.701 | 2.6252 | 4.0925 | 0.13475
924.48 | 1.5102 | 0.19395 | 2.8264 | 2.6272 | 4.0959 | 0.13463
924.96 | 1.5806 | 0.21432 | 2.9469 | 2.6177 | 4.0806 | 0.13463
925.55 | 1.6477 | 0.19383 | 3.1016 | 2.6143 | 4.0706 | 0.14037
926.03 | 1.7157 | 0.19377 | 3.2377 | 2.62 | 4.0797 | 0.14032
926.51 | 1.8254 | 0.23457 | 3.4163 | 2.6346 | 4.1033 | 0.14015
927 | 1.9004 | 0.21395 | 3.5868 | 2.6239 | 4.0955 | 0.12839
927.48 | 1.9865 | 0.21411 | 3.7588 | 2.6201 | 4.0941 | 0.12251
927.96 | 2.081 | 0.20374 | 3.9582 | 2.6238 | 4.1001 | 0.12246
928.53 | 2.2277 | 0.24446 | 4.211 | 2.6139 | 4.0843 | 0.12247
929.01 | 2.3271 | 0.20372 | 4.4504 | 2.6217 | 4.0874 | 0.13409
929.49 | 2.4682 | 0.26465 | 4.6717 | 2.6343 | 4.1031 | 0.13985
929.97 | 2.5923 | 0.25452 | 4.9301 | 2.6315 | 4.0939 | 0.1456
930.55 | 2.7555 | 0.24447 | 5.2665 | 2.611 | 4.0799 | 0.1222
931.03 | 2.9151 | 0.24439 | 5.5857 | 2.6314 | 4.1033 | 0.13377
931.5 | 3.0948 | 0.28509 | 5.9045 | 2.6336 | 4.1115 | 0.12788
931.98 | 3.2646 | 0.28492 | 6.2442 | 2.6359 | 4.1059 | 0.13947
932.46 | 3.4647 | 0.31538 | 6.6141 | 2.6237 | 4.0911 | 0.13357
933.04 | 3.7002 | 0.30527 | 7.0952 | 2.6305 | 4.1066 | 0.12771
933.52 | 3.9198 | 0.31557 | 7.524 | 2.6373 | 4.1082 | 0.13929
934 | 4.166 | 0.33573 | 7.9963 | 2.6258 | 4.0992 | 0.12764
934.49 | 4.4019 | 0.32549 | 8.4782 | 2.6418 | 4.1155 | 0.13917
934.97 | 4.6737 | 0.33532 | 9.0121 | 2.6451 | 4.1256 | 0.13318
935.55 | 5.0329 | 0.37515 | 9.6907 | 2.6173 | 4.0859 | 0.12726
936.04 | 5.3349 | 0.39544 | 10.2743 | 2.6347 | 4.1093 | 0.13289
936.53 | 5.675 | 0.43582 | 10.9143 | 2.6261 | 4.1001 | 0.12704
937.01 | 6.0128 | 0.43524 | 11.5903 | 2.6289 | 4.0863 | 0.14995
937.51 | 6.397 | 0.45507 | 12.3388 | 2.6417 | 4.1162 | 0.13822
938 | 6.8023 | 0.46457 | 13.1401 | 2.637 | 4.1133 | 0.13232
938.49 | 7.2336 | 0.50452 | 13.9627 | 2.639 | 4.1168 | 0.13208
938.99 | 7.6611 | 0.51398 | 14.8081 | 2.6395 | 4.1177 | 0.13192
939.48 | 8.1515 | 0.56345 | 15.7396 | 2.637 | 4.1229 | 0.1203
939.98 | 8.6481 | 0.58359 | 16.7125 | 2.6254 | 4.0954 | 0.13156
940.49 | 9.1774 | 0.62345 | 17.7313 | 2.6343 | 4.1005 | 0.14285
940.99 | 9.7017 | 0.62326 | 18.7802 | 2.6257 | 4.0915 | 0.13696
941.5 | 10.2845 | 0.65263 | 19.9164 | 2.626 | 4.1057 | 0.11981
942.01 | 10.9123 | 0.72299 | 21.1016 | 2.6398 | 4.1142 | 0.1368
942.52 | 11.5236 | 0.72277 | 22.3244 | 2.6336 | 4.1043 | 0.13677
943.03 | 12.1925 | 0.77265 | 23.6124 | 2.639 | 4.1176 | 0.131
943.55 | 12.8896 | 0.81189 | 24.9673 | 2.6348 | 4.1065 | 0.13654
943.96 | 13.4729 | 0.86097 | 26.0848 | 2.6451 | 4.1275 | 0.13072
944.48 | 14.233 | 0.89975 | 27.5663 | 2.6461 | 4.1293 | 0.13053
945 | 15.0026 | 0.94888 | 29.0563 | 2.6427 | 4.1105 | 0.1473
945.53 | 15.8018 | 0.97777 | 30.6258 | 2.6383 | 4.1217 | 0.1245
945.95 | 16.4749 | 1.0171 | 31.9327 | 2.6343 | 4.111 | 0.12993
946.48 | 17.3341 | 1.0652 | 33.6029 | 2.6227 | 4.0881 | 0.13532
947.02 | 18.2435 | 1.1037 | 35.3834 | 2.619 | 4.0912 | 0.12395
947.55 | 19.1839 | 1.1822 | 37.1856 | 2.6317 | 4.1116 | 0.12379
947.98 | 19.9631 | 1.2413 | 38.6849 | 2.6395 | 4.1108 | 0.14058
948.53 | 20.9122 | 1.2496 | 40.5747 | 2.6424 | 4.1202 | 0.13465
948.96 | 21.768 | 1.3481 | 42.1879 | 2.632 | 4.1125 | 0.12339
949.51 | 22.8126 | 1.386 | 44.2392 | 2.6343 | 4.1118 | 0.12877
949.95 | 23.673 | 1.4331 | 45.9129 | 2.6375 | 4.1217 | 0.12294
950.5 | 24.8099 | 1.5294 | 48.0903 | 2.6251 | 4.093 | 0.13393
950.95 | 25.7358 | 1.5785 | 49.893 | 2.6251 | 4.1065 | 0.11707
951.5 | 26.9102 | 1.6458 | 52.1746 | 2.6335 | 4.12 | 0.11692
951.95 | 27.908 | 1.7521 | 54.0639 | 2.6206 | 4.0906 | 0.12794
952.51 | 29.1005 | 1.7985 | 56.4025 | 2.6308 | 4.1027 | 0.13326
952.97 | 30.1082 | 1.8851 | 58.3314 | 2.6365 | 4.1165 | 0.12743
953.53 | 31.3996 | 1.989 | 60.8103 | 2.6234 | 4.0957 | 0.12732
953.99 | 32.3878 | 2.0472 | 62.7285 | 2.6377 | 4.1098 | 0.13818
954.45 | 33.4305 | 2.1118 | 64.7493 | 2.6214 | 4.0882 | 0.13247
955.03 | 34.7751 | 2.2667 | 67.2835 | 2.6296 | 4.1015 | 0.13219
955.49 | 35.7983 | 2.3212 | 69.2754 | 2.6147 | 4.0867 | 0.12099
955.95 | 36.8565 | 2.4257 | 71.2873 | 2.6093 | 4.0739 | 0.12628
956.53 | 38.1367 | 2.597 | 73.6764 | 2.6286 | 4.1006 | 0.1315
957 | 39.1666 | 2.7192 | 75.6139 | 2.6279 | 4.104 | 0.12585
957.47 | 40.1673 | 2.8311 | 77.5035 | 2.624 | 4.0979 | 0.12569
958.06 | 41.3872 | 2.9933 | 79.7812 | 2.6268 | 4.0981 | 0.13095
958.54 | 42.3657 | 3.1434 | 81.588 | 2.6195 | 4.0866 | 0.13072
959.01 | 43.2946 | 3.2969 | 83.2924 | 2.6126 | 4.0844 | 0.1196
959.49 | 44.215 | 3.4758 | 84.9542 | 2.6332 | 4.1089 | 0.13027
959.97 | 45.1146 | 3.6822 | 86.5471 | 2.6247 | 4.0954 | 0.13008
960.45 | 45.9342 | 3.8579 | 88.0105 | 2.6196 | 4.0874 | 0.12988
961.05 | 46.9648 | 4.141 | 89.7885 | 2.6133 | 4.0732 | 0.13507
961.53 | 47.7283 | 4.387 | 91.0696 | 2.6223 | 4.0922 | 0.12948
962.02 | 48.463 | 4.6368 | 92.2892 | 2.6085 | 4.0702 | 0.12927
962.5 | 49.1452 | 4.908 | 93.3823 | 2.6049 | 4.0732 | 0.11831
962.99 | 49.7968 | 5.2489 | 94.3446 | 2.6186 | 4.0866 | 0.1289
963.48 | 50.4128 | 5.6116 | 95.214 | 2.6031 | 4.0706 | 0.11807
963.97 | 50.9962 | 6.0027 | 95.9898 | 2.6136 | 4.0747 | 0.13393
964.46 | 51.5002 | 6.3879 | 96.6124 | 2.5865 | 4.0486 | 0.11224
964.95 | 51.9991 | 6.8541 | 97.1442 | 2.6013 | 4.0724 | 0.11211
965.56 | 52.5634 | 7.4768 | 97.65 | 2.6258 | 4.0861 | 0.14384
966.06 | 53.033 | 8.079 | 97.9871 | 2.5937 | 4.0521 | 0.12231
966.55 | 53.4671 | 8.7201 | 98.2142 | 2.5969 | 4.0531 | 0.12748
967.05 | 53.8792 | 9.4256 | 98.3327 | 2.6028 | 4.0626 | 0.12728
967.55 | 54.2765 | 10.1817 | 98.3713 | 2.597 | 4.0578 | 0.12181
968.04 | 54.7206 | 11.0773 | 98.3638 | 2.6031 | 4.0592 | 0.13221
968.54 | 55.1019 | 11.9995 | 98.2044 | 2.6055 | 4.0759 | 0.1161
969.04 | 55.5646 | 13.0925 | 98.0366 | 2.5925 | 4.0468 | 0.12649
969.54 | 56.0355 | 14.2626 | 97.8085 | 2.592 | 4.0505 | 0.12102
970.04 | 56.5584 | 15.5894 | 97.5273 | 2.5849 | 4.0435 | 0.11554
970.54 | 57.1624 | 17.0744 | 97.2504 | 2.5981 | 4.0521 | 0.13105
971.04 | 57.7944 | 18.6753 | 96.9135 | 2.5955 | 4.0607 | 0.11516
971.54 | 58.5223 | 20.4954 | 96.5492 | 2.5923 | 4.0474 | 0.12543
972.05 | 59.3251 | 22.4936 | 96.1566 | 2.5838 | 4.034 | 0.12523
972.55 | 60.2483 | 24.6806 | 95.8159 | 2.5794 | 4.0311 | 0.11983
973.05 | 61.268 | 27.141 | 95.3949 | 2.5766 | 4.0269 | 0.11966
973.55 | 62.4132 | 29.7655 | 95.061 | 2.5765 | 4.0351 | 0.10913
974.05 | 63.6503 | 32.6533 | 94.6473 | 2.5871 | 4.0398 | 0.12454
974.56 | 65.0143 | 35.7623 | 94.2663 | 2.571 | 4.0183 | 0.11916
975.06 | 66.4777 | 39.0654 | 93.89 | 2.5692 | 4.0196 | 0.11376
975.56 | 68.1074 | 42.6088 | 93.6059 | 2.5803 | 4.0376 | 0.11367
976.06 | 69.7878 | 46.3009 | 93.2747 | 2.5816 | 4.0315 | 0.12377
976.44 | 71.0773 | 49.1013 | 93.0534 | 2.563 | 4.0101 | 0.11331
976.94 | 72.9071 | 53.0161 | 92.798 | 2.5779 | 4.0257 | 0.12353
977.44 | 74.7481 | 56.9275 | 92.5687 | 2.5747 | 4.0208 | 0.1234
977.95 | 76.6197 | 60.8757 | 92.3637 | 2.5659 | 4.0069 | 0.12317
978.45 | 78.5191 | 64.8113 | 92.2268 | 2.5708 | 4.0271 | 0.1077
978.95 | 80.2736 | 68.4977 | 92.0496 | 2.5596 | 4.0094 | 0.10755
979.45 | 82.0354 | 72.0931 | 91.9778 | 2.5526 | 3.99 | 0.11772
979.95 | 83.6777 | 75.4508 | 91.9046 | 2.5478 | 3.9906 | 0.10736
980.44 | 85.2273 | 78.6181 | 91.8365 | 2.5405 | 3.9791 | 0.10718
980.94 | 86.6431 | 81.4144 | 91.8718 | 2.5594 | 4.0093 | 0.1072
981.56 | 88.1532 | 84.3958 | 91.9107 | 2.5486 | 3.9921 | 0.10707
982.06 | 89.208 | 86.4498 | 91.9663 | 2.5586 | 4.0041 | 0.11209
982.55 | 90.1062 | 88.1292 | 92.0833 | 2.5525 | 3.9985 | 0.10694
983.05 | 90.8134 | 89.4231 | 92.2037 | 2.5541 | 4.001 | 0.10692
983.54 | 91.3648 | 90.3798 | 92.3498 | 2.5528 | 3.9867 | 0.12218
984.03 | 91.785 | 91.0791 | 92.4908 | 2.5396 | 3.9697 | 0.11707
984.52 | 92.113 | 91.4965 | 92.7295 | 2.5409 | 3.9799 | 0.10697
985.01 | 92.2791 | 91.6218 | 92.9364 | 2.5449 | 3.974 | 0.12227
985.5 | 92.3936 | 91.6276 | 93.1596 | 2.5307 | 3.9675 | 0.10203
985.99 | 92.4566 | 91.4859 | 93.4273 | 2.55 | 3.986 | 0.11752
986.48 | 92.4933 | 91.2664 | 93.7203 | 2.5279 | 3.9545 | 0.11258
986.96 | 92.4303 | 90.9248 | 93.9359 | 2.5415 | 3.9761 | 0.11277
987.56 | 92.365 | 90.4118 | 94.3182 | 2.5251 | 3.9495 | 0.11337
988.05 | 92.28 | 89.9753 | 94.5846 | 2.521 | 3.9424 | 0.11396
988.53 | 92.263 | 89.6521 | 94.874 | 2.5281 | 3.9489 | 0.12008
989 | 92.2587 | 89.3559 | 95.1614 | 2.5352 | 3.9636 | 0.11597
989.48 | 92.2532 | 89.0151 | 95.4912 | 2.5178 | 3.9434 | 0.1062
990.01 | 92.6302 | 89.0765 | 96.184 | 2.5215 | 3.9479 | 0.10818
990.51 | 92.7524 | 89.0108 | 96.4941 | 2.5174 | 3.9416 | 0.10778
991.02 | 92.886 | 89.0094 | 96.7625 | 2.5211 | 3.9413 | 0.11563
991.52 | 93.0192 | 89.0335 | 97.0049 | 2.5133 | 3.9356 | 0.10705
992.03 | 93.1903 | 89.1408 | 97.2398 | 2.5122 | 3.9343 | 0.10661
992.53 | 93.3834 | 89.2904 | 97.4763 | 2.5123 | 3.9347 | 0.10626
993.03 | 93.5982 | 89.5078 | 97.6886 | 2.5113 | 3.9269 | 0.11401
993.53 | 93.7894 | 89.709 | 97.8697 | 2.5074 | 3.9275 | 0.10548
994.04 | 94.0315 | 90.0089 | 98.0541 | 2.5025 | 3.92 | 0.10506
994.54 | 94.253 | 90.2784 | 98.2276 | 2.5029 | 3.9209 | 0.1047
995.04 | 94.4897 | 90.5854 | 98.3941 | 2.4988 | 3.9146 | 0.10431
995.54 | 94.7089 | 90.889 | 98.5287 | 2.4951 | 3.9154 | 0.096
996.04 | 94.9445 | 91.2211 | 98.6679 | 2.4956 | 3.91 | 0.10363
996.53 | 95.1058 | 91.4868 | 98.7248 | 2.4919 | 3.9045 | 0.10329
997.03 | 95.3029 | 91.777 | 98.8288 | 2.4888 | 3.8997 | 0.10292
997.53 | 95.4645 | 92.0318 | 98.8973 | 2.4933 | 3.901 | 0.11044
998.02 | 95.6124 | 92.2735 | 98.9513 | 2.4887 | 3.9002 | 0.1022
998.52 | 95.7141 | 92.4438 | 98.9845 | 2.4814 | 3.8888 | 0.10189
999.01 | 95.8137 | 92.5989 | 99.0285 | 2.4847 | 3.888 | 0.10933
999.51 | 95.8971 | 92.7244 | 99.0697 | 2.4784 | 3.8844 | 0.10122
1000 | 95.9224 | 92.8066 | 99.0381 | 2.4828 | 3.8856 | 0.10861
1000.49 | 95.9426 | 92.8465 | 99.0387 | 2.4761 | 3.8813 | 0.10055
1000.98 | 95.9163 | 92.8192 | 99.0134 | 2.4684 | 3.8754 | 0.092479
1001.47 | 95.8787 | 92.7627 | 98.9948 | 2.4686 | 3.876 | 0.092212
1001.96 | 95.8173 | 92.6639 | 98.9706 | 2.4653 | 3.8648 | 0.099527
1002.45 | 95.7243 | 92.5212 | 98.9273 | 2.4654 | 3.8653 | 0.099235
1002.94 | 95.6161 | 92.3556 | 98.8766 | 2.4659 | 3.8663 | 0.098914
1003.43 | 95.514 | 92.16 | 98.8679 | 2.4594 | 3.8561 | 0.098614
1003.92 | 95.3632 | 91.926 | 98.8004 | 2.4607 | 3.8525 | 0.1058
1004.4 | 95.2129 | 91.6686 | 98.7571 | 2.4581 | 3.8546 | 0.097951
1004.89 | 95.0381 | 91.3754 | 98.7008 | 2.4556 | 3.8509 | 0.097628
1005.61 | 94.783 | 90.9447 | 98.6214 | 2.452 | 3.8455 | 0.09713
1006.09 | 94.6122 | 90.6486 | 98.5758 | 2.4451 | 3.8407 | 0.089386
1006.58 | 94.4549 | 90.3495 | 98.5602 | 2.4464 | 3.8369 | 0.096541
1007.06 | 94.2796 | 90.0466 | 98.5126 | 2.443 | 3.8318 | 0.096243
1007.54 | 94.1025 | 89.7441 | 98.4608 | 2.447 | 3.8325 | 0.10328
1008.02 | 93.9504 | 89.4773 | 98.4235 | 2.4368 | 3.8282 | 0.088237
1008.5 | 93.8056 | 89.2078 | 98.4034 | 2.4416 | 3.8243 | 0.10269
1008.97 | 93.6686 | 88.9474 | 98.3898 | 2.4372 | 3.8175 | 0.10239
1009.45 | 93.5477 | 88.7177 | 98.3778 | 2.4394 | 3.8213 | 0.1021
1009.92 | 93.4302 | 88.5097 | 98.3507 | 2.4328 | 3.8169 | 0.094504
1010.4 | 93.3304 | 88.3336 | 98.3273 | 2.4305 | 3.8134 | 0.094223
1011.11 | 93.2192 | 88.1093 | 98.3291 | 2.4282 | 3.8101 | 0.093818
1011.58 | 93.1578 | 87.9832 | 98.3325 | 2.428 | 3.8042 | 0.10072
1012.05 | 93.1262 | 87.9054 | 98.347 | 2.4187 | 3.7953 | 0.09327
1012.52 | 93.108 | 87.8626 | 98.3535 | 2.4207 | 3.793 | 0.10014
1012.99 | 93.1208 | 87.8632 | 98.3783 | 2.4141 | 3.7941 | 0.08561
1013.46 | 93.1285 | 87.8683 | 98.3888 | 2.4117 | 3.7847 | 0.092458
1013.93 | 93.1645 | 87.8939 | 98.4352 | 2.4089 | 3.7862 | 0.085111
1014.4 | 93.2045 | 87.9678 | 98.4411 | 2.4127 | 3.7867 | 0.091924
1015.09 | 93.3325 | 88.1422 | 98.5228 | 2.4056 | 3.7757 | 0.091543
1015.56 | 93.4323 | 88.3045 | 98.5602 | 2.4069 | 3.7836 | 0.084266
1016.02 | 93.532 | 88.468 | 98.596 | 2.4009 | 3.7686 | 0.091013
1016.48 | 93.6476 | 88.6659 | 98.6293 | 2.4016 | 3.7699 | 0.090729
1016.95 | 93.784 | 88.8816 | 98.6864 | 2.3996 | 3.767 | 0.090502
1017.41 | 93.9229 | 89.1283 | 98.7174 | 2.3966 | 3.7623 | 0.090234
1018.1 | 94.1513 | 89.51 | 98.7926 | 2.3956 | 3.7611 | 0.089837
1018.55 | 94.307 | 89.7746 | 98.8394 | 2.3857 | 3.751 | 0.082711
1019.01 | 94.4887 | 90.088 | 98.8894 | 2.3932 | 3.7577 | 0.089335
1019.47 | 94.6464 | 90.3614 | 98.9313 | 2.3901 | 3.7529 | 0.089089
1019.92 | 94.8304 | 90.6808 | 98.98 | 2.3882 | 3.75 | 0.08883
1020.6 | 95.1018 | 91.1585 | 99.0452 | 2.3829 | 3.7419 | 0.088484
1021.06 | 95.2782 | 91.4607 | 99.0957 | 2.3797 | 3.737 | 0.088203
1021.51 | 95.457 | 91.7923 | 99.1217 | 2.3851 | 3.7404 | 0.094723
1021.96 | 95.6332 | 92.0907 | 99.1757 | 2.3787 | 3.7358 | 0.087704
1022.41 | 95.7796 | 92.3679 | 99.1913 | 2.3753 | 3.7305 | 0.08745
1023.08 | 96.0102 | 92.7881 | 99.2324 | 2.371 | 3.7239 | 0.087104
1023.53 | 96.1553 | 93.0708 | 99.2398 | 2.3717 | 3.7252 | 0.086823
1023.98 | 96.2888 | 93.3028 | 99.2747 | 2.3687 | 3.7206 | 0.086591
1024.42 | 96.4379 | 93.5778 | 99.298 | 2.3667 | 3.7176 | 0.086365
1025.09 | 96.6189 | 93.9045 | 99.3334 | 2.3689 | 3.7214 | 0.08605
1025.53 | 96.7105 | 94.0892 | 99.3318 | 2.3628 | 3.7118 | 0.085803
1025.97 | 96.8111 | 94.2889 | 99.3333 | 2.3638 | 3.7136 | 0.085581
1026.42 | 96.8779 | 94.4303 | 99.3255 | 2.3639 | 3.7086 | 0.091931
1027.08 | 96.9519 | 94.5903 | 99.3134 | 2.3524 | 3.701 | 0.078479
1027.52 | 96.9997 | 94.6973 | 99.3022 | 2.3551 | 3.7004 | 0.084785
1027.95 | 97.0206 | 94.7597 | 99.2815 | 2.3519 | 3.6954 | 0.084555
1028.61 | 97.0413 | 94.8174 | 99.2651 | 2.3532 | 3.6978 | 0.08414
1029.04 | 97.0265 | 94.8324 | 99.2207 | 2.3508 | 3.6941 | 0.083966
1029.48 | 96.9962 | 94.7952 | 99.1972 | 2.3421 | 3.6804 | 0.083763
1029.91 | 96.9621 | 94.7711 | 99.1532 | 2.3431 | 3.6821 | 0.083529
1030.56 | 96.8693 | 94.6598 | 99.0788 | 2.3446 | 3.6848 | 0.083223
1031 | 96.8123 | 94.588 | 99.0365 | 2.343 | 3.6773 | 0.089361
1031.43 | 96.7287 | 94.4715 | 98.9858 | 2.3375 | 3.6738 | 0.082754
1032.07 | 96.5861 | 94.273 | 98.8992 | 2.3379 | 3.6747 | 0.082383
1032.5 | 96.4874 | 94.1212 | 98.8536 | 2.3386 | 3.6709 | 0.088485
1032.93 | 96.3757 | 93.9573 | 98.7941 | 2.3307 | 3.6636 | 0.081935
1033.57 | 96.1965 | 93.7018 | 98.6911 | 2.3288 | 3.6608 | 0.081662
1033.99 | 96.0509 | 93.4815 | 98.6203 | 2.3266 | 3.6574 | 0.081431
1034.42 | 95.9229 | 93.2969 | 98.5488 | 2.3243 | 3.6589 | 0.074982
1035.06 | 95.7053 | 92.9711 | 98.4396 | 2.3183 | 3.6496 | 0.074639
1035.48 | 95.5557 | 92.7515 | 98.3599 | 2.3278 | 3.655 | 0.086876
1035.9 | 95.4061 | 92.5304 | 98.2818 | 2.3189 | 3.6458 | 0.080412
1036.53 | 95.1728 | 92.1971 | 98.1486 | 2.3149 | 3.6447 | 0.073977
1036.95 | 95.0422 | 92.0079 | 98.0765 | 2.3167 | 3.6378 | 0.086047
1037.58 | 94.8031 | 91.6596 | 97.9466 | 2.3144 | 3.6345 | 0.0857
1038 | 94.6697 | 91.4688 | 97.8705 | 2.3142 | 3.6393 | 0.079346
1038.42 | 94.5327 | 91.271 | 97.7943 | 2.3161 | 3.6375 | 0.085243
1039.04 | 94.305 | 90.9677 | 97.6424 | 2.308 | 3.6298 | 0.078796
1039.46 | 94.1727 | 90.7782 | 97.5672 | 2.3036 | 3.6228 | 0.078633
1040.08 | 93.9809 | 90.5314 | 97.4303 | 2.3062 | 3.6225 | 0.084291
1040.49 | 93.8697 | 90.3883 | 97.3512 | 2.2987 | 3.6155 | 0.078075
1040.91 | 93.7426 | 90.2265 | 97.2586 | 2.3024 | 3.6215 | 0.077922
1041.53 | 93.596 | 90.0498 | 97.1422 | 2.2977 | 3.6142 | 0.077634
1041.94 | 93.5002 | 89.9445 | 97.0558 | 2.2974 | 3.6139 | 0.077404
1042.55 | 93.3989 | 89.8365 | 96.9612 | 2.2934 | 3.6078 | 0.077085
1042.96 | 93.3243 | 89.7684 | 96.8802 | 2.2944 | 3.6048 | 0.082792
1043.58 | 93.2257 | 89.6978 | 96.7536 | 2.292 | 3.6012 | 0.082478
1043.99 | 93.1747 | 89.6567 | 96.6928 | 2.2897 | 3.6025 | 0.076376
1044.6 | 93.1321 | 89.6635 | 96.6008 | 2.2849 | 3.5949 | 0.076086
1045.01 | 93.0961 | 89.6649 | 96.5273 | 2.2861 | 3.597 | 0.075893
1045.41 | 93.0792 | 89.711 | 96.4474 | 2.2814 | 3.5897 | 0.075708
1046.02 | 93.0731 | 89.7848 | 96.3614 | 2.2818 | 3.5859 | 0.081238
1046.43 | 93.0687 | 89.8547 | 96.2828 | 2.2828 | 3.5877 | 0.081019
1047.03 | 93.1021 | 89.9984 | 96.2058 | 2.278 | 3.5802 | 0.080706
1047.44 | 93.1343 | 90.101 | 96.1676 | 2.2809 | 3.585 | 0.080488
1048.04 | 93.1824 | 90.29 | 96.0748 | 2.274 | 3.5743 | 0.080167
1048.44 | 93.2328 | 90.4151 | 96.0505 | 2.2727 | 3.5723 | 0.079979
1049.05 | 93.3324 | 90.6735 | 95.9913 | 2.2735 | 3.5738 | 0.079683
1049.45 | 93.3887 | 90.8284 | 95.949 | 2.2706 | 3.5695 | 0.079473
1050.05 | 93.5041 | 91.0936 | 95.9147 | 2.2682 | 3.5658 | 0.079147
1050.45 | 93.572 | 91.2572 | 95.8867 | 2.2636 | 3.5585 | 0.078935
1051.05 | 93.6949 | 91.562 | 95.8277 | 2.2644 | 3.5602 | 0.078612
1051.45 | 93.7785 | 91.7493 | 95.8078 | 2.2624 | 3.5572 | 0.07841
1052.05 | 93.8993 | 92.0301 | 95.7685 | 2.259 | 3.5519 | 0.078152
1052.45 | 93.9813 | 92.2132 | 95.7495 | 2.2574 | 3.5494 | 0.077969
1053.04 | 94.1203 | 92.5126 | 95.728 | 2.2582 | 3.551 | 0.077615
1053.44 | 94.2032 | 92.7042 | 95.7022 | 2.2561 | 3.5433 | 0.082955
1054.04 | 94.3405 | 92.9829 | 95.6982 | 2.2525 | 3.5423 | 0.077155
1054.44 | 94.4165 | 93.1491 | 95.6838 | 2.2498 | 3.5381 | 0.076929
1055.03 | 94.5477 | 93.4022 | 95.6933 | 2.2486 | 3.5364 | 0.076639
1055.43 | 94.6253 | 93.5564 | 95.6943 | 2.2515 | 3.5368 | 0.081955
1056.02 | 94.7272 | 93.7565 | 95.698 | 2.2473 | 3.5347 | 0.076192
1056.42 | 94.7889 | 93.8732 | 95.7046 | 2.2455 | 3.532 | 0.075997
1057.01 | 94.8879 | 94.0504 | 95.7254 | 2.2437 | 3.5294 | 0.075708
1057.41 | 94.9315 | 94.1239 | 95.7391 | 2.2443 | 3.5262 | 0.080887
1058 | 94.9937 | 94.2334 | 95.7539 | 2.2376 | 3.52 | 0.075184
1058.6 | 95.0451 | 94.2953 | 95.7948 | 2.2387 | 3.522 | 0.07495
1058.99 | 95.0753 | 94.3187 | 95.832 | 2.2369 | 3.515 | 0.08007
1059.58 | 95.0789 | 94.301 | 95.8567 | 2.2378 | 3.5166 | 0.079766
1059.98 | 95.0793 | 94.2754 | 95.8833 | 2.234 | 3.515 | 0.074283
1060.57 | 95.0684 | 94.1995 | 95.9373 | 2.2335 | 3.5103 | 0.079259
1060.97 | 95.0496 | 94.1236 | 95.9755 | 2.2265 | 3.5034 | 0.073782
1061.56 | 95.0014 | 93.9839 | 96.019 | 2.2312 | 3.5069 | 0.078789
1061.95 | 94.9668 | 93.8764 | 96.0573 | 2.2268 | 3.5042 | 0.073383
1062.55 | 94.889 | 93.6465 | 96.1316 | 2.2296 | 3.5047 | 0.078384
1062.94 | 94.8297 | 93.4846 | 96.1749 | 2.2248 | 3.4972 | 0.078173
1063.54 | 94.7052 | 93.1836 | 96.2267 | 2.2238 | 3.4957 | 0.077971
1063.93 | 94.6368 | 92.9867 | 96.287 | 2.2221 | 3.489 | 0.082993
1064.52 | 94.5027 | 92.6427 | 96.3628 | 2.224 | 3.4922 | 0.082705
1064.92 | 94.3988 | 92.4009 | 96.3966 | 2.2186 | 3.4879 | 0.077373
1065.51 | 94.2351 | 92.0078 | 96.4624 | 2.2158 | 3.4835 | 0.077195
1065.91 | 94.1174 | 91.7315 | 96.5032 | 2.2174 | 3.4862 | 0.07702
1066.5 | 93.9366 | 91.2762 | 96.597 | 2.2147 | 3.482 | 0.076786
1067.1 | 93.7454 | 90.8188 | 96.6721 | 2.214 | 3.477 | 0.081713
1067.5 | 93.6217 | 90.5167 | 96.7267 | 2.2099 | 3.4747 | 0.076443
1068.09 | 93.41 | 90.023 | 96.7972 | 2.2084 | 3.4684 | 0.081255
1068.49 | 93.2845 | 89.7051 | 96.8638 | 2.2067 | 3.4699 | 0.076048
1069.09 | 93.0799 | 89.2236 | 96.9363 | 2.2087 | 3.4691 | 0.080908
1069.49 | 92.9469 | 88.8928 | 97.001 | 2.2105 | 3.4723 | 0.080708
1070.08 | 92.7513 | 88.4075 | 97.0952 | 2.2045 | 3.4628 | 0.08051
1070.48 | 92.6153 | 88.0763 | 97.1542 | 2.2009 | 3.4612 | 0.075326
1071.08 | 92.411 | 87.5837 | 97.2382 | 2.2011 | 3.4616 | 0.075147
1071.48 | 92.2781 | 87.2758 | 97.2803 | 2.1992 | 3.4587 | 0.074991
1072.08 | 92.0964 | 86.8015 | 97.3914 | 2.1959 | 3.4536 | 0.074804
1072.49 | 91.9716 | 86.5124 | 97.4308 | 2.1981 | 3.4532 | 0.079636
1073.09 | 91.8035 | 86.0793 | 97.5276 | 2.1975 | 3.4524 | 0.079506
1073.49 | 91.6974 | 85.8048 | 97.59 | 2.1986 | 3.4543 | 0.079375
1074.09 | 91.5543 | 85.4262 | 97.6824 | 2.1931 | 3.4456 | 0.079148
1074.5 | 91.4561 | 85.1676 | 97.7447 | 2.1926 | 3.449 | 0.074078
1075.1 | 91.3166 | 84.811 | 97.8222 | 2.1897 | 3.4445 | 0.073908
1075.51 | 91.2514 | 84.6178 | 97.885 | 2.1913 | 3.4431 | 0.078694
1075.91 | 91.1637 | 84.4009 | 97.9264 | 2.1902 | 3.4415 | 0.078547
1076.52 | 91.0794 | 84.1329 | 98.0259 | 2.1876 | 3.4414 | 0.073475
1076.93 | 91.0352 | 83.9802 | 98.0902 | 2.1868 | 3.4362 | 0.078246
1077.54 | 90.9492 | 83.7399 | 98.1585 | 2.1846 | 3.4368 | 0.07318
1077.95 | 90.9252 | 83.6299 | 98.2204 | 2.1861 | 3.4354 | 0.077927
1078.56 | 90.8773 | 83.4731 | 98.2816 | 2.1833 | 3.4349 | 0.072892
1078.97 | 90.8662 | 83.3978 | 98.3345 | 2.1826 | 3.4339 | 0.072785
1079.59 | 90.8468 | 83.2957 | 98.3979 | 2.1809 | 3.4274 | 0.077477
1080 | 90.8647 | 83.2651 | 98.4642 | 2.1779 | 3.4266 | 0.072528
1080.41 | 90.8704 | 83.2426 | 98.4982 | 2.1817 | 3.4251 | 0.082074
1081.03 | 90.9155 | 83.2426 | 98.5884 | 2.1799 | 3.4261 | 0.077072
1081.44 | 90.9476 | 83.2739 | 98.6212 | 2.1772 | 3.422 | 0.07694
1082.06 | 90.9825 | 83.3044 | 98.6606 | 2.1801 | 3.4229 | 0.081585
1082.48 | 91.0347 | 83.3651 | 98.7043 | 2.1778 | 3.4193 | 0.081484
1083.1 | 91.1257 | 83.485 | 98.7664 | 2.1734 | 3.4163 | 0.076485
1083.52 | 91.188 | 83.5712 | 98.8048 | 2.1705 | 3.4155 | 0.071665
1083.94 | 91.2553 | 83.6724 | 98.8383 | 2.1696 | 3.4103 | 0.076345
1084.56 | 91.3495 | 83.8256 | 98.8733 | 2.1729 | 3.4118 | 0.080941
1084.98 | 91.4334 | 83.9684 | 98.8985 | 2.1685 | 3.4088 | 0.076095
1085.4 | 91.5207 | 84.1014 | 98.94 | 2.1703 | 3.4079 | 0.080756
1086.03 | 91.6601 | 84.3512 | 98.969 | 2.1687 | 3.4055 | 0.08057
1086.46 | 91.7579 | 84.5251 | 98.9907 | 2.1687 | 3.4056 | 0.080424
1087.09 | 91.9051 | 84.7857 | 99.0245 | 2.1656 | 3.4007 | 0.080327
1087.52 | 92.0028 | 84.9753 | 99.0303 | 2.1667 | 3.4026 | 0.080215
1087.94 | 92.0958 | 85.1443 | 99.0473 | 2.1653 | 3.4003 | 0.080125
1088.58 | 92.2548 | 85.452 | 99.0576 | 2.166 | 3.4016 | 0.079948
1089.01 | 92.3666 | 85.6607 | 99.0725 | 2.164 | 3.3985 | 0.079877
1089.44 | 92.471 | 85.8734 | 99.0686 | 2.165 | 3.4001 | 0.079799
1090.08 | 92.6215 | 86.1645 | 99.0785 | 2.1598 | 3.3919 | 0.079693
1090.51 | 92.7161 | 86.3527 | 99.0795 | 2.1623 | 3.396 | 0.07959
1090.94 | 92.8179 | 86.57 | 99.0658 | 2.1581 | 3.3894 | 0.079473
1091.59 | 92.9693 | 86.865 | 99.0736 | 2.1614 | 3.3948 | 0.079333
1092.02 | 93.077 | 87.0793 | 99.0746 | 2.1607 | 3.3936 | 0.079264
1092.46 | 93.1635 | 87.2562 | 99.0709 | 2.1601 | 3.3929 | 0.079161
1093.11 | 93.276 | 87.5136 | 99.0383 | 2.157 | 3.388 | 0.07906
1093.54 | 93.363 | 87.6957 | 99.0302 | 2.1562 | 3.3867 | 0.07897
1093.98 | 93.4415 | 87.8695 | 99.0134 | 2.1545 | 3.3841 | 0.078887
1094.42 | 93.5076 | 88.0222 | 98.9929 | 2.159 | 3.3877 | 0.083491
1095.08 | 93.6062 | 88.2503 | 98.9622 | 2.1552 | 3.3853 | 0.078731
1095.52 | 93.6684 | 88.3884 | 98.9485 | 2.1569 | 3.3845 | 0.083249
1095.96 | 93.7189 | 88.514 | 98.9238 | 2.157 | 3.381 | 0.087818
1096.4 | 93.7542 | 88.6166 | 98.8919 | 2.1535 | 3.3792 | 0.083094
1097.07 | 93.8177 | 88.766 | 98.8693 | 2.1549 | 3.3815 | 0.082991
1097.51 | 93.8364 | 88.8437 | 98.829 | 2.1559 | 3.3793 | 0.087617
1097.96 | 93.8535 | 88.9013 | 98.8057 | 2.1519 | 3.3767 | 0.082895
1098.41 | 93.862 | 88.9591 | 98.7648 | 2.1524 | 3.3776 | 0.082836
1099.08 | 93.8752 | 89.0333 | 98.7172 | 2.155 | 3.3782 | 0.087286
1099.53 | 93.8742 | 89.0635 | 98.6849 | 2.152 | 3.3771 | 0.082648
1099.98 | 93.8663 | 89.0706 | 98.662 | 2.1506 | 3.375 | 0.082588
1100.43 | 93.8454 | 89.0707 | 98.6202 | 2.1544 | 3.3774 | 0.087104
1101.1 | 93.7955 | 89.0393 | 98.5517 | 2.1475 | 3.37 | 0.082447
1101.56 | 93.7537 | 89.0127 | 98.4948 | 2.148 | 3.3709 | 0.082347
1102.01 | 93.7132 | 88.972 | 98.4544 | 2.152 | 3.3738 | 0.086868
1102.47 | 93.6619 | 88.9137 | 98.4102 | 2.1513 | 3.3726 | 0.086814
1102.92 | 93.6074 | 88.8515 | 98.3634 | 2.15 | 3.3706 | 0.086767
1103.61 | 93.5292 | 88.7422 | 98.3163 | 2.1456 | 3.3673 | 0.082117
1104.07 | 93.4623 | 88.6714 | 98.2532 | 2.1479 | 3.3674 | 0.086583
1104.53 | 93.3958 | 88.5828 | 98.2088 | 2.149 | 3.3692 | 0.086515
1104.99 | 93.324 | 88.4709 | 98.1772 | 2.1479 | 3.3674 | 0.086485
1105.45 | 93.2571 | 88.3808 | 98.1334 | 2.1484 | 3.3683 | 0.086363
1105.91 | 93.1735 | 88.2654 | 98.0817 | 2.1488 | 3.3653 | 0.09091
1106.61 | 93.0529 | 88.1003 | 98.0055 | 2.1461 | 3.3647 | 0.086295
1107.07 | 92.9662 | 88.0013 | 97.931 | 2.1478 | 3.3638 | 0.090807
1107.54 | 92.8984 | 87.8903 | 97.9065 | 2.1474 | 3.3669 | 0.08627
1108 | 92.8107 | 87.7721 | 97.8492 | 2.1443 | 3.3619 | 0.08626
1108.47 | 92.7309 | 87.6615 | 97.8002 | 2.1465 | 3.3655 | 0.086194
1108.94 | 92.6559 | 87.5533 | 97.7585 | 2.1445 | 3.3586 | 0.090727
1109.41 | 92.5834 | 87.4631 | 97.7037 | 2.1434 | 3.3605 | 0.086162
1110.11 | 92.4935 | 87.3339 | 97.6531 | 2.1488 | 3.3656 | 0.090625
1110.58 | 92.4309 | 87.2531 | 97.6087 | 2.1443 | 3.3585 | 0.09059
1111.06 | 92.3575 | 87.1614 | 97.5536 | 2.1443 | 3.3585 | 0.090576
1111.53 | 92.3078 | 87.1032 | 97.5124 | 2.148 | 3.3607 | 0.095083
1112 | 92.2543 | 87.0506 | 97.4579 | 2.1415 | 3.354 | 0.090497
1112.48 | 92.2179 | 87.0212 | 97.4146 | 2.1444 | 3.3587 | 0.090505
1112.96 | 92.1859 | 86.9818 | 97.39 | 2.1453 | 3.3601 | 0.090452
1113.43 | 92.1583 | 86.97 | 97.3466 | 2.1461 | 3.3577 | 0.094998
1113.91 | 92.1266 | 86.9478 | 97.3053 | 2.1438 | 3.3577 | 0.090517
1114.39 | 92.1135 | 86.9704 | 97.2565 | 2.1445 | 3.3587 | 0.090515
1115.11 | 92.0935 | 86.986 | 97.2009 | 2.1458 | 3.3609 | 0.090552
1115.59 | 92.0832 | 87.0253 | 97.1411 | 2.1439 | 3.3579 | 0.090516
1116.07 | 92.0948 | 87.0924 | 97.0973 | 2.1511 | 3.3621 | 0.099553
1116.56 | 92.1122 | 87.1587 | 97.0657 | 2.1394 | 3.3506 | 0.09051
1117.04 | 92.1312 | 87.2321 | 97.0302 | 2.1417 | 3.3543 | 0.090528
1117.52 | 92.1575 | 87.3391 | 96.9758 | 2.1398 | 3.3512 | 0.090491
1118.01 | 92.2008 | 87.4517 | 96.9499 | 2.1441 | 3.3546 | 0.095033
1118.49 | 92.2536 | 87.5849 | 96.9223 | 2.1433 | 3.3532 | 0.095056
1118.98 | 92.3052 | 87.7238 | 96.8867 | 2.146 | 3.3576 | 0.095116
1119.47 | 92.3758 | 87.891 | 96.8605 | 2.14 | 3.3515 | 0.090621
1119.96 | 92.4408 | 88.061 | 96.8205 | 2.1464 | 3.3544 | 0.099739
1120.45 | 92.5185 | 88.2584 | 96.7786 | 2.1423 | 3.3551 | 0.090686
1120.94 | 92.5949 | 88.432 | 96.7577 | 2.1449 | 3.3557 | 0.095182
1121.43 | 92.6858 | 88.658 | 96.7135 | 2.1454 | 3.3565 | 0.095153
1121.92 | 92.7831 | 88.8744 | 96.6919 | 2.1428 | 3.3524 | 0.09522
1122.41 | 92.8914 | 89.1063 | 96.6764 | 2.1475 | 3.3563 | 0.099712
1122.91 | 92.9823 | 89.3234 | 96.6412 | 2.1404 | 3.3522 | 0.090624
1123.4 | 93.0986 | 89.5859 | 96.6114 | 2.1406 | 3.3489 | 0.095155
1123.89 | 93.2097 | 89.8271 | 96.5923 | 2.1436 | 3.3537 | 0.095122
1124.39 | 93.3322 | 90.0999 | 96.5645 | 2.1418 | 3.3508 | 0.095159
1124.89 | 93.4441 | 90.3451 | 96.5432 | 2.1442 | 3.3547 | 0.095157
1125.38 | 93.5847 | 90.643 | 96.5265 | 2.1474 | 3.356 | 0.099719
1125.88 | 93.6904 | 90.8816 | 96.4993 | 2.1433 | 3.3532 | 0.095154
1126.38 | 93.8118 | 91.1487 | 96.4749 | 2.1439 | 3.354 | 0.095174
1126.88 | 93.9345 | 91.4067 | 96.4624 | 2.1469 | 3.3553 | 0.099683
1127.38 | 94.0593 | 91.6811 | 96.4375 | 2.1477 | 3.3529 | 0.10419
1127.88 | 94.1719 | 91.9219 | 96.4219 | 2.1456 | 3.3532 | 0.099651
1128.38 | 94.2965 | 92.1827 | 96.4104 | 2.1494 | 3.3558 | 0.10414
1128.88 | 94.4075 | 92.4158 | 96.3992 | 2.1489 | 3.355 | 0.10413
1129.38 | 94.5102 | 92.6489 | 96.3715 | 2.1458 | 3.3536 | 0.099538
1129.88 | 94.6123 | 92.8567 | 96.3679 | 2.1467 | 3.355 | 0.099552
1130.39 | 94.7153 | 93.0755 | 96.3551 | 2.1497 | 3.3562 | 0.10409
1130.89 | 94.8072 | 93.2489 | 96.3656 | 2.1454 | 3.3529 | 0.099704
1131.4 | 94.8876 | 93.4276 | 96.3476 | 2.1483 | 3.3538 | 0.10437
1131.9 | 94.9535 | 93.5783 | 96.3287 | 2.1472 | 3.3555 | 0.099997
1132.41 | 95.012 | 93.717 | 96.307 | 2.1496 | 3.3555 | 0.10468
1132.91 | 95.0709 | 93.8178 | 96.324 | 2.1479 | 3.3565 | 0.10023
1133.42 | 95.1132 | 93.9164 | 96.31 | 2.1494 | 3.3552 | 0.10483
1133.93 | 95.1486 | 94.0044 | 96.2928 | 2.1495 | 3.3553 | 0.10478
1134.43 | 95.1766 | 94.0595 | 96.2937 | 2.1517 | 3.3588 | 0.10479
1134.94 | 95.191 | 94.079 | 96.3029 | 2.1527 | 3.3605 | 0.10473
1135.45 | 95.1939 | 94.0703 | 96.3176 | 2.1509 | 3.3578 | 0.10466
1135.96 | 95.1797 | 94.0543 | 96.3052 | 2.1503 | 3.3605 | 0.099981
1136.47 | 95.1537 | 93.9911 | 96.3162 | 2.1518 | 3.3593 | 0.10451
1136.98 | 95.1116 | 93.9065 | 96.3167 | 2.1552 | 3.361 | 0.10905
1137.49 | 95.0611 | 93.8072 | 96.315 | 2.1526 | 3.3605 | 0.10452
1138 | 95.0115 | 93.6883 | 96.3347 | 2.1528 | 3.3608 | 0.10453
1138.51 | 94.93 | 93.5227 | 96.3372 | 2.1513 | 3.3621 | 0.10004
1139.02 | 94.8493 | 93.3532 | 96.3453 | 2.157 | 3.3638 | 0.10921
1139.53 | 94.7459 | 93.1328 | 96.3591 | 2.1488 | 3.358 | 0.10015
1140.05 | 94.6492 | 92.9261 | 96.3722 | 2.1564 | 3.3628 | 0.10927
1140.56 | 94.5325 | 92.6731 | 96.3919 | 2.1555 | 3.3649 | 0.10478
1141.07 | 94.4106 | 92.412 | 96.4091 | 2.1551 | 3.3643 | 0.1048
1141.58 | 94.2678 | 92.0995 | 96.4362 | 2.1583 | 3.3658 | 0.1094
1142.1 | 94.1242 | 91.8048 | 96.4435 | 2.1554 | 3.361 | 0.10946
1142.61 | 93.9721 | 91.4798 | 96.4644 | 2.1594 | 3.3674 | 0.10954
1143.13 | 93.8171 | 91.1303 | 96.5038 | 2.1589 | 3.3665 | 0.10965
1143.38 | 93.7405 | 90.963 | 96.5181 | 2.1554 | 3.3609 | 0.1097
1143.9 | 93.573 | 90.6034 | 96.5425 | 2.1602 | 3.3684 | 0.10981
1144.41 | 93.4015 | 90.215 | 96.588 | 2.1593 | 3.3669 | 0.10984
1144.93 | 93.2166 | 89.827 | 96.6061 | 2.16 | 3.3682 | 0.10986
1145.44 | 93.0343 | 89.42 | 96.6486 | 2.1608 | 3.3694 | 0.10994
1145.96 | 92.8437 | 89.009 | 96.6785 | 2.1653 | 3.3729 | 0.11449
1146.47 | 92.6556 | 88.6049 | 96.7063 | 2.1631 | 3.3694 | 0.1145
1146.99 | 92.4702 | 88.1887 | 96.7516 | 2.1616 | 3.3705 | 0.10996
1147.5 | 92.2814 | 87.765 | 96.7979 | 2.1651 | 3.3725 | 0.11456
1148.02 | 92.072 | 87.3208 | 96.8231 | 2.1664 | 3.3747 | 0.11454
1148.54 | 91.8906 | 86.9114 | 96.8699 | 2.1654 | 3.373 | 0.11463
1149.05 | 91.6995 | 86.493 | 96.906 | 2.1665 | 3.3746 | 0.11466
1149.57 | 91.5177 | 86.0814 | 96.954 | 2.1676 | 3.3764 | 0.11467
1150.08 | 91.3332 | 85.664 | 97.0025 | 2.167 | 3.3754 | 0.11475
1150.6 | 91.1646 | 85.2723 | 97.0568 | 2.1681 | 3.377 | 0.11484
1151.12 | 90.9943 | 84.8908 | 97.0978 | 2.1669 | 3.3751 | 0.11489
1151.63 | 90.8355 | 84.5204 | 97.1507 | 2.1718 | 3.3793 | 0.11948
1151.89 | 90.7564 | 84.3274 | 97.1853 | 2.1698 | 3.3797 | 0.11496
1152.41 | 90.5942 | 83.9696 | 97.2189 | 2.1706 | 3.381 | 0.11495
1152.92 | 90.4438 | 83.618 | 97.2696 | 2.171 | 3.378 | 0.11957
1153.44 | 90.32 | 83.3057 | 97.3345 | 2.1725 | 3.3804 | 0.11959
1153.96 | 90.1802 | 82.9877 | 97.3726 | 2.1755 | 3.3851 | 0.11964
1154.47 | 90.0662 | 82.701 | 97.4315 | 2.1743 | 3.3832 | 0.11964
1154.99 | 89.9474 | 82.4019 | 97.4928 | 2.1731 | 3.3812 | 0.11966
1155.5 | 89.8618 | 82.1688 | 97.5549 | 2.1764 | 3.3864 | 0.11972
1156.02 | 89.7697 | 81.9382 | 97.6013 | 2.173 | 3.3847 | 0.11518
1156.54 | 89.6903 | 81.7236 | 97.6569 | 2.1786 | 3.3899 | 0.11985
1157.05 | 89.6198 | 81.5313 | 97.7083 | 2.1799 | 3.3883 | 0.12449
1157.57 | 89.5872 | 81.3777 | 97.7967 | 2.1811 | 3.3901 | 0.12455
1158.08 | 89.5256 | 81.213 | 97.8382 | 2.177 | 3.3872 | 0.12
1158.6 | 89.4992 | 81.1009 | 97.8975 | 2.1792 | 3.3869 | 0.12469
1159.11 | 89.4718 | 80.9969 | 97.9466 | 2.1777 | 3.3883 | 0.12004
1159.63 | 89.4695 | 80.9367 | 98.0022 | 2.1767 | 3.3866 | 0.12014
1159.88 | 89.4738 | 80.906 | 98.0416 | 2.1773 | 3.3875 | 0.12013
1160.4 | 89.4857 | 80.8753 | 98.0961 | 2.1851 | 3.3927 | 0.12936
1160.91 | 89.5048 | 80.8785 | 98.1312 | 2.1816 | 3.3945 | 0.12015
1161.43 | 89.5374 | 80.8754 | 98.1994 | 2.182 | 3.3914 | 0.12485
1161.94 | 89.5802 | 80.9181 | 98.2422 | 2.183 | 3.3966 | 0.12023
1162.45 | 89.6441 | 80.9889 | 98.2993 | 2.1868 | 3.3989 | 0.12493
1162.97 | 89.7185 | 81.089 | 98.348 | 2.1869 | 3.3992 | 0.12487
1163.48 | 89.785 | 81.1858 | 98.3841 | 2.1885 | 3.4016 | 0.12497
1163.99 | 89.8691 | 81.3045 | 98.4337 | 2.1875 | 3.3999 | 0.12508
1164.5 | 89.9796 | 81.4778 | 98.4815 | 2.1918 | 3.4029 | 0.12984
1165.01 | 90.0869 | 81.6607 | 98.5131 | 2.1879 | 3.4004 | 0.12528
1165.53 | 90.2124 | 81.8585 | 98.5663 | 2.1915 | 3.4061 | 0.12533
1166.04 | 90.3435 | 82.0892 | 98.5978 | 2.1882 | 3.4009 | 0.12534
1166.55 | 90.4906 | 82.3361 | 98.645 | 2.1912 | 3.4057 | 0.12533
1167.06 | 90.6369 | 82.5925 | 98.6813 | 2.1897 | 3.4069 | 0.12071
1167.57 | 90.797 | 82.8767 | 98.7173 | 2.192 | 3.4069 | 0.12539
1168.08 | 90.9562 | 83.1822 | 98.7302 | 2.1965 | 3.4103 | 0.13012
1168.58 | 91.1354 | 83.5071 | 98.7636 | 2.1949 | 3.4077 | 0.13021
1169.09 | 91.3129 | 83.8435 | 98.7824 | 2.1968 | 3.4107 | 0.13022
1169.6 | 91.4893 | 84.1831 | 98.7954 | 2.1951 | 3.4081 | 0.13021
1170.11 | 91.686 | 84.5491 | 98.8229 | 2.2018 | 3.4187 | 0.13024
1170.61 | 91.8691 | 84.9085 | 98.8298 | 2.1974 | 3.4115 | 0.13028
1171.12 | 92.0746 | 85.296 | 98.8532 | 2.201 | 3.4136 | 0.13499
1171.63 | 92.2831 | 85.6996 | 98.8667 | 2.202 | 3.4188 | 0.13043
1171.88 | 92.3618 | 85.8676 | 98.8559 | 2.2033 | 3.4172 | 0.13508
1172.38 | 92.5775 | 86.2785 | 98.8764 | 2.2065 | 3.4222 | 0.13531
1172.89 | 92.7838 | 86.684 | 98.8836 | 2.2005 | 3.4162 | 0.13067
1173.39 | 92.9968 | 87.108 | 98.8856 | 2.2037 | 3.4213 | 0.13074
1173.89 | 93.1764 | 87.4818 | 98.8711 | 2.2072 | 3.4231 | 0.13553
1174.4 | 93.4 | 87.9142 | 98.8857 | 2.2011 | 3.4208 | 0.12628
1174.9 | 93.6017 | 88.333 | 98.8704 | 2.2089 | 3.4258 | 0.13569
1175.4 | 93.8009 | 88.733 | 98.8688 | 2.2082 | 3.4282 | 0.13109
1175.9 | 93.9959 | 89.1217 | 98.87 | 2.2091 | 3.4296 | 0.1312
1176.4 | 94.1915 | 89.5281 | 98.8548 | 2.2099 | 3.4272 | 0.1359
1176.9 | 94.3624 | 89.8917 | 98.833 | 2.2063 | 3.425 | 0.13131
1177.4 | 94.5551 | 90.2829 | 98.8274 | 2.213 | 3.4319 | 0.13608
1177.9 | 94.7246 | 90.6212 | 98.8281 | 2.21 | 3.4309 | 0.13145
1178.39 | 94.899 | 90.9796 | 98.8184 | 2.2141 | 3.4335 | 0.13626
1178.89 | 95.0478 | 91.3037 | 98.7919 | 2.2172 | 3.4346 | 0.1411
1179.39 | 95.193 | 91.6188 | 98.7672 | 2.2108 | 3.4318 | 0.13184
1179.88 | 95.321 | 91.8923 | 98.7496 | 2.2168 | 3.4375 | 0.13672
1180.62 | 95.513 | 92.3026 | 98.7234 | 2.2112 | 3.4274 | 0.13819
1181.12 | 95.6308 | 92.5444 | 98.7173 | 2.2106 | 3.4296 | 0.13421
1181.61 | 95.732 | 92.7763 | 98.6877 | 2.2137 | 3.4314 | 0.13819
1182.1 | 95.8114 | 92.9726 | 98.6501 | 2.2123 | 3.4323 | 0.13426
1182.59 | 95.8795 | 93.1449 | 98.6141 | 2.2149 | 3.4333 | 0.13816
1183.08 | 95.9437 | 93.2921 | 98.5953 | 2.2164 | 3.4356 | 0.13819
1183.57 | 95.9984 | 93.4277 | 98.5691 | 2.2172 | 3.4338 | 0.14203
1184.06 | 96.0266 | 93.5185 | 98.5347 | 2.2174 | 3.4374 | 0.13802
1184.55 | 96.0489 | 93.5983 | 98.4994 | 2.2198 | 3.4381 | 0.14186
1185.03 | 96.0724 | 93.6653 | 98.4796 | 2.2217 | 3.4382 | 0.14569
1185.52 | 96.0767 | 93.6928 | 98.4606 | 2.2228 | 3.4433 | 0.1416
1186.01 | 96.0666 | 93.6971 | 98.4361 | 2.2203 | 3.4392 | 0.14149
1186.49 | 96.027 | 93.6631 | 98.3908 | 2.2258 | 3.445 | 0.14527
1186.97 | 95.9882 | 93.6109 | 98.3654 | 2.2226 | 3.4432 | 0.14123
1187.46 | 95.9522 | 93.5518 | 98.3527 | 2.2246 | 3.4434 | 0.14503
1187.94 | 95.8806 | 93.4509 | 98.3103 | 2.2291 | 3.4506 | 0.14489
1188.42 | 95.8192 | 93.3223 | 98.3162 | 2.2274 | 3.4481 | 0.14475
1188.9 | 95.7346 | 93.1985 | 98.2707 | 2.2247 | 3.4469 | 0.14064
1189.62 | 95.5851 | 92.9423 | 98.228 | 2.228 | 3.4493 | 0.14435
1190.1 | 95.4785 | 92.7574 | 98.1996 | 2.2309 | 3.4509 | 0.14813
1190.57 | 95.3808 | 92.5758 | 98.1857 | 2.2318 | 3.4526 | 0.14795
1191.05 | 95.2474 | 92.3298 | 98.165 | 2.2325 | 3.4537 | 0.1478
1191.53 | 95.1374 | 92.1252 | 98.1496 | 2.232 | 3.453 | 0.14766
1192 | 94.9993 | 91.8697 | 98.1289 | 2.2332 | 3.4584 | 0.14349
1192.47 | 94.8541 | 91.601 | 98.1073 | 2.233 | 3.458 | 0.14338
1192.95 | 94.7076 | 91.3303 | 98.0848 | 2.2358 | 3.4597 | 0.14704
1193.42 | 94.5793 | 91.0786 | 98.08 | 2.2357 | 3.4596 | 0.14689
1193.89 | 94.4144 | 90.7752 | 98.0536 | 2.2355 | 3.4595 | 0.14667
1194.59 | 94.2034 | 90.3442 | 98.0626 | 2.2409 | 3.4652 | 0.15021
1195.06 | 94.0513 | 90.0463 | 98.0563 | 2.2389 | 3.4653 | 0.14619
1195.53 | 93.8883 | 89.745 | 98.0316 | 2.2384 | 3.4648 | 0.14593
1195.99 | 93.7386 | 89.4433 | 98.034 | 2.2404 | 3.465 | 0.14959
1196.46 | 93.5839 | 89.1428 | 98.0251 | 2.2453 | 3.4729 | 0.14941
1196.92 | 93.4361 | 88.8404 | 98.0318 | 2.2448 | 3.4724 | 0.1492
1197.39 | 93.2779 | 88.5302 | 98.0256 | 2.2456 | 3.4737 | 0.14899
1198.08 | 93.0563 | 88.0943 | 98.0182 | 2.2484 | 3.4754 | 0.15256
1198.54 | 92.9083 | 87.8001 | 98.0165 | 2.2455 | 3.474 | 0.14858
1199 | 92.7605 | 87.5059 | 98.015 | 2.2484 | 3.4757 | 0.15211
1199.46 | 92.611 | 87.2087 | 98.0134 | 2.2462 | 3.4754 | 0.14812
1199.92 | 92.4888 | 86.94 | 98.0377 | 2.2507 | 3.4797 | 0.15177
1200.61 | 92.2906 | 86.5387 | 98.0425 | 2.2532 | 3.4809 | 0.15522
1201.06 | 92.1765 | 86.2883 | 98.0647 | 2.2535 | 3.4816 | 0.155
1201.52 | 92.0533 | 86.0396 | 98.067 | 2.2538 | 3.4852 | 0.15107
1201.97 | 91.9342 | 85.7842 | 98.0842 | 2.2521 | 3.4826 | 0.15089
1202.42 | 91.8197 | 85.5528 | 98.0867 | 2.2541 | 3.4859 | 0.15073
1203.1 | 91.6678 | 85.2293 | 98.1064 | 2.2567 | 3.4873 | 0.15421
1203.55 | 91.5794 | 85.0284 | 98.1304 | 2.258 | 3.4897 | 0.154
1204 | 91.4938 | 84.8401 | 98.1475 | 2.2588 | 3.4909 | 0.15382
1204.45 | 91.4033 | 84.6505 | 98.1561 | 2.2602 | 3.4903 | 0.15742
1204.9 | 91.3258 | 84.4829 | 98.1687 | 2.2618 | 3.4931 | 0.15719
1205.57 | 91.2269 | 84.2531 | 98.2008 | 2.2613 | 3.4956 | 0.15309
1206.01 | 91.1646 | 84.1049 | 98.2243 | 2.2619 | 3.4937 | 0.15663
1206.46 | 91.1192 | 83.991 | 98.2473 | 2.2624 | 3.4946 | 0.15649
1206.9 | 91.0754 | 83.8791 | 98.2716 | 2.2644 | 3.498 | 0.15627
1207.57 | 91.0067 | 83.7182 | 98.2952 | 2.2636 | 3.497 | 0.15595
1208.01 | 90.9758 | 83.6344 | 98.3172 | 2.2643 | 3.4983 | 0.1558
1208.45 | 90.9552 | 83.5654 | 98.345 | 2.2656 | 3.4975 | 0.1593
1209.11 | 90.9362 | 83.4844 | 98.3881 | 2.2661 | 3.4985 | 0.15906
1209.54 | 90.9267 | 83.4445 | 98.4089 | 2.2655 | 3.5006 | 0.1552
1209.98 | 90.9367 | 83.4334 | 98.4399 | 2.2701 | 3.5052 | 0.15868
1210.42 | 90.9486 | 83.4235 | 98.4736 | 2.2714 | 3.5074 | 0.15856
1211.07 | 90.9554 | 83.4188 | 98.492 | 2.2699 | 3.5051 | 0.15833
1211.5 | 90.9724 | 83.4351 | 98.5097 | 2.2731 | 3.5104 | 0.15819
1211.94 | 90.9965 | 83.4515 | 98.5415 | 2.2714 | 3.5079 | 0.15803
1212.58 | 91.0541 | 83.5282 | 98.58 | 2.2769 | 3.5138 | 0.16144
1213.01 | 91.1009 | 83.5965 | 98.6053 | 2.2739 | 3.5121 | 0.15762
1213.44 | 91.1406 | 83.6624 | 98.6187 | 2.2763 | 3.5132 | 0.16118
1214.09 | 91.2223 | 83.7906 | 98.654 | 2.2795 | 3.5185 | 0.16093
1214.51 | 91.2858 | 83.891 | 98.6806 | 2.2799 | 3.5192 | 0.16081
1214.94 | 91.3465 | 83.9946 | 98.6983 | 2.2784 | 3.5168 | 0.16074
1215.58 | 91.4635 | 84.1888 | 98.7382 | 2.2799 | 3.5194 | 0.16045
1216 | 91.5387 | 84.324 | 98.7535 | 2.2829 | 3.5244 | 0.16033
1216.43 | 91.6099 | 84.4521 | 98.7678 | 2.2831 | 3.5219 | 0.16382
1217.06 | 91.742 | 84.6813 | 98.8028 | 2.2845 | 3.5244 | 0.16354
1217.48 | 91.8318 | 84.8525 | 98.8111 | 2.2822 | 3.5236 | 0.15979
1217.9 | 91.9325 | 85.0302 | 98.8348 | 2.2851 | 3.5255 | 0.16326
1218.53 | 92.0823 | 85.3049 | 98.8598 | 2.2888 | 3.5288 | 0.16658
1218.95 | 92.1871 | 85.4906 | 98.8835 | 2.2865 | 3.5282 | 0.16287
1219.58 | 92.3377 | 85.7846 | 98.8909 | 2.2867 | 3.5285 | 0.16275
1220 | 92.4451 | 85.976 | 98.9142 | 2.2885 | 3.5287 | 0.16628
1220.41 | 92.5518 | 86.1825 | 98.9211 | 2.291 | 3.5327 | 0.16612
1221.04 | 92.7352 | 86.5125 | 98.9579 | 2.2903 | 3.5346 | 0.1623
1221.45 | 92.85 | 86.7354 | 98.9647 | 2.2919 | 3.5314 | 0.16942
1222.07 | 93.0295 | 87.0888 | 98.9702 | 2.2925 | 3.5355 | 0.16563
1222.48 | 93.1453 | 87.3034 | 98.9873 | 2.2918 | 3.5373 | 0.16195
1223.1 | 93.3209 | 87.66 | 98.9817 | 2.2923 | 3.5353 | 0.16539
1223.51 | 93.446 | 87.8936 | 98.9983 | 2.2947 | 3.5422 | 0.16163
1223.92 | 93.5608 | 88.128 | 98.9936 | 2.2989 | 3.5433 | 0.16874
1224.53 | 93.7453 | 88.4888 | 99.0019 | 2.2988 | 3.5461 | 0.16504
1224.94 | 93.8507 | 88.7053 | 98.9961 | 2.2982 | 3.5423 | 0.16861
1225.55 | 94.0412 | 89.0722 | 99.0102 | 2.2977 | 3.5445 | 0.16483
1225.96 | 94.1594 | 89.307 | 99.0118 | 2.2992 | 3.544 | 0.1683
1226.57 | 94.32 | 89.6389 | 99.0012 | 2.3019 | 3.5486 | 0.16814
1226.98 | 94.4218 | 89.8549 | 98.9887 | 2.3041 | 3.5493 | 0.17161
1227.58 | 94.5871 | 90.1896 | 98.9846 | 2.3057 | 3.552 | 0.17137
1227.99 | 94.6888 | 90.3954 | 98.9822 | 2.3043 | 3.5499 | 0.17128
1228.59 | 94.8202 | 90.6898 | 98.9506 | 2.3037 | 3.5519 | 0.16759
1229 | 94.9152 | 90.8779 | 98.9524 | 2.3056 | 3.555 | 0.16748
1229.6 | 95.0456 | 91.1662 | 98.9249 | 2.3061 | 3.553 | 0.17091
1230 | 95.1467 | 91.3685 | 98.925 | 2.3071 | 3.5575 | 0.16727
1230.6 | 95.2481 | 91.6005 | 98.8958 | 2.3072 | 3.5549 | 0.17064
1231 | 95.3081 | 91.7391 | 98.8772 | 2.3063 | 3.5536 | 0.17061
1231.6 | 95.4126 | 91.9796 | 98.8456 | 2.3119 | 3.5628 | 0.1704
1232 | 95.4723 | 92.11 | 98.8346 | 2.3096 | 3.562 | 0.16674
1232.6 | 95.5371 | 92.2696 | 98.8046 | 2.3116 | 3.5595 | 0.17379
1233 | 95.5745 | 92.3682 | 98.7808 | 2.3102 | 3.5601 | 0.17017
1233.6 | 95.6267 | 92.4978 | 98.7557 | 2.3126 | 3.5641 | 0.17013
1233.99 | 95.6714 | 92.6002 | 98.7426 | 2.3114 | 3.5622 | 0.17003
1234.59 | 95.6778 | 92.662 | 98.6935 | 2.3152 | 3.5655 | 0.17342
1234.98 | 95.6913 | 92.7274 | 98.6551 | 2.3131 | 3.5652 | 0.16983
1235.58 | 95.7099 | 92.7833 | 98.6366 | 2.3157 | 3.5693 | 0.16975
1235.97 | 95.7101 | 92.8131 | 98.6072 | 2.3172 | 3.569 | 0.17323
1236.57 | 95.678 | 92.7987 | 98.5572 | 2.32 | 3.5736 | 0.17312
1236.96 | 95.6635 | 92.7914 | 98.5357 | 2.3195 | 3.5726 | 0.17313
1237.56 | 95.6183 | 92.7389 | 98.4977 | 2.3206 | 3.5746 | 0.17296
1237.95 | 95.5947 | 92.7211 | 98.4683 | 2.3203 | 3.5771 | 0.16933
1238.54 | 95.5184 | 92.6195 | 98.4172 | 2.3212 | 3.5757 | 0.17276
1238.94 | 95.4598 | 92.5342 | 98.3854 | 2.3243 | 3.5808 | 0.1726
1239.53 | 95.3994 | 92.4292 | 98.3695 | 2.3249 | 3.5819 | 0.17249
1239.92 | 95.3359 | 92.3371 | 98.3347 | 2.3237 | 3.5801 | 0.17242
1240.51 | 95.2319 | 92.173 | 98.2907 | 2.3243 | 3.5781 | 0.17583
1241.1 | 95.1352 | 91.9964 | 98.2739 | 2.3275 | 3.5806 | 0.17925
1241.5 | 95.0591 | 91.8677 | 98.2506 | 2.3283 | 3.5847 | 0.17566
1242.09 | 94.9228 | 91.6358 | 98.2098 | 2.3288 | 3.5827 | 0.17921
1242.48 | 94.835 | 91.4812 | 98.1888 | 2.3275 | 3.5836 | 0.17557
1243.07 | 94.7072 | 91.244 | 98.1704 | 2.3275 | 3.5864 | 0.17199
1243.46 | 94.5987 | 91.06 | 98.1374 | 2.3329 | 3.5895 | 0.17887
1244.05 | 94.4355 | 90.7754 | 98.0957 | 2.3286 | 3.5884 | 0.17177
1244.44 | 94.331 | 90.5828 | 98.0792 | 2.3351 | 3.5903 | 0.18226
1245.04 | 94.1806 | 90.2994 | 98.0618 | 2.3347 | 3.5927 | 0.17865
1245.43 | 94.0772 | 90.1032 | 98.0512 | 2.3357 | 3.597 | 0.17515
1246.02 | 93.9003 | 89.7788 | 98.0219 | 2.3333 | 3.5904 | 0.1786
1246.41 | 93.7816 | 89.5608 | 98.0024 | 2.3359 | 3.5945 | 0.17857
1247 | 93.6192 | 89.2369 | 98.0015 | 2.3376 | 3.5974 | 0.17847
1247.59 | 93.4423 | 88.9023 | 97.9822 | 2.3367 | 3.5961 | 0.17835
1247.99 | 93.3265 | 88.6807 | 97.9724 | 2.3358 | 3.5946 | 0.17831
1248.58 | 93.1575 | 88.3479 | 97.9672 | 2.3371 | 3.5968 | 0.17829
1248.98 | 93.0439 | 88.1345 | 97.9532 | 2.34 | 3.6014 | 0.17832
1249.57 | 92.8617 | 87.784 | 97.9395 | 2.3395 | 3.6005 | 0.17825
1249.96 | 92.7518 | 87.5607 | 97.9429 | 2.3391 | 3.6 | 0.17821
1250.56 | 92.5862 | 87.2338 | 97.9387 | 2.3427 | 3.6031 | 0.18159
1250.95 | 92.4779 | 87.0049 | 97.9508 | 2.3393 | 3.6032 | 0.17457
1251.55 | 92.31 | 86.6809 | 97.9392 | 2.3427 | 3.6058 | 0.17805
1251.95 | 92.21 | 86.4763 | 97.9437 | 2.3419 | 3.6047 | 0.17793
1252.54 | 92.0589 | 86.1637 | 97.954 | 2.3471 | 3.6103 | 0.18133
1252.94 | 91.962 | 85.9553 | 97.9688 | 2.3444 | 3.606 | 0.18125
1253.54 | 91.8136 | 85.6675 | 97.9596 | 2.3454 | 3.6076 | 0.1812
1253.94 | 91.7236 | 85.4733 | 97.9738 | 2.3449 | 3.6098 | 0.17768
1254.53 | 91.5941 | 85.2062 | 97.9819 | 2.3491 | 3.6136 | 0.18117
1254.93 | 91.5179 | 85.0376 | 97.9982 | 2.3463 | 3.6091 | 0.18112
1255.53 | 91.3932 | 84.7798 | 98.0065 | 2.3483 | 3.6124 | 0.18108
1255.93 | 91.32 | 84.6198 | 98.0203 | 2.3483 | 3.6124 | 0.18101
1256.54 | 91.2183 | 84.4 | 98.0366 | 2.3495 | 3.6144 | 0.18094
1256.94 | 91.1569 | 84.2625 | 98.0513 | 2.3499 | 3.6151 | 0.18094
1257.54 | 91.0663 | 84.0604 | 98.0722 | 2.3527 | 3.6196 | 0.18096
1257.95 | 91.0075 | 83.9312 | 98.0837 | 2.3525 | 3.6192 | 0.18096
1258.55 | 90.9402 | 83.759 | 98.1214 | 2.3529 | 3.62 | 0.18089
1258.96 | 90.9013 | 83.6719 | 98.1308 | 2.349 | 3.6137 | 0.18084
1259.56 | 90.8424 | 83.5275 | 98.1572 | 2.3529 | 3.6201 | 0.18078
1259.97 | 90.8073 | 83.45 | 98.1647 | 2.3541 | 3.6191 | 0.18433
1260.58 | 90.79 | 83.371 | 98.2092 | 2.3543 | 3.6222 | 0.18074
1260.99 | 90.7678 | 83.3106 | 98.2249 | 2.3562 | 3.6225 | 0.18417
1261.6 | 90.7421 | 83.226 | 98.2582 | 2.3527 | 3.6198 | 0.18073
1262.01 | 90.7441 | 83.2181 | 98.27 | 2.3581 | 3.6257 | 0.18418
1262.42 | 90.7339 | 83.1725 | 98.2952 | 2.3574 | 3.6245 | 0.18416
1263.04 | 90.7647 | 83.2 | 98.3293 | 2.3585 | 3.6263 | 0.18417
1263.45 | 90.7728 | 83.1868 | 98.3589 | 2.3591 | 3.6271 | 0.1842
1264.07 | 90.7974 | 83.2059 | 98.389 | 2.3585 | 3.6262 | 0.18417
1264.48 | 90.8298 | 83.2517 | 98.4078 | 2.3593 | 3.6276 | 0.18418
1265.1 | 90.8775 | 83.318 | 98.4369 | 2.3602 | 3.629 | 0.1842
1265.51 | 90.933 | 83.3861 | 98.48 | 2.3608 | 3.6272 | 0.18759
1265.93 | 90.9674 | 83.4459 | 98.4889 | 2.3605 | 3.6295 | 0.18408
1266.56 | 91.0245 | 83.5356 | 98.5134 | 2.3611 | 3.6304 | 0.18412
1266.97 | 91.0902 | 83.6385 | 98.5419 | 2.3621 | 3.632 | 0.18404
1267.6 | 91.1945 | 83.7984 | 98.5905 | 2.3603 | 3.6291 | 0.1841
1268.02 | 91.2601 | 83.9078 | 98.6125 | 2.3621 | 3.635 | 0.18057
1268.44 | 91.3297 | 84.0231 | 98.6364 | 2.3619 | 3.6318 | 0.18403
1269.07 | 91.4358 | 84.2033 | 98.6684 | 2.3659 | 3.6381 | 0.18412
1269.49 | 91.523 | 84.3512 | 98.6947 | 2.3633 | 3.634 | 0.18409
1269.92 | 91.6029 | 84.4867 | 98.7192 | 2.3652 | 3.6342 | 0.18754
1270.55 | 91.745 | 84.7452 | 98.7448 | 2.3628 | 3.6305 | 0.18742
1270.98 | 91.8499 | 84.917 | 98.7827 | 2.365 | 3.6368 | 0.18402
1271.41 | 91.9431 | 85.1027 | 98.7835 | 2.3641 | 3.6354 | 0.18398
1272.05 | 92.087 | 85.3737 | 98.8003 | 2.3655 | 3.6376 | 0.18406
1272.47 | 92.1863 | 85.5627 | 98.8099 | 2.3651 | 3.6369 | 0.18404
1272.9 | 92.2999 | 85.7625 | 98.8373 | 2.3674 | 3.6406 | 0.18407
1273.55 | 92.4819 | 86.0972 | 98.8666 | 2.3643 | 3.6385 | 0.18058
1273.98 | 92.5879 | 86.2912 | 98.8845 | 2.364 | 3.6351 | 0.1841
1274.41 | 92.6954 | 86.5104 | 98.8804 | 2.3703 | 3.6425 | 0.18754
1275.06 | 92.8622 | 86.8341 | 98.8904 | 2.3676 | 3.6408 | 0.18415
1275.5 | 92.9768 | 87.0475 | 98.906 | 2.3657 | 3.6378 | 0.18419
1275.93 | 93.0844 | 87.2539 | 98.9149 | 2.3661 | 3.6385 | 0.18422
1276.59 | 93.2871 | 87.6241 | 98.95 | 2.3673 | 3.6402 | 0.18431
1277.02 | 93.416 | 87.8637 | 98.9683 | 2.368 | 3.6414 | 0.18431
1277.46 | 93.5395 | 88.1143 | 98.9646 | 2.3711 | 3.6435 | 0.18783
1277.9 | 93.6663 | 88.353 | 98.9796 | 2.3744 | 3.6489 | 0.18779
1278.56 | 93.8342 | 88.6891 | 98.9793 | 2.3684 | 3.6419 | 0.18437
1279 | 93.9525 | 88.9257 | 98.9793 | 2.3754 | 3.6475 | 0.1914
1279.45 | 94.0704 | 89.1561 | 98.9847 | 2.3706 | 3.6426 | 0.18802
1280.11 | 94.2565 | 89.5151 | 98.9979 | 2.3719 | 3.6475 | 0.18448
1280.56 | 94.3808 | 89.7649 | 98.9968 | 2.3745 | 3.6516 | 0.18456
1281 | 94.5063 | 89.9922 | 99.0204 | 2.3739 | 3.6479 | 0.18802
1281.45 | 94.6004 | 90.1989 | 99.002 | 2.3723 | 3.648 | 0.18462
1281.9 | 94.7071 | 90.4148 | 98.9995 | 2.3697 | 3.6438 | 0.18463
1282.57 | 94.8555 | 90.7378 | 98.9731 | 2.3711 | 3.646 | 0.18466
1283.02 | 94.9657 | 90.9503 | 98.981 | 2.374 | 3.6479 | 0.18813
1283.47 | 95.0503 | 91.1274 | 98.9733 | 2.3758 | 3.6479 | 0.19164
1283.93 | 95.1421 | 91.3274 | 98.9568 | 2.3736 | 3.6499 | 0.18478
1284.61 | 95.2877 | 91.6216 | 98.9538 | 2.3752 | 3.6497 | 0.18833
1285.06 | 95.3568 | 91.7753 | 98.9383 | 2.3759 | 3.6507 | 0.18841
1285.52 | 95.4389 | 91.9483 | 98.9296 | 2.3789 | 3.6555 | 0.18849
1285.97 | 95.5011 | 92.0841 | 98.9181 | 2.3758 | 3.6532 | 0.18506
1286.43 | 95.5655 | 92.2364 | 98.8946 | 2.3738 | 3.65 | 0.18502
1286.89 | 95.6235 | 92.3479 | 98.8991 | 2.3762 | 3.651 | 0.1886
1287.58 | 95.6816 | 92.5065 | 98.8568 | 2.3763 | 3.6512 | 0.18865
1288.04 | 95.7318 | 92.6134 | 98.8502 | 2.3767 | 3.6518 | 0.18863
1288.5 | 95.7539 | 92.6779 | 98.8299 | 2.3752 | 3.6521 | 0.1852
1288.96 | 95.7877 | 92.7635 | 98.8119 | 2.3761 | 3.6508 | 0.18873
1289.43 | 95.8025 | 92.8103 | 98.7946 | 2.3757 | 3.6501 | 0.18884
1289.89 | 95.8182 | 92.8567 | 98.7798 | 2.377 | 3.6548 | 0.18541
1290.59 | 95.8325 | 92.9045 | 98.7604 | 2.3773 | 3.6525 | 0.18895
1291.06 | 95.8204 | 92.9162 | 98.7246 | 2.3775 | 3.6557 | 0.18547
1291.52 | 95.8062 | 92.9149 | 98.6974 | 2.3759 | 3.653 | 0.18561
1291.99 | 95.7897 | 92.8903 | 98.689 | 2.3794 | 3.6557 | 0.18921
1292.46 | 95.7568 | 92.8515 | 98.6621 | 2.377 | 3.6546 | 0.1857
1292.93 | 95.7207 | 92.8028 | 98.6386 | 2.3772 | 3.655 | 0.18574
1293.4 | 95.6782 | 92.7346 | 98.6218 | 2.3772 | 3.6549 | 0.1858
1294.11 | 95.5928 | 92.612 | 98.5736 | 2.376 | 3.6528 | 0.18591
1294.59 | 95.5271 | 92.5034 | 98.5508 | 2.3775 | 3.6525 | 0.18943
1295.06 | 95.4666 | 92.405 | 98.5281 | 2.3782 | 3.6534 | 0.18955
1295.54 | 95.3885 | 92.2654 | 98.5116 | 2.3806 | 3.6573 | 0.18963
1296.01 | 95.3097 | 92.1271 | 98.4923 | 2.3753 | 3.6544 | 0.1827
1296.49 | 95.2261 | 91.9832 | 98.469 | 2.3773 | 3.6547 | 0.18628
1296.97 | 95.1354 | 91.8286 | 98.4422 | 2.3816 | 3.6587 | 0.18978
1297.45 | 95.03 | 91.646 | 98.4142 | 2.3787 | 3.6541 | 0.18987
1297.93 | 94.9447 | 91.4828 | 98.4065 | 2.3765 | 3.6532 | 0.18645
1298.41 | 94.8234 | 91.2869 | 98.3599 | 2.3783 | 3.6562 | 0.1864
1298.89 | 94.7209 | 91.0841 | 98.3577 | 2.3801 | 3.659 | 0.18648
1299.61 | 94.5383 | 90.7544 | 98.3222 | 2.3789 | 3.6542 | 0.19
1300.1 | 94.4202 | 90.5241 | 98.3163 | 2.3784 | 3.6533 | 0.19019
1300.58 | 94.2987 | 90.306 | 98.2913 | 2.3805 | 3.6566 | 0.19029
1301.07 | 94.1814 | 90.0765 | 98.2863 | 2.3768 | 3.6533 | 0.18697
1301.55 | 94.0472 | 89.8289 | 98.2656 | 2.3809 | 3.657 | 0.19058
1302.04 | 93.9266 | 89.5978 | 98.2553 | 2.3798 | 3.658 | 0.18718
1302.53 | 93.781 | 89.3358 | 98.2261 | 2.3804 | 3.656 | 0.19074
1303.02 | 93.6435 | 89.0828 | 98.2042 | 2.381 | 3.657 | 0.19081
1303.51 | 93.5086 | 88.8297 | 98.1876 | 2.378 | 3.6549 | 0.18742
1304 | 93.3742 | 88.5722 | 98.1762 | 2.3798 | 3.6548 | 0.19104
1304.49 | 93.2352 | 88.3076 | 98.1629 | 2.3787 | 3.6559 | 0.18753
1304.98 | 93.1 | 88.042 | 98.158 | 2.3795 | 3.6543 | 0.19108
1305.47 | 92.9705 | 87.8023 | 98.1387 | 2.3826 | 3.6592 | 0.19118
1305.96 | 92.8282 | 87.5324 | 98.1239 | 2.3783 | 3.6551 | 0.18771
1306.46 | 92.6948 | 87.2745 | 98.1152 | 2.3782 | 3.6551 | 0.18762
1306.95 | 92.5684 | 87.0223 | 98.1145 | 2.3799 | 3.6576 | 0.18776
1307.45 | 92.4449 | 86.7785 | 98.1113 | 2.3805 | 3.6555 | 0.19151
1307.94 | 92.302 | 86.5058 | 98.0982 | 2.3774 | 3.6564 | 0.18442
1308.44 | 92.1811 | 86.274 | 98.0881 | 2.3788 | 3.6557 | 0.18796
1308.94 | 92.06 | 86.0265 | 98.0936 | 2.3767 | 3.6523 | 0.18809
1309.43 | 91.9323 | 85.7895 | 98.0752 | 2.3761 | 3.6513 | 0.18809
1309.93 | 91.8243 | 85.5667 | 98.0818 | 2.3775 | 3.6534 | 0.18824
1310.43 | 91.7156 | 85.3497 | 98.0816 | 2.3793 | 3.6563 | 0.18831
1310.93 | 91.6006 | 85.1226 | 98.0787 | 2.3781 | 3.6543 | 0.18836
1311.43 | 91.4927 | 84.9086 | 98.0768 | 2.3792 | 3.6559 | 0.18845
1311.93 | 91.3946 | 84.7032 | 98.0859 | 2.3737 | 3.6498 | 0.18506
1312.43 | 91.3005 | 84.5127 | 98.0883 | 2.3805 | 3.6578 | 0.1887
1312.94 | 91.2007 | 84.3093 | 98.0921 | 2.3746 | 3.6483 | 0.18883
1313.44 | 91.1129 | 84.1398 | 98.0859 | 2.3783 | 3.6514 | 0.19235
1313.94 | 91.0395 | 83.9828 | 98.0962 | 2.3746 | 3.6511 | 0.18526
1314.44 | 90.9611 | 83.8114 | 98.1109 | 2.3809 | 3.6555 | 0.19246
1314.95 | 90.8819 | 83.6473 | 98.1166 | 2.3763 | 3.6509 | 0.18892
1315.45 | 90.8207 | 83.5114 | 98.13 | 2.3777 | 3.653 | 0.18909
1315.96 | 90.7637 | 83.3898 | 98.1376 | 2.376 | 3.6502 | 0.18916
1316.47 | 90.7121 | 83.2768 | 98.1475 | 2.3773 | 3.6494 | 0.19278
1316.97 | 90.6647 | 83.1644 | 98.1649 | 2.3768 | 3.6514 | 0.1893
1317.48 | 90.6311 | 83.0802 | 98.1821 | 2.3754 | 3.6491 | 0.18932
1317.99 | 90.5917 | 82.9946 | 98.1887 | 2.3759 | 3.6499 | 0.18944
1318.49 | 90.5535 | 82.9107 | 98.1964 | 2.3723 | 3.6469 | 0.18595
1319 | 90.5271 | 82.8382 | 98.216 | 2.3703 | 3.6466 | 0.18242
1319.51 | 90.5169 | 82.8041 | 98.2297 | 2.3744 | 3.6473 | 0.18968
1320.02 | 90.5083 | 82.7809 | 98.2358 | 2.3757 | 3.6493 | 0.18978
1320.53 | 90.5 | 82.7458 | 98.2543 | 2.3768 | 3.651 | 0.18977
1321.04 | 90.509 | 82.739 | 98.2789 | 2.3734 | 3.6485 | 0.18628
1321.55 | 90.5016 | 82.7243 | 98.2789 | 2.3731 | 3.6479 | 0.18637
1322.06 | 90.5214 | 82.7405 | 98.3023 | 2.3719 | 3.6458 | 0.18653
1322.57 | 90.539 | 82.7656 | 98.3124 | 2.3739 | 3.6461 | 0.19015
1323.08 | 90.5638 | 82.8055 | 98.3221 | 2.3734 | 3.6453 | 0.19025
1323.59 | 90.6043 | 82.8576 | 98.3509 | 2.3731 | 3.6447 | 0.19032
1324.1 | 90.6495 | 82.9303 | 98.3686 | 2.3715 | 3.6449 | 0.18675
1324.61 | 90.6931 | 82.9874 | 98.3988 | 2.3701 | 3.6426 | 0.18692
1325.13 | 90.7425 | 83.0672 | 98.4178 | 2.3728 | 3.6441 | 0.1906
1325.38 | 90.7603 | 83.1044 | 98.4161 | 2.3704 | 3.643 | 0.18701
1325.89 | 90.8176 | 83.2079 | 98.4274 | 2.3701 | 3.6425 | 0.18707
1326.41 | 90.8816 | 83.3243 | 98.4389 | 2.3738 | 3.6456 | 0.19069
1326.92 | 90.9538 | 83.4485 | 98.459 | 2.3706 | 3.6431 | 0.18729
1327.43 | 91.0326 | 83.5819 | 98.4834 | 2.3673 | 3.6378 | 0.18731
1327.95 | 91.1018 | 83.7131 | 98.4904 | 2.3683 | 3.6394 | 0.18734
1328.46 | 91.1937 | 83.8768 | 98.5105 | 2.3689 | 3.6403 | 0.18748
1328.97 | 91.2778 | 84.0243 | 98.5313 | 2.3684 | 3.6395 | 0.18754
1329.49 | 91.372 | 84.2055 | 98.5385 | 2.3693 | 3.6407 | 0.18765
1330 | 91.466 | 84.3783 | 98.5537 | 2.3688 | 3.6399 | 0.18775
1330.51 | 91.5756 | 84.5745 | 98.5767 | 2.368 | 3.6386 | 0.18784
1331.03 | 91.6776 | 84.7669 | 98.5883 | 2.3666 | 3.6362 | 0.18796
1331.54 | 91.7934 | 84.9875 | 98.5993 | 2.3676 | 3.6378 | 0.1881
1332.06 | 91.9144 | 85.2096 | 98.6191 | 2.3639 | 3.6346 | 0.18454
1332.57 | 92.0333 | 85.4356 | 98.6311 | 2.3669 | 3.6335 | 0.19196
1333.08 | 92.1378 | 85.645 | 98.6307 | 2.3664 | 3.6357 | 0.18824
1333.6 | 92.2772 | 85.9043 | 98.6501 | 2.3661 | 3.6349 | 0.18844
1334.11 | 92.3991 | 86.1309 | 98.6673 | 2.3611 | 3.6298 | 0.18485
1334.63 | 92.5319 | 86.3848 | 98.679 | 2.3641 | 3.6346 | 0.18496
1334.88 | 92.6083 | 86.5151 | 98.7015 | 2.363 | 3.6328 | 0.18504
1335.4 | 92.7454 | 86.7746 | 98.7162 | 2.3633 | 3.6332 | 0.18507
1335.91 | 92.8661 | 87.0264 | 98.7058 | 2.3616 | 3.6305 | 0.18505
1336.43 | 93.0107 | 87.2996 | 98.7218 | 2.3648 | 3.6327 | 0.18883
1336.94 | 93.1425 | 87.5762 | 98.7088 | 2.3595 | 3.6269 | 0.18533
1337.45 | 93.2699 | 87.8207 | 98.7192 | 2.3586 | 3.6254 | 0.18535
1337.97 | 93.4113 | 88.0898 | 98.7328 | 2.3642 | 3.6314 | 0.18909
1338.48 | 93.5393 | 88.3516 | 98.7269 | 2.3594 | 3.6266 | 0.18557
1338.99 | 93.679 | 88.6312 | 98.7268 | 2.3619 | 3.6305 | 0.18567
1339.51 | 93.8047 | 88.8767 | 98.7327 | 2.3592 | 3.6261 | 0.18574
1340.02 | 93.9432 | 89.1633 | 98.723 | 2.3575 | 3.6233 | 0.1858
1340.53 | 94.0604 | 89.4035 | 98.7174 | 2.3572 | 3.6228 | 0.18583
1341.05 | 94.1866 | 89.659 | 98.7142 | 2.3567 | 3.6219 | 0.18599
1341.56 | 94.3156 | 89.9116 | 98.7195 | 2.3572 | 3.6225 | 0.18616
1342.07 | 94.4372 | 90.1717 | 98.7027 | 2.3545 | 3.621 | 0.18263
1342.58 | 94.5517 | 90.3955 | 98.7079 | 2.3542 | 3.6204 | 0.18283
1343.09 | 94.6665 | 90.6263 | 98.7066 | 2.3531 | 3.6186 | 0.18297
1343.61 | 94.7769 | 90.8487 | 98.7051 | 2.354 | 3.6169 | 0.18677
1344.12 | 94.883 | 91.0704 | 98.6955 | 2.3519 | 3.6135 | 0.18698
1344.63 | 94.9726 | 91.275 | 98.6701 | 2.3539 | 3.6164 | 0.18721
1344.88 | 95.0265 | 91.3729 | 98.6802 | 2.3513 | 3.6151 | 0.18364
1345.39 | 95.1079 | 91.5682 | 98.6475 | 2.3521 | 3.6162 | 0.18399
1345.9 | 95.1916 | 91.7569 | 98.6264 | 2.354 | 3.616 | 0.18797
1346.41 | 95.277 | 91.9408 | 98.6132 | 2.3551 | 3.6174 | 0.18831
1346.92 | 95.3517 | 92.1134 | 98.5899 | 2.3506 | 3.6131 | 0.18482
1347.43 | 95.4125 | 92.2446 | 98.5803 | 2.3513 | 3.6141 | 0.18503
1347.94 | 95.4775 | 92.39 | 98.565 | 2.3481 | 3.6088 | 0.18522
1348.45 | 95.5281 | 92.5004 | 98.5559 | 2.3499 | 3.6113 | 0.18554
1348.96 | 95.5807 | 92.6235 | 98.5379 | 2.3479 | 3.608 | 0.18583
1349.46 | 95.6082 | 92.7075 | 98.509 | 2.3464 | 3.6083 | 0.18249
1349.97 | 95.641 | 92.7831 | 98.4988 | 2.3471 | 3.609 | 0.18288
1350.48 | 95.6731 | 92.8624 | 98.4838 | 2.346 | 3.6069 | 0.18334
1350.98 | 95.702 | 92.92 | 98.4841 | 2.3458 | 3.6061 | 0.18403
1351.49 | 95.6936 | 92.9453 | 98.4418 | 2.3448 | 3.604 | 0.18461
1351.99 | 95.7024 | 92.9767 | 98.428 | 2.3411 | 3.5974 | 0.18545
1352.5 | 95.6972 | 92.9881 | 98.4063 | 2.3446 | 3.6023 | 0.18626
1353 | 95.6766 | 92.9785 | 98.3747 | 2.3409 | 3.5958 | 0.18717
1353.5 | 95.6678 | 92.9656 | 98.37 | 2.3471 | 3.6051 | 0.18783
1354.01 | 95.6239 | 92.92 | 98.3277 | 2.3418 | 3.5994 | 0.18433
1354.51 | 95.5933 | 92.8787 | 98.3079 | 2.339 | 3.5978 | 0.18076
1355.01 | 95.5423 | 92.8001 | 98.2845 | 2.3396 | 3.5958 | 0.18446
1355.51 | 95.4985 | 92.736 | 98.2611 | 2.3396 | 3.5926 | 0.1884
1356.01 | 95.4408 | 92.6559 | 98.2257 | 2.3377 | 3.5926 | 0.18459
1356.51 | 95.3771 | 92.5461 | 98.2082 | 2.336 | 3.5898 | 0.1847
1357.01 | 95.3031 | 92.4234 | 98.1828 | 2.3381 | 3.5929 | 0.1851
1357.51 | 95.2449 | 92.3184 | 98.1714 | 2.3363 | 3.5895 | 0.18577
1358.01 | 95.1509 | 92.1798 | 98.1221 | 2.3355 | 3.5902 | 0.18318
1358.5 | 95.0655 | 92.0231 | 98.108 | 2.3338 | 3.5865 | 0.18442
1359 | 94.9737 | 91.864 | 98.0834 | 2.3363 | 3.5893 | 0.18599
1359.5 | 94.8731 | 91.6948 | 98.0514 | 2.3308 | 3.5828 | 0.18306
1359.99 | 94.7492 | 91.4825 | 98.016 | 2.3325 | 3.5852 | 0.18364
1360.48 | 94.6355 | 91.2789 | 97.9921 | 2.3337 | 3.5869 | 0.18389
1360.98 | 94.5125 | 91.074 | 97.951 | 2.3325 | 3.582 | 0.18759
1361.47 | 94.3838 | 90.8435 | 97.9241 | 2.33 | 3.5816 | 0.18298
1361.96 | 94.255 | 90.6042 | 97.9058 | 2.3319 | 3.5821 | 0.18617
1362.45 | 94.1213 | 90.3861 | 97.8565 | 2.3296 | 3.5788 | 0.18574
1362.95 | 93.9856 | 90.1518 | 97.8194 | 2.3282 | 3.5799 | 0.18143
1363.44 | 93.8436 | 89.8904 | 97.7968 | 2.3258 | 3.5736 | 0.18472
1363.92 | 93.6866 | 89.6424 | 97.7308 | 2.3227 | 3.572 | 0.18034
1364.41 | 93.5457 | 89.3953 | 97.6961 | 2.3269 | 3.5757 | 0.18423
1364.9 | 93.3931 | 89.1268 | 97.6593 | 2.3228 | 3.569 | 0.18428
1365.39 | 93.2491 | 88.8733 | 97.625 | 2.322 | 3.5708 | 0.18046
1366.12 | 93.0001 | 88.4513 | 97.549 | 2.3211 | 3.5659 | 0.18479
1366.6 | 92.8334 | 88.1759 | 97.491 | 2.3217 | 3.5667 | 0.18509
1367.09 | 92.6456 | 87.8688 | 97.4225 | 2.322 | 3.5701 | 0.18142
1367.57 | 92.4521 | 87.5487 | 97.3556 | 2.3181 | 3.5608 | 0.18519
1368.05 | 92.257 | 87.2431 | 97.271 | 2.3191 | 3.5657 | 0.18107
1368.53 | 92.0572 | 86.9257 | 97.1887 | 2.3147 | 3.5588 | 0.18082
1369.01 | 91.8556 | 86.6173 | 97.0938 | 2.3191 | 3.563 | 0.18443
1369.49 | 91.6339 | 86.2946 | 96.9733 | 2.3132 | 3.5572 | 0.17992
1369.97 | 91.3993 | 85.9533 | 96.8453 | 2.3152 | 3.5547 | 0.18691
1370.45 | 91.1651 | 85.6096 | 96.7206 | 2.3136 | 3.5559 | 0.18235
1370.93 | 90.9175 | 85.2629 | 96.572 | 2.3135 | 3.5564 | 0.1815
1371.4 | 90.6665 | 84.9143 | 96.4186 | 2.3116 | 3.5507 | 0.18473
1372.11 | 90.2764 | 84.3797 | 96.1731 | 2.3108 | 3.5531 | 0.18026
1372.59 | 90.0059 | 84.0226 | 95.9891 | 2.3058 | 3.548 | 0.17647
1373.06 | 89.738 | 83.6653 | 95.8106 | 2.3134 | 3.5541 | 0.18431
1373.53 | 89.4411 | 83.2668 | 95.6154 | 2.3058 | 3.5449 | 0.18049
1374.01 | 89.1846 | 82.9455 | 95.4237 | 2.3074 | 3.5472 | 0.18078
1374.48 | 88.9043 | 82.5647 | 95.2439 | 2.3073 | 3.5437 | 0.18508
1374.95 | 88.6542 | 82.249 | 95.0593 | 2.3071 | 3.5461 | 0.18156
1375.41 | 88.371 | 81.8934 | 94.8485 | 2.3036 | 3.5435 | 0.17791
1376.11 | 88.0206 | 81.437 | 94.6041 | 2.3024 | 3.5409 | 0.17857
1376.58 | 87.8012 | 81.1462 | 94.4562 | 2.3073 | 3.5447 | 0.18365
1377.05 | 87.5891 | 80.8771 | 94.3011 | 2.3055 | 3.5409 | 0.18478
1377.51 | 87.3868 | 80.6115 | 94.1622 | 2.302 | 3.5377 | 0.18185
1377.97 | 87.2095 | 80.39 | 94.0289 | 2.3019 | 3.5364 | 0.18326
1378.44 | 87.0442 | 80.1618 | 93.9267 | 2.3039 | 3.538 | 0.18527
1378.9 | 86.8924 | 79.9613 | 93.8234 | 2.3037 | 3.5365 | 0.18689
1379.59 | 86.6957 | 79.7031 | 93.6883 | 2.3009 | 3.5345 | 0.18364
1380.05 | 86.5862 | 79.5428 | 93.6296 | 2.2995 | 3.532 | 0.18409
1380.5 | 86.4959 | 79.4181 | 93.5738 | 2.2979 | 3.5323 | 0.18046
1380.96 | 86.4111 | 79.2868 | 93.5355 | 2.295 | 3.5277 | 0.18034
1381.42 | 86.3605 | 79.2019 | 93.5191 | 2.2938 | 3.5266 | 0.17935
1382.1 | 86.3147 | 79.1027 | 93.5266 | 2.2947 | 3.526 | 0.1819
1382.55 | 86.3068 | 79.0561 | 93.5575 | 2.2938 | 3.5253 | 0.18092
1383.01 | 86.2938 | 79.0173 | 93.5702 | 2.2923 | 3.5238 | 0.1799
1383.46 | 86.296 | 79.0047 | 93.5873 | 2.2928 | 3.5222 | 0.18291
1383.91 | 86.3223 | 79.0052 | 93.6394 | 2.2872 | 3.5169 | 0.17827
1384.58 | 86.3585 | 79.0272 | 93.6898 | 2.2856 | 3.5145 | 0.17812
1385.03 | 86.4072 | 79.0704 | 93.7439 | 2.2876 | 3.5146 | 0.18201
1385.48 | 86.4589 | 79.1159 | 93.8019 | 2.288 | 3.5151 | 0.18209
1385.93 | 86.5157 | 79.1568 | 93.8746 | 2.2855 | 3.5111 | 0.18219
1386.59 | 86.6381 | 79.2868 | 93.9894 | 2.2848 | 3.5102 | 0.1819
1387.04 | 86.7089 | 79.365 | 94.0529 | 2.2836 | 3.5117 | 0.17747
1387.48 | 86.8018 | 79.4746 | 94.1289 | 2.2844 | 3.5103 | 0.18089
1387.92 | 86.895 | 79.5753 | 94.2147 | 2.284 | 3.51 | 0.18065
1388.58 | 87.0339 | 79.7482 | 94.3196 | 2.2881 | 3.5102 | 0.18858
1389.02 | 87.1338 | 79.8553 | 94.4123 | 2.283 | 3.5049 | 0.18488
1389.46 | 87.2345 | 79.9913 | 94.4778 | 2.2822 | 3.5035 | 0.18513
1389.9 | 87.354 | 80.1389 | 94.5691 | 2.2821 | 3.5028 | 0.18568
1390.56 | 87.5338 | 80.3523 | 94.7154 | 2.277 | 3.5002 | 0.17878
1390.99 | 87.6552 | 80.5163 | 94.7941 | 2.2779 | 3.4979 | 0.18335
1391.43 | 87.779 | 80.6862 | 94.8719 | 2.2786 | 3.499 | 0.18354
1392.08 | 87.9531 | 80.9175 | 94.9887 | 2.2726 | 3.4954 | 0.17587
1392.51 | 88.0854 | 81.094 | 95.0767 | 2.274 | 3.4908 | 0.18443
1392.94 | 88.1968 | 81.2542 | 95.1393 | 2.2739 | 3.4967 | 0.177
1393.59 | 88.4153 | 81.5517 | 95.2789 | 2.2725 | 3.4906 | 0.18182
1394.01 | 88.5484 | 81.7496 | 95.3473 | 2.2722 | 3.4899 | 0.182
1394.44 | 88.6879 | 81.961 | 95.4148 | 2.2676 | 3.4826 | 0.18202
1395.08 | 88.8931 | 82.2485 | 95.5376 | 2.2691 | 3.4853 | 0.18163
1395.51 | 89.0127 | 82.4507 | 95.5748 | 2.2689 | 3.4856 | 0.18078
1395.93 | 89.1564 | 82.6502 | 95.6625 | 2.2666 | 3.4827 | 0.17978
1396.57 | 89.3796 | 82.9819 | 95.7773 | 2.2686 | 3.4833 | 0.183
1396.99 | 89.5253 | 83.2048 | 95.8458 | 2.27 | 3.4824 | 0.18699
1397.42 | 89.6624 | 83.4214 | 95.9033 | 2.2657 | 3.4784 | 0.18343
1398.05 | 89.8682 | 83.747 | 95.9894 | 2.2655 | 3.4804 | 0.18046
1398.47 | 90.0126 | 83.97 | 96.0552 | 2.2646 | 3.4784 | 0.18131
1399.1 | 90.2265 | 84.3148 | 96.1383 | 2.2624 | 3.4743 | 0.18206
1399.52 | 90.3823 | 84.5672 | 96.1974 | 2.2565 | 3.468 | 0.17795
1399.93 | 90.5218 | 84.7918 | 96.2517 | 2.2576 | 3.4702 | 0.17747
1400.56 | 90.7192 | 85.1258 | 96.3127 | 2.2559 | 3.4684 | 0.17638
1400.97 | 90.8621 | 85.3732 | 96.3509 | 2.2548 | 3.464 | 0.17968
1401.59 | 91.0782 | 85.717 | 96.4393 | 2.2555 | 3.4653 | 0.17934
1402.01 | 91.219 | 85.9532 | 96.4848 | 2.2549 | 3.4644 | 0.17934
1402.42 | 91.3621 | 86.1889 | 96.5353 | 2.2524 | 3.4634 | 0.17555
1403.04 | 91.5595 | 86.5263 | 96.5927 | 2.2551 | 3.4638 | 0.18031
1403.45 | 91.7023 | 86.7676 | 96.637 | 2.2556 | 3.4611 | 0.18491
1404.06 | 91.9179 | 87.1434 | 96.6923 | 2.2536 | 3.4605 | 0.18158
1404.47 | 92.0592 | 87.3874 | 96.7311 | 2.2469 | 3.4531 | 0.17741
1405.09 | 92.2511 | 87.7314 | 96.7709 | 2.2484 | 3.4525 | 0.18112
1405.49 | 92.3748 | 87.9485 | 96.8012 | 2.2461 | 3.4522 | 0.17698
1406.1 | 92.582 | 88.3004 | 96.8635 | 2.2431 | 3.4474 | 0.17694
1406.51 | 92.7239 | 88.5494 | 96.8983 | 2.2443 | 3.4462 | 0.18088
1406.91 | 92.8283 | 88.754 | 96.9026 | 2.2466 | 3.45 | 0.18077
1407.52 | 93.0303 | 89.0956 | 96.965 | 2.2473 | 3.4509 | 0.18096
1407.93 | 93.1313 | 89.291 | 96.9716 | 2.2412 | 3.4444 | 0.17699
1408.53 | 93.3285 | 89.6425 | 97.0144 | 2.2418 | 3.4422 | 0.18081
1408.93 | 93.4428 | 89.8443 | 97.0413 | 2.2378 | 3.4394 | 0.17632
1409.53 | 93.593 | 90.13 | 97.0559 | 2.2383 | 3.4375 | 0.17968
1409.94 | 93.705 | 90.3332 | 97.0769 | 2.2326 | 3.4318 | 0.1754
1410.54 | 93.8685 | 90.626 | 97.111 | 2.237 | 3.4327 | 0.18307
1410.94 | 93.9668 | 90.8103 | 97.1233 | 2.236 | 3.4311 | 0.18299
1411.53 | 94.1176 | 91.0784 | 97.1568 | 2.2366 | 3.4319 | 0.18321
1411.93 | 94.213 | 91.2609 | 97.165 | 2.2334 | 3.4298 | 0.17949
1412.53 | 94.3591 | 91.5319 | 97.1864 | 2.2338 | 3.4269 | 0.18406
1412.93 | 94.4468 | 91.6923 | 97.2012 | 2.2302 | 3.4242 | 0.18027
1413.52 | 94.5785 | 91.9324 | 97.2245 | 2.2281 | 3.4207 | 0.18034
1413.92 | 94.6537 | 92.0768 | 97.2307 | 2.2274 | 3.423 | 0.17612
1414.51 | 94.7681 | 92.2933 | 97.2428 | 2.2303 | 3.4214 | 0.18376
1414.91 | 94.8442 | 92.4429 | 97.2455 | 2.2272 | 3.4199 | 0.17954
1415.5 | 94.9308 | 92.6055 | 97.256 | 2.2251 | 3.4135 | 0.1833
1416.09 | 95.0337 | 92.7878 | 97.2795 | 2.225 | 3.4134 | 0.18324
1416.49 | 95.0862 | 92.8914 | 97.281 | 2.2234 | 3.4108 | 0.18337
1417.08 | 95.1557 | 93.0229 | 97.2885 | 2.2235 | 3.4105 | 0.1838
1417.47 | 95.1954 | 93.0915 | 97.2994 | 2.2231 | 3.4097 | 0.18407
1418.06 | 95.2685 | 93.2302 | 97.3068 | 2.2199 | 3.4076 | 0.1802
1418.45 | 95.3129 | 93.2974 | 97.3284 | 2.2203 | 3.4083 | 0.1802
1419.04 | 95.3538 | 93.3889 | 97.3187 | 2.2159 | 3.4014 | 0.18006
1419.43 | 95.3762 | 93.4339 | 97.3185 | 2.2157 | 3.4011 | 0.18
1420.02 | 95.4302 | 93.5111 | 97.3492 | 2.2155 | 3.3977 | 0.18373
1420.41 | 95.4467 | 93.551 | 97.3423 | 2.2109 | 3.3936 | 0.17972
1421 | 95.4494 | 93.5562 | 97.3425 | 2.2124 | 3.393 | 0.18356
1421.59 | 95.4701 | 93.5792 | 97.3611 | 2.2129 | 3.3936 | 0.18383
1421.98 | 95.4757 | 93.5816 | 97.3698 | 2.2103 | 3.3925 | 0.18002
1422.56 | 95.4592 | 93.551 | 97.3675 | 2.2096 | 3.388 | 0.18425
1422.96 | 95.4458 | 93.5345 | 97.3571 | 2.2093 | 3.3906 | 0.18029
1423.54 | 95.4446 | 93.4988 | 97.3903 | 2.2049 | 3.3837 | 0.18015
1423.93 | 95.4293 | 93.4721 | 97.3865 | 2.206 | 3.3855 | 0.18015
1424.52 | 95.3864 | 93.3897 | 97.3831 | 2.2054 | 3.3813 | 0.1841
1424.91 | 95.3624 | 93.3309 | 97.3939 | 2.2024 | 3.3798 | 0.18003
1425.5 | 95.3148 | 93.2328 | 97.3967 | 2.202 | 3.3791 | 0.18009
1426.08 | 95.2565 | 93.1248 | 97.3882 | 2.1991 | 3.3743 | 0.18031
1426.47 | 95.2135 | 93.0306 | 97.3965 | 2.198 | 3.3693 | 0.1844
1427.06 | 95.16 | 92.9103 | 97.4097 | 2.1949 | 3.3675 | 0.18048
1427.45 | 95.1033 | 92.8063 | 97.4004 | 2.1976 | 3.3718 | 0.18046
1428.04 | 95.0146 | 92.6322 | 97.3969 | 2.1968 | 3.3705 | 0.18053
1428.43 | 94.9678 | 92.5337 | 97.4019 | 2.1942 | 3.3663 | 0.18061
1429.02 | 94.8818 | 92.3454 | 97.4182 | 2.1912 | 3.3613 | 0.18073
1429.41 | 94.8266 | 92.219 | 97.4342 | 2.1935 | 3.3616 | 0.18497
1430 | 94.7285 | 92.0148 | 97.4422 | 2.1919 | 3.3589 | 0.1851
1430.59 | 94.6275 | 91.8006 | 97.4545 | 2.1904 | 3.3565 | 0.1852
1430.98 | 94.5515 | 91.6634 | 97.4395 | 2.1875 | 3.3551 | 0.18125
1431.57 | 94.437 | 91.4326 | 97.4414 | 2.1904 | 3.3565 | 0.1853
1431.96 | 94.3619 | 91.2761 | 97.4477 | 2.1867 | 3.3538 | 0.18127
1432.56 | 94.2596 | 91.0602 | 97.4589 | 2.1834 | 3.3484 | 0.18125
1432.95 | 94.1905 | 90.8989 | 97.4821 | 2.1822 | 3.3433 | 0.18531
1433.54 | 94.065 | 90.6405 | 97.4895 | 2.1827 | 3.3473 | 0.18131
1433.94 | 93.9722 | 90.4606 | 97.4838 | 2.1804 | 3.3436 | 0.18135
1434.53 | 93.8591 | 90.2055 | 97.5126 | 2.1777 | 3.3393 | 0.18142
1434.93 | 93.7733 | 90.0308 | 97.5159 | 2.1774 | 3.3386 | 0.18156
1435.52 | 93.6393 | 89.756 | 97.5226 | 2.1792 | 3.3381 | 0.18566
1435.92 | 93.5465 | 89.5751 | 97.5179 | 2.1758 | 3.3358 | 0.18179
1436.51 | 93.4244 | 89.3014 | 97.5473 | 2.1762 | 3.3363 | 0.18201
1436.91 | 93.3364 | 89.1173 | 97.5555 | 2.1744 | 3.3335 | 0.18195
1437.51 | 93.2005 | 88.826 | 97.5751 | 2.17 | 3.3264 | 0.18197
1437.91 | 93.1201 | 88.6605 | 97.5798 | 2.1765 | 3.3336 | 0.18605
1438.51 | 92.9991 | 88.3788 | 97.6194 | 2.1698 | 3.3261 | 0.18208
1438.91 | 92.9134 | 88.1992 | 97.6276 | 2.1728 | 3.3275 | 0.18614
1439.51 | 92.7654 | 87.9107 | 97.6202 | 2.1685 | 3.3238 | 0.18217
1439.91 | 92.681 | 87.7172 | 97.6448 | 2.165 | 3.3182 | 0.18227
1440.52 | 92.5641 | 87.4623 | 97.666 | 2.1643 | 3.317 | 0.18231
1440.92 | 92.4784 | 87.2921 | 97.6647 | 2.1648 | 3.3178 | 0.18231
1441.53 | 92.343 | 87.0064 | 97.6796 | 2.1635 | 3.3125 | 0.18649
1441.93 | 92.2716 | 86.8404 | 97.7028 | 2.1616 | 3.3126 | 0.18248
1442.54 | 92.1683 | 86.5882 | 97.7484 | 2.1586 | 3.3076 | 0.18272
1442.95 | 92.091 | 86.421 | 97.7611 | 2.1601 | 3.3065 | 0.18695
1443.56 | 91.9632 | 86.1787 | 97.7478 | 2.1558 | 3.3028 | 0.18309
1443.97 | 91.8958 | 86.0249 | 97.7666 | 2.1541 | 3.2998 | 0.18334
1444.58 | 91.7984 | 85.7871 | 97.8098 | 2.155 | 3.2981 | 0.18741
1444.99 | 91.7265 | 85.6313 | 97.8217 | 2.1549 | 3.3013 | 0.18324
1445.6 | 91.6325 | 85.4133 | 97.8517 | 2.1557 | 3.2993 | 0.18719
1446.02 | 91.5626 | 85.2713 | 97.8539 | 2.1555 | 3.296 | 0.19115
1446.43 | 91.5037 | 85.1387 | 97.8686 | 2.1487 | 3.2915 | 0.183
1447.05 | 91.4285 | 84.9513 | 97.9056 | 2.1492 | 3.2858 | 0.19122
1447.46 | 91.3741 | 84.8197 | 97.9286 | 2.1481 | 3.2872 | 0.18732
1448.08 | 91.2951 | 84.6398 | 97.9504 | 2.1468 | 3.2847 | 0.18768
1448.5 | 91.2404 | 84.5134 | 97.9674 | 2.146 | 3.2833 | 0.18792
1448.92 | 91.2006 | 84.4105 | 97.9906 | 2.1459 | 3.283 | 0.18803
1449.54 | 91.1468 | 84.2784 | 98.0152 | 2.1441 | 3.2799 | 0.18819
1449.96 | 91.1023 | 84.1719 | 98.0327 | 2.147 | 3.2815 | 0.19215
1450.59 | 91.0532 | 84.0373 | 98.0691 | 2.1427 | 3.2778 | 0.18805
1451.01 | 91.0114 | 83.951 | 98.0718 | 2.1425 | 3.2776 | 0.18808
1451.43 | 90.9793 | 83.8713 | 98.0872 | 2.1431 | 3.2785 | 0.1881
1452.07 | 90.9428 | 83.7683 | 98.1172 | 2.1359 | 3.2703 | 0.18394
1452.49 | 90.9247 | 83.7078 | 98.1416 | 2.1358 | 3.2668 | 0.18807
1452.91 | 90.9121 | 83.6625 | 98.1618 | 2.1337 | 3.2633 | 0.18825
1453.55 | 90.8756 | 83.5844 | 98.1669 | 2.1364 | 3.2675 | 0.18841
1453.98 | 90.8738 | 83.5657 | 98.1819 | 2.1347 | 3.268 | 0.1845
1454.41 | 90.8604 | 83.5217 | 98.1991 | 2.1339 | 3.2635 | 0.18849
1455.05 | 90.8583 | 83.482 | 98.2346 | 2.134 | 3.2636 | 0.18863
1455.48 | 90.8581 | 83.4609 | 98.2552 | 2.1299 | 3.257 | 0.18858
1455.91 | 90.8608 | 83.451 | 98.2706 | 2.1345 | 3.2609 | 0.19284
1456.56 | 90.8638 | 83.4404 | 98.2873 | 2.1299 | 3.2534 | 0.19307
1456.99 | 90.8706 | 83.4337 | 98.3076 | 2.1281 | 3.2537 | 0.189
1457.42 | 90.8841 | 83.4538 | 98.3145 | 2.1255 | 3.2528 | 0.18504
1458.08 | 90.9076 | 83.4713 | 98.344 | 2.1275 | 3.2492 | 0.19344
1458.51 | 90.9294 | 83.4937 | 98.3651 | 2.1279 | 3.2497 | 0.19355
1458.95 | 90.956 | 83.5295 | 98.3825 | 2.1229 | 3.245 | 0.18959
1459.61 | 90.9838 | 83.5817 | 98.3859 | 2.1238 | 3.243 | 0.19388
1460.05 | 91.0161 | 83.6422 | 98.39 | 2.1201 | 3.2402 | 0.18997
1460.49 | 91.0564 | 83.695 | 98.4177 | 2.1191 | 3.2384 | 0.19011
1460.93 | 91.0923 | 83.7523 | 98.4323 | 2.1197 | 3.236 | 0.19443
1461.59 | 91.1657 | 83.8696 | 98.4619 | 2.1166 | 3.2342 | 0.1905
1462.03 | 91.2119 | 83.951 | 98.4727 | 2.1165 | 3.2372 | 0.18643
1462.48 | 91.2592 | 84.0265 | 98.492 | 2.1162 | 3.2333 | 0.19069
1462.92 | 91.3113 | 84.1226 | 98.4999 | 2.1148 | 3.2277 | 0.19504
1463.59 | 91.38 | 84.2583 | 98.5017 | 2.1127 | 3.2307 | 0.187
1464.04 | 91.4502 | 84.3795 | 98.5209 | 2.1161 | 3.2294 | 0.19549
1464.49 | 91.5109 | 84.5068 | 98.5151 | 2.1108 | 3.2241 | 0.19152
1464.94 | 91.5767 | 84.6136 | 98.5398 | 2.1107 | 3.2204 | 0.19588
1465.39 | 91.649 | 84.7562 | 98.5417 | 2.1125 | 3.2233 | 0.19597
1466.07 | 91.7649 | 84.9562 | 98.5736 | 2.1112 | 3.2209 | 0.19625
1466.52 | 91.8467 | 85.1085 | 98.5849 | 2.1073 | 3.2146 | 0.19644
1466.97 | 91.9168 | 85.2503 | 98.5833 | 2.107 | 3.2173 | 0.19244
1467.43 | 92.0026 | 85.4138 | 98.5914 | 2.1081 | 3.2154 | 0.19696
1468.11 | 92.1193 | 85.6475 | 98.5911 | 2.104 | 3.2119 | 0.1931
1468.57 | 92.1894 | 85.7921 | 98.5867 | 2.1027 | 3.2097 | 0.19333
1469.03 | 92.2782 | 85.9773 | 98.579 | 2.0983 | 3.2025 | 0.19348
1469.49 | 92.3704 | 86.1655 | 98.5753 | 2.1021 | 3.2084 | 0.19373
1469.95 | 92.4613 | 86.3343 | 98.5883 | 2.0989 | 3.2032 | 0.19386
1470.41 | 92.5525 | 86.5239 | 98.581 | 2.0968 | 3.1964 | 0.19813
1471.1 | 92.7219 | 86.8412 | 98.6026 | 2.0987 | 3.1992 | 0.1983
1471.57 | 92.8189 | 87.0456 | 98.5921 | 2.0962 | 3.1952 | 0.19841
1472.03 | 92.9099 | 87.2342 | 98.5857 | 2.0946 | 3.1925 | 0.19857
1472.49 | 93.0072 | 87.4344 | 98.5799 | 2.0956 | 3.194 | 0.19865
1472.96 | 93.1096 | 87.6287 | 98.5905 | 2.094 | 3.1913 | 0.19887
1473.43 | 93.2057 | 87.8262 | 98.5852 | 2.0935 | 3.1902 | 0.19918
1473.9 | 93.3193 | 88.0593 | 98.5794 | 2.0939 | 3.1906 | 0.19952
1474.6 | 93.4758 | 88.3836 | 98.5681 | 2.0907 | 3.185 | 0.20011
1475.07 | 93.5688 | 88.577 | 98.5606 | 2.0897 | 3.1866 | 0.19615
1475.54 | 93.6866 | 88.8226 | 98.5507 | 2.0921 | 3.1867 | 0.2008
1476.01 | 93.7754 | 89.0115 | 98.5394 | 2.0878 | 3.1796 | 0.2012
1476.49 | 93.8868 | 89.2502 | 98.5233 | 2.0884 | 3.1802 | 0.20161
1476.96 | 93.9913 | 89.4647 | 98.5179 | 2.0842 | 3.1766 | 0.1977
1477.43 | 94.1042 | 89.6973 | 98.5112 | 2.0837 | 3.172 | 0.20243
1477.91 | 94.2043 | 89.9025 | 98.5061 | 2.0874 | 3.1741 | 0.20725
1478.39 | 94.3165 | 90.1374 | 98.4957 | 2.0822 | 3.1687 | 0.20361
1479.1 | 94.4816 | 90.4785 | 98.4847 | 2.0826 | 3.172 | 0.20028
1479.58 | 94.5879 | 90.6968 | 98.4791 | 2.0809 | 3.165 | 0.20547
1480.06 | 94.6906 | 90.9225 | 98.4588 | 2.0802 | 3.1703 | 0.19764
1480.54 | 94.7858 | 91.1276 | 98.4441 | 2.0805 | 3.163 | 0.20726
1481.02 | 94.8773 | 91.3338 | 98.4209 | 2.0772 | 3.1606 | 0.20371
1481.5 | 94.9758 | 91.5428 | 98.4087 | 2.0755 | 3.1573 | 0.20436
1481.99 | 95.0709 | 91.744 | 98.3978 | 2.073 | 3.16 | 0.19598
1482.47 | 95.1579 | 91.9379 | 98.3779 | 2.0719 | 3.1509 | 0.20512
1482.95 | 95.2368 | 92.1318 | 98.3418 | 2.0757 | 3.1569 | 0.20533
1483.44 | 95.3423 | 92.3438 | 98.3408 | 2.0737 | 3.1536 | 0.20535
1483.92 | 95.4317 | 92.5342 | 98.3293 | 2.0728 | 3.1523 | 0.20514
1484.41 | 95.5029 | 92.7114 | 98.2944 | 2.0702 | 3.1484 | 0.2048
1484.9 | 95.5883 | 92.8849 | 98.2916 | 2.0695 | 3.1476 | 0.2045
1485.39 | 95.6632 | 93.0569 | 98.2696 | 2.0643 | 3.1431 | 0.19979
1486.12 | 95.7607 | 93.3041 | 98.2173 | 2.0693 | 3.1444 | 0.20801
1486.61 | 95.8283 | 93.4583 | 98.1983 | 2.067 | 3.1376 | 0.21187
1487.1 | 95.9043 | 93.6319 | 98.1766 | 2.0632 | 3.1356 | 0.2069
1487.59 | 95.9595 | 93.763 | 98.1561 | 2.0683 | 3.1407 | 0.21079
1488.09 | 96.0221 | 93.9117 | 98.1326 | 2.0659 | 3.1372 | 0.2103
1488.58 | 96.0689 | 94.0247 | 98.113 | 2.067 | 3.1394 | 0.20975
1489.07 | 96.1258 | 94.1488 | 98.1027 | 2.0621 | 3.1321 | 0.20906
1489.57 | 96.1591 | 94.2451 | 98.0731 | 2.0602 | 3.1296 | 0.20845
1490.06 | 96.2108 | 94.3798 | 98.0419 | 2.063 | 3.131 | 0.21225
1490.56 | 96.2481 | 94.4682 | 98.0281 | 2.0642 | 3.1301 | 0.21577
1491.05 | 96.2795 | 94.5522 | 98.0067 | 2.0634 | 3.1294 | 0.21511
1491.55 | 96.3075 | 94.6233 | 97.9917 | 2.0579 | 3.121 | 0.21443
1492.05 | 96.3206 | 94.6852 | 97.956 | 2.0572 | 3.1239 | 0.20955
1492.54 | 96.3433 | 94.7469 | 97.9398 | 2.0583 | 3.1228 | 0.21311
1493.04 | 96.3629 | 94.7993 | 97.9266 | 2.0573 | 3.1217 | 0.21252
1493.54 | 96.36 | 94.8361 | 97.884 | 2.0561 | 3.1203 | 0.21186
1494.04 | 96.3679 | 94.8588 | 97.877 | 2.052 | 3.1108 | 0.21548
1494.54 | 96.3812 | 94.8964 | 97.8661 | 2.0546 | 3.1155 | 0.21485
1495.04 | 96.3748 | 94.9091 | 97.8406 | 2.0505 | 3.1129 | 0.20995
1495.54 | 96.3716 | 94.9068 | 97.8364 | 2.0521 | 3.1091 | 0.21782
1496.05 | 96.3508 | 94.897 | 97.8045 | 2.052 | 3.1062 | 0.22131
1496.55 | 96.3266 | 94.8721 | 97.7811 | 2.052 | 3.11 | 0.21656
1497.05 | 96.3092 | 94.852 | 97.7663 | 2.0479 | 3.1039 | 0.21592
1497.56 | 96.2862 | 94.8159 | 97.7565 | 2.0504 | 3.1083 | 0.21532
1498.06 | 96.266 | 94.783 | 97.7489 | 2.0503 | 3.1054 | 0.21886
1498.56 | 96.2179 | 94.7251 | 97.7107 | 2.0531 | 3.1071 | 0.22243
1499.07 | 96.1826 | 94.6631 | 97.7021 | 2.0471 | 3.1011 | 0.21786
1499.57 | 96.1457 | 94.5994 | 97.6921 | 2.0442 | 3.1001 | 0.21329
1500.08 | 96.0819 | 94.5025 | 97.6612 | 2.0465 | 3.0976 | 0.22099
1500.59 | 96.0334 | 94.4206 | 97.6463 | 2.0479 | 3.1002 | 0.22049
1501.09 | 95.9777 | 94.3207 | 97.6348 | 2.041 | 3.0928 | 0.21595
1501.6 | 95.9333 | 94.2286 | 97.638 | 2.0463 | 3.0951 | 0.22368
1502.11 | 95.8637 | 94.11 | 97.6174 | 2.0417 | 3.0913 | 0.21921
1502.61 | 95.7908 | 93.9731 | 97.6085 | 2.0388 | 3.0871 | 0.21876
1503.12 | 95.7143 | 93.8487 | 97.58 | 2.0394 | 3.0851 | 0.22246
1503.63 | 95.6428 | 93.7077 | 97.5779 | 2.0446 | 3.0905 | 0.22616
1503.88 | 95.6118 | 93.6446 | 97.5791 | 2.0425 | 3.0872 | 0.22593
1504.39 | 95.5393 | 93.4902 | 97.5884 | 2.0388 | 3.0816 | 0.22554
1504.9 | 95.4565 | 93.3426 | 97.5703 | 2.0367 | 3.0818 | 0.22116
1505.41 | 95.3692 | 93.1784 | 97.5601 | 2.0375 | 3.0801 | 0.2248
1505.92 | 95.2762 | 92.9999 | 97.5526 | 2.0359 | 3.0777 | 0.22464
1506.43 | 95.1888 | 92.8212 | 97.5564 | 2.0357 | 3.0778 | 0.22428
1506.94 | 95.0973 | 92.6539 | 97.5407 | 2.0353 | 3.0772 | 0.22401
1507.45 | 94.9973 | 92.4624 | 97.5321 | 2.0371 | 3.074 | 0.23169
1507.96 | 94.8991 | 92.271 | 97.5271 | 2.036 | 3.0724 | 0.23147
1508.47 | 94.798 | 92.0748 | 97.5213 | 2.0322 | 3.0697 | 0.22723
1508.98 | 94.6972 | 91.8767 | 97.5177 | 2.0315 | 3.0687 | 0.22705
1509.49 | 94.5947 | 91.673 | 97.5164 | 2.0327 | 3.0709 | 0.22682
1510 | 94.489 | 91.4564 | 97.5216 | 2.0312 | 3.0652 | 0.23082
1510.51 | 94.3891 | 91.2537 | 97.5244 | 2.0313 | 3.0656 | 0.2306
1511.02 | 94.2741 | 91.0252 | 97.523 | 2.0312 | 3.0655 | 0.23047
1511.54 | 94.1773 | 90.8268 | 97.5279 | 2.0297 | 3.0633 | 0.23031
1512.05 | 94.0771 | 90.6236 | 97.5306 | 2.0314 | 3.066 | 0.23023
1512.56 | 93.9687 | 90.4012 | 97.5363 | 2.0267 | 3.0586 | 0.23005
1513.07 | 93.8665 | 90.185 | 97.5479 | 2.0233 | 3.0534 | 0.22992
1513.58 | 93.7552 | 89.9622 | 97.5481 | 2.0292 | 3.0597 | 0.23386
1514.09 | 93.6461 | 89.7368 | 97.5555 | 2.0262 | 3.0581 | 0.22982
1514.6 | 93.5347 | 89.5028 | 97.5667 | 2.0285 | 3.0555 | 0.23757
1515.12 | 93.4304 | 89.2898 | 97.5709 | 2.025 | 3.0532 | 0.23362
1515.63 | 93.313 | 89.0511 | 97.5749 | 2.0229 | 3.0466 | 0.23754
1515.88 | 93.2643 | 88.952 | 97.5766 | 2.0237 | 3.051 | 0.23356
1516.39 | 93.1568 | 88.7275 | 97.5862 | 2.0217 | 3.0479 | 0.23358
1516.91 | 93.0587 | 88.5153 | 97.6022 | 2.0253 | 3.0472 | 0.24145
1517.42 | 92.9397 | 88.2732 | 97.6061 | 2.0237 | 3.0447 | 0.24143
1517.93 | 92.8478 | 88.0786 | 97.6169 | 2.022 | 3.0421 | 0.24146
1518.44 | 92.7485 | 87.858 | 97.6389 | 2.018 | 3.0389 | 0.23749
1518.95 | 92.6549 | 87.6534 | 97.6563 | 2.0194 | 3.0409 | 0.23758
1519.46 | 92.5587 | 87.4484 | 97.669 | 2.0195 | 3.0411 | 0.23753
1519.97 | 92.4656 | 87.2445 | 97.6868 | 2.019 | 3.0372 | 0.24141
1520.48 | 92.3756 | 87.044 | 97.7072 | 2.0154 | 3.0346 | 0.23759
1520.99 | 92.2964 | 86.8743 | 97.7185 | 2.019 | 3.0372 | 0.2415
1521.5 | 92.2133 | 86.6694 | 97.7572 | 2.0162 | 3.0358 | 0.23767
1522.01 | 92.125 | 86.4879 | 97.762 | 2.0165 | 3.0331 | 0.24159
1522.52 | 92.0445 | 86.2998 | 97.7893 | 2.0182 | 3.0357 | 0.24176
1523.03 | 91.9715 | 86.1426 | 97.8004 | 2.0163 | 3.0326 | 0.24181
1523.54 | 91.8888 | 85.9526 | 97.8249 | 2.0143 | 3.0261 | 0.24587
1524.05 | 91.8262 | 85.8062 | 97.8462 | 2.0164 | 3.0295 | 0.24594
1524.56 | 91.7464 | 85.6256 | 97.8671 | 2.0128 | 3.0237 | 0.24606
1525.07 | 91.6936 | 85.4912 | 97.8959 | 2.0137 | 3.0219 | 0.25005
1525.57 | 91.6289 | 85.3383 | 97.9195 | 2.0199 | 3.0316 | 0.25033
1526.08 | 91.568 | 85.1942 | 97.9418 | 2.0145 | 3.0229 | 0.25047
1526.59 | 91.5186 | 85.0558 | 97.9815 | 2.0125 | 3.0195 | 0.25059
1527.1 | 91.4671 | 84.933 | 98.0012 | 2.0137 | 3.0213 | 0.25077
1527.6 | 91.4108 | 84.8044 | 98.0172 | 2.0122 | 3.0188 | 0.25084
1528.11 | 91.3608 | 84.6845 | 98.0371 | 2.0107 | 3.0165 | 0.25086
1528.61 | 91.3158 | 84.5625 | 98.0691 | 2.0077 | 3.0115 | 0.25109
1529.12 | 91.2811 | 84.4712 | 98.091 | 2.0085 | 3.0094 | 0.25528
1529.62 | 91.2474 | 84.3844 | 98.1103 | 2.0114 | 3.0139 | 0.25548
1529.88 | 91.2358 | 84.347 | 98.1246 | 2.0141 | 3.015 | 0.25948
1530.38 | 91.2082 | 84.2606 | 98.1558 | 2.0132 | 3.0133 | 0.25978
1530.88 | 91.1801 | 84.1841 | 98.1762 | 2.0107 | 3.0157 | 0.25182
1531.39 | 91.1587 | 84.111 | 98.2064 | 2.0079 | 3.0078 | 0.25601
1531.89 | 91.1485 | 84.0543 | 98.2427 | 2.0076 | 3.0072 | 0.25617
1532.39 | 91.1366 | 83.9986 | 98.2746 | 2.0071 | 3.0063 | 0.2564
1532.9 | 91.1209 | 83.9622 | 98.2797 | 2.0086 | 3.0086 | 0.25657
1533.4 | 91.1116 | 83.92 | 98.3032 | 2.005 | 3.0026 | 0.25668
1533.9 | 91.1127 | 83.8864 | 98.339 | 2.0074 | 3.003 | 0.26098
1534.4 | 91.1085 | 83.8511 | 98.3659 | 2.0062 | 3.001 | 0.2611
1534.9 | 91.1053 | 83.8406 | 98.37 | 2.0063 | 3.0011 | 0.2612
1535.4 | 91.1097 | 83.8246 | 98.3948 | 2.005 | 2.9988 | 0.26144
1535.89 | 91.1342 | 83.8373 | 98.4312 | 2.0075 | 3.0025 | 0.26185
1536.39 | 91.1352 | 83.8413 | 98.429 | 2.0109 | 3.0046 | 0.26593
1536.89 | 91.1586 | 83.8559 | 98.4613 | 2.0099 | 3.0029 | 0.26617
1537.39 | 91.1849 | 83.8827 | 98.4871 | 2.0105 | 3.0005 | 0.27045
1537.88 | 91.213 | 83.9149 | 98.5112 | 2.0086 | 2.9973 | 0.27061
1538.38 | 91.2326 | 83.936 | 98.5291 | 2.0042 | 2.9964 | 0.26282
1539.12 | 91.285 | 84.014 | 98.5561 | 2.0037 | 2.9921 | 0.26719
1539.61 | 91.3191 | 84.0745 | 98.5636 | 2.0051 | 2.9912 | 0.2713
1540.11 | 91.3584 | 84.1428 | 98.5741 | 2.0089 | 2.997 | 0.27164
1540.6 | 91.4054 | 84.2078 | 98.603 | 2.0042 | 2.9894 | 0.2718
1541.09 | 91.4425 | 84.2716 | 98.6133 | 2.0005 | 2.9832 | 0.27192
1541.58 | 91.4979 | 84.3511 | 98.6446 | 2.008 | 2.9917 | 0.27633
1542.07 | 91.5437 | 84.4379 | 98.6495 | 2.0036 | 2.9845 | 0.27655
1542.56 | 91.6013 | 84.5436 | 98.659 | 1.9999 | 2.9817 | 0.27267
1543.05 | 91.6564 | 84.6412 | 98.6717 | 2.0062 | 2.985 | 0.28116
1543.54 | 91.7165 | 84.7543 | 98.6787 | 2.0011 | 2.9832 | 0.27322
1544.02 | 91.773 | 84.863 | 98.6831 | 2.0053 | 2.9864 | 0.27748
1544.51 | 91.8486 | 84.9903 | 98.7069 | 2.005 | 2.9858 | 0.27776
1545 | 91.9102 | 85.1156 | 98.7048 | 1.9999 | 2.9774 | 0.27799
1545.48 | 91.9821 | 85.2341 | 98.7301 | 2.0035 | 2.983 | 0.27823
1545.97 | 92.0482 | 85.3765 | 98.7198 | 2.0038 | 2.9832 | 0.27845
1546.45 | 92.1189 | 85.5293 | 98.7086 | 2.0049 | 2.9815 | 0.28292
1546.93 | 92.1944 | 85.67 | 98.7188 | 2.0035 | 2.9791 | 0.28307
1547.41 | 92.2783 | 85.8354 | 98.7213 | 2.0059 | 2.9828 | 0.28333
1547.89 | 92.3536 | 85.9793 | 98.7279 | 2.008 | 2.9827 | 0.28761
1548.61 | 92.4879 | 86.2348 | 98.741 | 2.0023 | 2.9798 | 0.27985
1549.09 | 92.5766 | 86.4053 | 98.7478 | 2.002 | 2.9725 | 0.28827
1549.57 | 92.6523 | 86.5624 | 98.7422 | 2.0014 | 2.9747 | 0.28441
1550.05 | 92.7453 | 86.7429 | 98.7477 | 2.0045 | 2.976 | 0.28888
1550.52 | 92.8301 | 86.924 | 98.7363 | 2.0041 | 2.9754 | 0.28896
1551 | 92.9252 | 87.116 | 98.7343 | 2.0023 | 2.9757 | 0.28501
1551.47 | 93.017 | 87.3051 | 98.729 | 2.003 | 2.9732 | 0.28955
1551.95 | 93.0988 | 87.4806 | 98.7169 | 2.0023 | 2.9718 | 0.28991
1552.42 | 93.1853 | 87.6662 | 98.7044 | 2.0047 | 2.9722 | 0.29414
1552.89 | 93.2775 | 87.8463 | 98.7088 | 2.0023 | 2.9714 | 0.29033
1553.6 | 93.3964 | 88.1167 | 98.6761 | 2.004 | 2.9704 | 0.29493
1554.07 | 93.4998 | 88.3287 | 98.6709 | 2.0036 | 2.9697 | 0.29507
1554.53 | 93.59 | 88.5123 | 98.6676 | 2.0021 | 2.967 | 0.29537
1555 | 93.6789 | 88.7034 | 98.6544 | 2.0034 | 2.9656 | 0.29982
1555.47 | 93.7746 | 88.9172 | 98.632 | 2.0046 | 2.9674 | 0.30004
1555.93 | 93.86 | 89.1113 | 98.6086 | 2.0014 | 2.9652 | 0.29618
1556.4 | 93.9457 | 89.2961 | 98.5952 | 2.0066 | 2.9699 | 0.30074
1557.09 | 94.0879 | 89.6192 | 98.5566 | 2.0063 | 2.9693 | 0.30101
1557.56 | 94.1832 | 89.8138 | 98.5526 | 2.0057 | 2.9681 | 0.30124
1558.02 | 94.2837 | 90.0305 | 98.5369 | 2.0078 | 2.9679 | 0.30569
1558.48 | 94.3662 | 90.2007 | 98.5317 | 2.004 | 2.965 | 0.30179
1558.94 | 94.4497 | 90.4027 | 98.4968 | 2.003 | 2.9633 | 0.30204
1559.4 | 94.5456 | 90.6007 | 98.4904 | 2.0046 | 2.9621 | 0.30653
1560.08 | 94.6616 | 90.8634 | 98.4598 | 2.0054 | 2.9663 | 0.30281
1560.54 | 94.7456 | 91.0578 | 98.4334 | 2.0016 | 2.9602 | 0.30303
1560.99 | 94.8228 | 91.2362 | 98.4095 | 2.0061 | 2.9638 | 0.30754
1561.45 | 94.9079 | 91.4318 | 98.3841 | 2.0133 | 2.9716 | 0.31208
1561.9 | 94.9843 | 91.6128 | 98.3557 | 2.0033 | 2.9587 | 0.30812
1562.58 | 95.1114 | 91.8949 | 98.3279 | 2.0057 | 2.9624 | 0.30839
1563.03 | 95.1841 | 92.0712 | 98.297 | 2.0077 | 2.962 | 0.31289
1563.48 | 95.2534 | 92.2372 | 98.2696 | 2.0084 | 2.9629 | 0.31309
1563.93 | 95.3345 | 92.4183 | 98.2506 | 2.0041 | 2.9558 | 0.31339
1564.6 | 95.4205 | 92.6328 | 98.2083 | 2.006 | 2.9585 | 0.31388
1565.05 | 95.4847 | 92.8084 | 98.1609 | 2.0063 | 2.9588 | 0.31409
1565.49 | 95.5457 | 92.9506 | 98.1409 | 2.0068 | 2.956 | 0.31856
1565.94 | 95.61 | 93.1141 | 98.1059 | 2.0071 | 2.9598 | 0.31454
1566.6 | 95.7114 | 93.3433 | 98.0795 | 2.0106 | 2.9616 | 0.31917
1567.04 | 95.7713 | 93.4834 | 98.0591 | 2.0103 | 2.9609 | 0.31945
1567.49 | 95.8335 | 93.6284 | 98.0386 | 2.0094 | 2.9592 | 0.31977
1567.93 | 95.8816 | 93.7625 | 98.0007 | 2.0103 | 2.957 | 0.3243
1568.58 | 95.9479 | 93.9508 | 97.9451 | 2.0073 | 2.9553 | 0.32051
1569.02 | 95.9877 | 94.0621 | 97.9133 | 2.0103 | 2.9565 | 0.32502
1569.46 | 96.0248 | 94.1648 | 97.8847 | 2.0101 | 2.9559 | 0.32536
1570.11 | 96.1023 | 94.358 | 97.8466 | 2.0131 | 2.9604 | 0.32569
1570.55 | 96.1504 | 94.4694 | 97.8314 | 2.0103 | 2.9521 | 0.33032
1570.98 | 96.1762 | 94.5584 | 97.7939 | 2.0097 | 2.9546 | 0.32623
1571.41 | 96.2136 | 94.6558 | 97.7715 | 2.0107 | 2.9524 | 0.3309
1572.06 | 96.2486 | 94.774 | 97.7231 | 2.0082 | 2.9515 | 0.327
1572.49 | 96.2746 | 94.8532 | 97.696 | 2.0134 | 2.9529 | 0.3357
1572.92 | 96.2916 | 94.9217 | 97.6614 | 2.0074 | 2.9464 | 0.33176
1573.56 | 96.3231 | 95.0334 | 97.6127 | 2.0076 | 2.9499 | 0.32781
1573.99 | 96.3492 | 95.1011 | 97.5974 | 2.0135 | 2.9556 | 0.33242
1574.42 | 96.3646 | 95.166 | 97.5631 | 2.0154 | 2.9585 | 0.33262
1575.05 | 96.3804 | 95.2308 | 97.5299 | 2.0156 | 2.955 | 0.33741
1575.48 | 96.3725 | 95.2528 | 97.4923 | 2.0136 | 2.9515 | 0.33789
1575.9 | 96.3868 | 95.3042 | 97.4694 | 2.0127 | 2.9499 | 0.33803
1576.54 | 96.3882 | 95.3442 | 97.4323 | 2.0144 | 2.9523 | 0.33837
1576.96 | 96.3793 | 95.3562 | 97.4024 | 2.0131 | 2.95 | 0.33868
1577.59 | 96.3609 | 95.3711 | 97.3507 | 2.0176 | 2.9533 | 0.34346
1578.01 | 96.365 | 95.4027 | 97.3272 | 2.0149 | 2.9523 | 0.33932
1578.42 | 96.3532 | 95.406 | 97.3003 | 2.0156 | 2.9498 | 0.34401
1579.05 | 96.3377 | 95.4101 | 97.2652 | 2.0185 | 2.9505 | 0.34881
1579.47 | 96.325 | 95.404 | 97.2461 | 2.0183 | 2.9535 | 0.34475
1580.09 | 96.2874 | 95.3762 | 97.1986 | 2.0199 | 2.9522 | 0.34964
1580.5 | 96.263 | 95.3513 | 97.1748 | 2.0236 | 2.9543 | 0.35423
1580.92 | 96.2505 | 95.3336 | 97.1673 | 2.0133 | 2.9411 | 0.35027
1581.53 | 96.2087 | 95.2816 | 97.1357 | 2.0216 | 2.954 | 0.3507
1581.95 | 96.1663 | 95.2288 | 97.1038 | 2.0201 | 2.9514 | 0.35102
1582.56 | 96.1202 | 95.1631 | 97.0773 | 2.0168 | 2.9422 | 0.35585
1582.97 | 96.0811 | 95.1119 | 97.0503 | 2.0241 | 2.9537 | 0.35612
1583.58 | 96.0233 | 95.0013 | 97.0454 | 2.0241 | 2.9533 | 0.35672
1583.99 | 95.9892 | 94.9582 | 97.0202 | 2.0248 | 2.954 | 0.35701
1584.6 | 95.9069 | 94.8416 | 96.9722 | 2.0225 | 2.9501 | 0.35749
1585.01 | 95.8696 | 94.7849 | 96.9542 | 2.0264 | 2.9526 | 0.36206
1585.41 | 95.8018 | 94.6703 | 96.9334 | 2.0218 | 2.9486 | 0.35788
1586.02 | 95.7434 | 94.5681 | 96.9187 | 2.0285 | 2.9554 | 0.36277
1586.42 | 95.6821 | 94.4608 | 96.9034 | 2.0267 | 2.9522 | 0.36318
1587.03 | 95.59 | 94.3141 | 96.8659 | 2.0276 | 2.9534 | 0.36353
1587.43 | 95.544 | 94.2253 | 96.8626 | 2.0262 | 2.9508 | 0.36395
1588.03 | 95.4552 | 94.0739 | 96.8365 | 2.0289 | 2.9548 | 0.36437
1588.43 | 95.3949 | 93.9565 | 96.8333 | 2.0255 | 2.9525 | 0.36035
1589.03 | 95.3022 | 93.7911 | 96.8132 | 2.0297 | 2.9517 | 0.36981
1589.43 | 95.231 | 93.6529 | 96.8091 | 2.0324 | 2.9558 | 0.37008
1590.03 | 95.1392 | 93.4819 | 96.7965 | 2.0283 | 2.9489 | 0.37051
1590.43 | 95.0719 | 93.3643 | 96.7796 | 2.0338 | 2.9575 | 0.37073
1591.02 | 94.9596 | 93.157 | 96.7622 | 2.0309 | 2.9525 | 0.37117
1591.42 | 94.8891 | 93.0259 | 96.7523 | 2.0348 | 2.9548 | 0.37614
1592.01 | 94.7804 | 92.8083 | 96.7525 | 2.0396 | 2.9584 | 0.38115
1592.41 | 94.7028 | 92.6625 | 96.7431 | 2.0325 | 2.9503 | 0.37714
1593 | 94.5859 | 92.447 | 96.7247 | 2.0377 | 2.9546 | 0.38223
1593.59 | 94.493 | 92.2381 | 96.7479 | 2.0354 | 2.9542 | 0.3781
1593.98 | 94.4146 | 92.1021 | 96.7271 | 2.0345 | 2.9524 | 0.37848
1594.57 | 94.3007 | 91.871 | 96.7304 | 2.0395 | 2.9565 | 0.38338
1594.97 | 94.2111 | 91.6981 | 96.724 | 2.0373 | 2.9525 | 0.38396
1595.56 | 94.1113 | 91.4839 | 96.7387 | 2.0344 | 2.9511 | 0.37999
1595.95 | 94.0316 | 91.3363 | 96.727 | 2.0393 | 2.9586 | 0.38032
1596.53 | 93.9157 | 91.1013 | 96.73 | 2.0443 | 2.9589 | 0.39
1596.93 | 93.8363 | 90.9358 | 96.7368 | 2.0436 | 2.9612 | 0.38563
1597.51 | 93.7195 | 90.6905 | 96.7485 | 2.0437 | 2.961 | 0.38617
1598.1 | 93.6016 | 90.4413 | 96.7618 | 2.0468 | 2.9618 | 0.39148
1598.49 | 93.5228 | 90.2978 | 96.7479 | 2.0477 | 2.9592 | 0.39637
1599.07 | 93.4134 | 90.0523 | 96.7745 | 2.0432 | 2.9589 | 0.3878
1599.46 | 93.3356 | 89.9012 | 96.77 | 2.0433 | 2.955 | 0.39284
1600.04 | 93.2293 | 89.6639 | 96.7948 | 2.0489 | 2.9598 | 0.39797
1600.43 | 93.1529 | 89.5011 | 96.8046 | 2.0483 | 2.9586 | 0.39833
1601.02 | 93.0502 | 89.2746 | 96.8259 | 2.0476 | 2.957 | 0.39891
1601.6 | 92.9352 | 89.0263 | 96.844 | 2.0507 | 2.9615 | 0.3995
1601.99 | 92.8571 | 88.8626 | 96.8516 | 2.05 | 2.9601 | 0.39989
1602.57 | 92.7699 | 88.6463 | 96.8936 | 2.0527 | 2.964 | 0.40047
1602.96 | 92.6957 | 88.4856 | 96.9057 | 2.0595 | 2.9671 | 0.41006
1603.54 | 92.5841 | 88.2452 | 96.9231 | 2.0565 | 2.9656 | 0.40608
1603.93 | 92.5128 | 88.0996 | 96.926 | 2.0528 | 2.9629 | 0.40204
1604.51 | 92.4168 | 87.864 | 96.9695 | 2.0576 | 2.9665 | 0.40709
1605.09 | 92.3181 | 87.6351 | 97.0012 | 2.0581 | 2.9667 | 0.40782
1605.48 | 92.2667 | 87.5132 | 97.0202 | 2.0614 | 2.9717 | 0.40811
1606.06 | 92.1773 | 87.3007 | 97.0538 | 2.0632 | 2.9701 | 0.41387
1606.45 | 92.1263 | 87.1706 | 97.082 | 2.0679 | 2.9737 | 0.41861
1607.03 | 92.0292 | 86.9583 | 97.1001 | 2.065 | 2.9723 | 0.41469
1607.42 | 91.9685 | 86.8185 | 97.1184 | 2.0644 | 2.971 | 0.41513
1608 | 91.8966 | 86.6289 | 97.1642 | 2.0691 | 2.9744 | 0.42033
1608.58 | 91.8086 | 86.4329 | 97.1844 | 2.0692 | 2.974 | 0.42098
1608.97 | 91.7507 | 86.2966 | 97.2048 | 2.0693 | 2.9737 | 0.4215
1609.56 | 91.6849 | 86.114 | 97.2558 | 2.0669 | 2.9731 | 0.41754
1609.95 | 91.6425 | 86.0047 | 97.2804 | 2.0691 | 2.9761 | 0.41808
1610.53 | 91.5666 | 85.8221 | 97.3111 | 2.0742 | 2.9759 | 0.42839
1610.92 | 91.5246 | 85.7161 | 97.3332 | 2.0754 | 2.9777 | 0.42865
1611.51 | 91.4702 | 85.5594 | 97.381 | 2.0748 | 2.9724 | 0.43414
1612.09 | 91.415 | 85.3992 | 97.4308 | 2.0778 | 2.9766 | 0.43482
1612.48 | 91.3728 | 85.2961 | 97.4495 | 2.0792 | 2.9745 | 0.44022
1613.07 | 91.3278 | 85.1527 | 97.5029 | 2.0789 | 2.981 | 0.43161
1613.46 | 91.2972 | 85.0707 | 97.5236 | 2.0783 | 2.9796 | 0.43215
1614.05 | 91.2469 | 84.9345 | 97.5592 | 2.0814 | 2.984 | 0.43282
1614.44 | 91.2162 | 84.8435 | 97.5888 | 2.0816 | 2.9839 | 0.43326
1615.03 | 91.1856 | 84.7355 | 97.6357 | 2.0842 | 2.984 | 0.43843
1615.42 | 91.1651 | 84.6653 | 97.665 | 2.0844 | 2.98 | 0.44381
1616.01 | 91.1387 | 84.5642 | 97.7131 | 2.0873 | 2.9877 | 0.43999
1616.41 | 91.1203 | 84.4963 | 97.7443 | 2.0852 | 2.9839 | 0.44051
1617 | 91.0998 | 84.4068 | 97.7928 | 2.0909 | 2.9924 | 0.44128
1617.6 | 91.0709 | 84.3153 | 97.8266 | 2.0901 | 2.9904 | 0.44217
1617.99 | 91.07 | 84.2762 | 97.864 | 2.0923 | 2.9896 | 0.44758
1618.59 | 91.0599 | 84.1955 | 97.9243 | 2.0916 | 2.988 | 0.44832
1618.98 | 91.0602 | 84.1686 | 97.9518 | 2.0914 | 2.9871 | 0.44882
1619.58 | 91.0523 | 84.1048 | 97.9998 | 2.1006 | 2.9934 | 0.4594
1619.98 | 91.04 | 84.0609 | 98.0192 | 2.1 | 2.996 | 0.45511
1620.58 | 91.0534 | 84.0309 | 98.0759 | 2.0981 | 2.9921 | 0.4561
1620.98 | 91.0563 | 84.0128 | 98.0998 | 2.1007 | 2.9957 | 0.45674
1621.58 | 91.0584 | 83.9771 | 98.1397 | 2.1038 | 3.0038 | 0.45292
1621.98 | 91.0611 | 83.9701 | 98.152 | 2.1019 | 2.9964 | 0.45825
1622.59 | 91.088 | 83.969 | 98.2069 | 2.1066 | 2.9956 | 0.46875
1622.99 | 91.1031 | 83.9613 | 98.245 | 2.1038 | 2.9946 | 0.46439
1623.6 | 91.1187 | 83.9648 | 98.2725 | 2.112 | 3.007 | 0.46535
1624 | 91.1445 | 83.9764 | 98.3126 | 2.1069 | 2.9982 | 0.46598
1624.41 | 91.1708 | 84.0142 | 98.3274 | 2.1089 | 2.9971 | 0.47139
1625.02 | 91.2078 | 84.0351 | 98.3804 | 2.1172 | 3.0097 | 0.47235
1625.42 | 91.2331 | 84.0689 | 98.3972 | 2.1172 | 3.009 | 0.47308
1626.04 | 91.2694 | 84.1144 | 98.4243 | 2.1151 | 3.0088 | 0.46925
1626.45 | 91.2912 | 84.1371 | 98.4453 | 2.1234 | 3.0133 | 0.48012
1627.06 | 91.3432 | 84.1991 | 98.4873 | 2.1216 | 3.0135 | 0.47625
1627.47 | 91.3929 | 84.2539 | 98.5318 | 2.1188 | 3.0127 | 0.47177
1628.09 | 91.4246 | 84.3057 | 98.5435 | 2.1255 | 3.0148 | 0.48258
1628.5 | 91.4721 | 84.3667 | 98.5774 | 2.1257 | 3.0185 | 0.47823
1628.92 | 91.5121 | 84.426 | 98.5981 | 2.1277 | 3.0171 | 0.48413
1629.54 | 91.5932 | 84.5547 | 98.6317 | 2.132 | 3.019 | 0.4902
1629.95 | 91.6269 | 84.6024 | 98.6515 | 2.1331 | 3.0205 | 0.49072
1630.58 | 91.686 | 84.7148 | 98.6572 | 2.1311 | 3.0164 | 0.49173
1631 | 91.7302 | 84.7865 | 98.6739 | 2.1316 | 3.0207 | 0.48736
1631.41 | 91.7932 | 84.8804 | 98.7059 | 2.137 | 3.0246 | 0.4932
1632.04 | 91.8594 | 85.0016 | 98.7172 | 2.1376 | 3.0247 | 0.49426
1632.46 | 91.9116 | 85.0865 | 98.7367 | 2.1379 | 3.0286 | 0.49001
1633.1 | 91.999 | 85.2425 | 98.7556 | 2.1455 | 3.0357 | 0.49635
1633.52 | 92.0576 | 85.3485 | 98.7667 | 2.1421 | 3.0296 | 0.49713
1633.94 | 92.1014 | 85.437 | 98.7657 | 2.1454 | 3.0343 | 0.49789
1634.58 | 92.1974 | 85.6126 | 98.7823 | 2.1451 | 3.0289 | 0.50406
1635.01 | 92.2659 | 85.7324 | 98.7993 | 2.1515 | 3.0386 | 0.50476
1635.43 | 92.3167 | 85.8396 | 98.7938 | 2.1519 | 3.0385 | 0.50561
1636.07 | 92.3995 | 85.9967 | 98.8023 | 2.1507 | 3.0355 | 0.50694
1636.5 | 92.4699 | 86.142 | 98.7978 | 2.154 | 3.0403 | 0.50768
1636.93 | 92.5348 | 86.2644 | 98.8052 | 2.1572 | 3.0448 | 0.50843
1637.58 | 92.6411 | 86.4761 | 98.8061 | 2.162 | 3.0473 | 0.51477
1638.01 | 92.7071 | 86.6076 | 98.8066 | 2.156 | 3.0414 | 0.51033
1638.44 | 92.7676 | 86.7385 | 98.7967 | 2.1567 | 3.0417 | 0.51122
1639.09 | 92.882 | 86.9692 | 98.7948 | 2.161 | 3.0434 | 0.51785
1639.53 | 92.9247 | 87.0718 | 98.7776 | 2.1613 | 3.0431 | 0.51884
1639.97 | 93.0068 | 87.2369 | 98.7768 | 2.1632 | 3.0494 | 0.51476
1640.4 | 93.0824 | 87.382 | 98.7828 | 2.1633 | 3.0486 | 0.51571
1641.06 | 93.2062 | 87.634 | 98.7783 | 2.1713 | 3.0519 | 0.52767
1641.5 | 93.2708 | 87.7939 | 98.7476 | 2.1754 | 3.0578 | 0.52851
1641.94 | 93.3522 | 87.9558 | 98.7486 | 2.1743 | 3.0594 | 0.52433
1642.6 | 93.4473 | 88.1675 | 98.7271 | 2.1795 | 3.0619 | 0.53153
1643.05 | 93.516 | 88.3273 | 98.7047 | 2.1787 | 3.0641 | 0.52731
1643.49 | 93.5832 | 88.4982 | 98.6682 | 2.1821 | 3.0641 | 0.53396
1643.93 | 93.6605 | 88.6582 | 98.6629 | 2.1835 | 3.0658 | 0.53479
1644.6 | 93.7815 | 88.9198 | 98.6432 | 2.1848 | 3.0661 | 0.53689
1645.05 | 93.8562 | 89.0884 | 98.624 | 2.1886 | 3.0668 | 0.54372
1645.5 | 93.9342 | 89.2582 | 98.6102 | 2.1886 | 3.0699 | 0.53974
1645.95 | 94.0005 | 89.4258 | 98.5752 | 2.1913 | 3.0731 | 0.54132
1646.4 | 94.0767 | 89.6058 | 98.5475 | 2.1946 | 3.0813 | 0.53751
1647.07 | 94.1799 | 89.8674 | 98.4925 | 2.204 | 3.0855 | 0.55106
1647.52 | 94.242 | 90.0021 | 98.4819 | 2.1919 | 3.0693 | 0.5472
1647.98 | 94.3316 | 90.2081 | 98.455 | 2.1993 | 3.0797 | 0.54902
1648.43 | 94.4008 | 90.3765 | 98.4251 | 2.2006 | 3.0846 | 0.54542
1649.11 | 94.5075 | 90.646 | 98.369 | 2.2081 | 3.0897 | 0.55402
1649.57 | 94.5771 | 90.8067 | 98.3474 | 2.2085 | 3.0885 | 0.55634
1650.03 | 94.6487 | 90.9754 | 98.3219 | 2.2127 | 3.0892 | 0.56387
1650.49 | 94.7114 | 91.1493 | 98.2734 | 2.2083 | 3.0889 | 0.55545
1650.95 | 94.7647 | 91.2948 | 98.2347 | 2.2099 | 3.0895 | 0.55788
1651.41 | 94.8249 | 91.4596 | 98.1902 | 2.2174 | 3.0994 | 0.56049
1652.1 | 94.9049 | 91.6815 | 98.1282 | 2.2225 | 3.1041 | 0.56483
1652.56 | 94.9706 | 91.8489 | 98.0922 | 2.2211 | 3.1037 | 0.56256
1653.02 | 95.0043 | 91.9818 | 98.0268 | 2.2215 | 3.1016 | 0.56595
1653.49 | 95.0821 | 92.1553 | 98.009 | 2.2263 | 3.1019 | 0.57515
1653.95 | 95.1241 | 92.2877 | 97.9604 | 2.23 | 3.1141 | 0.5674
1654.42 | 95.1778 | 92.4396 | 97.9161 | 2.2302 | 3.1111 | 0.57155
1654.89 | 95.2254 | 92.58 | 97.8707 | 2.2372 | 3.1192 | 0.57547
1655.59 | 95.2948 | 92.7773 | 97.8122 | 2.2324 | 3.1154 | 0.57068
1656.06 | 95.3316 | 92.8941 | 97.769 | 2.2436 | 3.1244 | 0.58162
1656.53 | 95.3734 | 93.0181 | 97.7288 | 2.239 | 3.1178 | 0.58067
1657 | 95.3818 | 93.115 | 97.6485 | 2.2429 | 3.12 | 0.58574
1657.47 | 95.4164 | 93.2312 | 97.6016 | 2.2462 | 3.1253 | 0.58579
1657.95 | 95.4507 | 93.3421 | 97.5592 | 2.2521 | 3.1295 | 0.59234
1658.42 | 95.4667 | 93.4263 | 97.5072 | 2.2484 | 3.1283 | 0.58636
1658.89 | 95.5019 | 93.5324 | 97.4715 | 2.2501 | 3.1305 | 0.58712
1659.61 | 95.5075 | 93.6497 | 97.3654 | 2.262 | 3.1453 | 0.59231
1660.08 | 95.512 | 93.7255 | 97.2984 | 2.2606 | 3.1367 | 0.60041
1660.56 | 95.5206 | 93.8023 | 97.239 | 2.2585 | 3.1372 | 0.59543
1661.04 | 95.5143 | 93.8437 | 97.1849 | 2.2654 | 3.1463 | 0.59797
1661.52 | 95.5168 | 93.8919 | 97.1418 | 2.2669 | 3.1468 | 0.60032
1662 | 95.5094 | 93.9675 | 97.0513 | 2.2691 | 3.1533 | 0.59654
1662.48 | 95.5068 | 94.0133 | 97.0003 | 2.2717 | 3.1552 | 0.59938
1662.96 | 95.4866 | 94.0371 | 96.936 | 2.2736 | 3.1553 | 0.60306
1663.44 | 95.4646 | 94.0705 | 96.8587 | 2.2736 | 3.1528 | 0.6061
1663.93 | 95.4424 | 94.0919 | 96.7929 | 2.274 | 3.1557 | 0.60334
1664.41 | 95.4371 | 94.1496 | 96.7246 | 2.2746 | 3.1535 | 0.60724
1664.9 | 95.4074 | 94.1537 | 96.6611 | 2.2849 | 3.1664 | 0.61171
1665.62 | 95.3569 | 94.1537 | 96.5601 | 2.2836 | 3.1685 | 0.60674
1666.11 | 95.3454 | 94.1835 | 96.5074 | 2.2837 | 3.1709 | 0.60374
1666.6 | 95.3006 | 94.1802 | 96.421 | 2.2888 | 3.1751 | 0.60859
1667.09 | 95.2477 | 94.1504 | 96.3449 | 2.2962 | 3.169 | 0.63103
1667.57 | 95.2109 | 94.1333 | 96.2886 | 2.2974 | 3.1803 | 0.61941
1668.06 | 95.1662 | 94.1152 | 96.2171 | 2.2974 | 3.1833 | 0.61574
1668.55 | 95.1204 | 94.1137 | 96.127 | 2.2944 | 3.1745 | 0.62082
1669.04 | 95.0735 | 94.0839 | 96.0631 | 2.2985 | 3.1766 | 0.62629
1669.54 | 95.0165 | 94.042 | 95.9911 | 2.2993 | 3.1734 | 0.63187
1670.03 | 94.948 | 93.983 | 95.913 | 2.3122 | 3.197 | 0.62802
1670.52 | 94.8943 | 93.9326 | 95.8561 | 2.3037 | 3.1795 | 0.63307
1671.01 | 94.8327 | 93.8695 | 95.7959 | 2.3133 | 3.1989 | 0.62804
1671.51 | 94.7615 | 93.8167 | 95.7062 | 2.3057 | 3.1827 | 0.63295
1672 | 94.7097 | 93.7721 | 95.6472 | 2.3136 | 3.1912 | 0.63807
1672.5 | 94.6474 | 93.7205 | 95.5743 | 2.3249 | 3.206 | 0.64239
1672.99 | 94.5748 | 93.6159 | 95.5336 | 2.3143 | 3.1944 | 0.63569
1673.49 | 94.5337 | 93.5973 | 95.47 | 2.317 | 3.1951 | 0.64013
1673.99 | 94.4376 | 93.475 | 95.4002 | 2.327 | 3.2178 | 0.63172
1674.48 | 94.3531 | 93.3929 | 95.3134 | 2.3187 | 3.2018 | 0.63518
1674.98 | 94.2897 | 93.3223 | 95.257 | 2.3313 | 3.2092 | 0.65112
1675.48 | 94.1956 | 93.1855 | 95.2057 | 2.3192 | 3.1974 | 0.64168
1675.98 | 94.1104 | 93.0738 | 95.1471 | 2.3321 | 3.2157 | 0.64451
1676.48 | 94.0478 | 92.9773 | 95.1184 | 2.3319 | 3.2139 | 0.64648
1676.98 | 93.932 | 92.8276 | 95.0363 | 2.3314 | 3.2117 | 0.64819
1677.48 | 93.8494 | 92.724 | 94.9749 | 2.3415 | 3.2268 | 0.64957
1677.98 | 93.7581 | 92.5952 | 94.9209 | 2.3451 | 3.2199 | 0.66526
1678.48 | 93.6669 | 92.4517 | 94.8821 | 2.3498 | 3.2265 | 0.6664
1678.98 | 93.5808 | 92.3184 | 94.8432 | 2.3666 | 3.253 | 0.66695
1679.48 | 93.4736 | 92.1738 | 94.7733 | 2.3645 | 3.2368 | 0.68298
1679.99 | 93.3558 | 91.9921 | 94.7195 | 2.3571 | 3.2378 | 0.66694
1680.49 | 93.2797 | 91.8896 | 94.6697 | 2.3566 | 3.2377 | 0.66611
1680.99 | 93.208 | 91.7748 | 94.6411 | 2.3489 | 3.2128 | 0.68173
1681.5 | 93.0594 | 91.527 | 94.5917 | 2.3727 | 3.2663 | 0.66258
1682 | 92.9662 | 91.3839 | 94.5485 | 2.3766 | 3.2605 | 0.67762
1682.51 | 92.8808 | 91.2326 | 94.529 | 2.3683 | 3.2496 | 0.67465
1683.01 | 92.761 | 91.0368 | 94.4852 | 2.3714 | 3.2569 | 0.67166
1683.52 | 92.6547 | 90.8823 | 94.4271 | 2.3787 | 3.2409 | 0.70636
1684.02 | 92.5427 | 90.6807 | 94.4048 | 2.3947 | 3.2696 | 0.70244
1684.53 | 92.4329 | 90.473 | 94.3928 | 2.3846 | 3.273 | 0.67788
1685.03 | 92.3014 | 90.2397 | 94.3632 | 2.3825 | 3.2739 | 0.67266
1685.54 | 92.2004 | 90.1073 | 94.2935 | 2.3874 | 3.2702 | 0.68715
1686.05 | 92.0841 | 89.8684 | 94.2998 | 2.3935 | 3.2679 | 0.70206
1686.55 | 91.9338 | 89.6744 | 94.1932 | 2.4287 | 3.3122 | 0.71712
1687.06 | 91.8616 | 89.516 | 94.2072 | 2.3846 | 3.2824 | 0.66616
1687.57 | 91.6918 | 89.194 | 94.1895 | 2.3949 | 3.2699 | 0.70246
1688.07 | 91.565 | 88.967 | 94.163 | 2.3829 | 3.2572 | 0.69429
1688.58 | 91.4715 | 88.7661 | 94.1769 | 2.4161 | 3.2986 | 0.70903
1689.09 | 91.3938 | 88.6289 | 94.1588 | 2.4321 | 3.312 | 0.72415
1689.6 | 91.2851 | 88.424 | 94.1463 | 2.4163 | 3.2945 | 0.71458
1690.1 | 91.1232 | 88.1853 | 94.0611 | 2.4271 | 3.2997 | 0.72959
1690.61 | 90.9944 | 87.9055 | 94.0834 | 2.4155 | 3.3105 | 0.69295
1691.12 | 90.8803 | 87.66 | 94.1005 | 2.4274 | 3.3179 | 0.70734
1691.63 | 90.7955 | 87.5119 | 94.0791 | 2.4357 | 3.3199 | 0.72164
1691.88 | 90.7138 | 87.3491 | 94.0786 | 2.4285 | 3.3239 | 0.70208
1692.39 | 90.5601 | 87.0919 | 94.0284 | 2.4369 | 3.3263 | 0.71589
1692.9 | 90.4633 | 86.9068 | 94.0198 | 2.467 | 3.3623 | 0.731
1693.41 | 90.4269 | 86.8123 | 94.0415 | 2.4521 | 3.3274 | 0.74497
1693.92 | 90.269 | 86.496 | 94.042 | 2.4463 | 3.3288 | 0.73171
1694.42 | 90.1252 | 86.2689 | 93.9816 | 2.4483 | 3.321 | 0.74537
1694.93 | 90.0194 | 85.9965 | 94.0423 | 2.4614 | 3.3539 | 0.73038
1695.44 | 89.896 | 85.777 | 94.015 | 2.4222 | 3.3052 | 0.71289
1695.95 | 89.7674 | 85.5728 | 93.9619 | 2.4519 | 3.3408 | 0.72784
1696.46 | 89.6154 | 85.2589 | 93.9718 | 2.474 | 3.3647 | 0.74217
1696.96 | 89.5417 | 85.092 | 93.9915 | 2.427 | 3.2775 | 0.75713
1697.47 | 89.5035 | 84.9388 | 94.0683 | 2.4972 | 3.3788 | 0.77096
1697.98 | 89.3319 | 84.6418 | 94.0221 | 2.4378 | 3.3257 | 0.71841
1698.49 | 89.2138 | 84.4497 | 93.9778 | 2.4573 | 3.3462 | 0.73191
1699 | 89.1164 | 84.1945 | 94.0384 | 2.4817 | 3.3728 | 0.74736
1699.5 | 89.0854 | 84.1441 | 94.0267 | 2.4573 | 3.352 | 0.72456
1700.01 | 88.9908 | 83.8852 | 94.0964 | 2.4489 | 3.3266 | 0.73962