## sheet1
DOE25-532-FTS50 |  | DOE25-532-FTC50 |  | DOE25-532-FTL250-x |  | DOE25-532-FTL250-y
Beam Offset(mm) | Diffractive Efficiency(%) | Beam Offset(mm) | Diffractive Efficiency(%) | Beam Offset(mm) | Diffractive Efficiency(%) | Beam Offset(mm) | Diffractive Efficiency(%)
-1.9807 | 82.0335 | -1.9806 | 82.9686 | -1.9897 | 87.0583 | -1.9899 | 87.5813
-1.9623 | 82.2673 | -1.9621 | 83.2024 | -1.9713 | 87.2341 | -1.9714 | 87.7391
-1.9439 | 82.5011 | -1.9436 | 83.4363 | -1.9528 | 87.3807 | -1.9529 | 87.897
-1.9254 | 82.7349 | -1.9251 | 83.6701 | -1.9343 | 87.5565 | -1.9345 | 88.0548 | DOE Homogenizer Diffractive Efficiency VS Beam Offset This file indicates a typical data and there may be differences between product batches. If you have any questions, please contact LBTEK Technical Support. To quote this data, please indicate that the data source is from LBTEK.
-1.907 | 83.0155 | -1.9067 | 83.9039 | -1.9159 | 87.7031 | -1.916 | 88.2126
-1.8886 | 83.2493 | -1.8882 | 84.1376 | -1.8974 | 87.8789 | -1.8975 | 88.3704
-1.8702 | 83.4363 | -1.8697 | 84.3247 | -1.8789 | 87.9962 | -1.8791 | 88.5019
-1.8517 | 83.6701 | -1.8513 | 84.5585 | -1.8605 | 88.1427 | -1.8606 | 88.6334
-1.8333 | 83.8571 | -1.8328 | 84.7455 | -1.842 | 88.2893 | -1.8421 | 88.7649
-1.8149 | 84.091 | -1.8143 | 84.9326 | -1.8235 | 88.4358 | -1.8236 | 88.8965
-1.7965 | 84.278 | -1.7959 | 85.1664 | -1.8051 | 88.5531 | -1.8052 | 89.028
-1.778 | 84.5118 | -1.7774 | 85.3534 | -1.7866 | 88.6996 | -1.7867 | 89.1595
-1.7596 | 84.6988 | -1.7589 | 85.5404 | -1.7681 | 88.8169 | -1.7682 | 89.291
-1.7412 | 84.9326 | -1.7405 | 85.7275 | -1.7496 | 88.9634 | -1.7498 | 89.4225 | LBTEK Mall：www.lbtek.com Tel：0731-84165699 LBTEK Technical Support E-mail：service@lbtek.com
-1.7227 | 85.1664 | -1.722 | 85.9145 | -1.7312 | 89.11 | -1.7313 | 89.5277
-1.7043 | 85.3535 | -1.7035 | 86.1016 | -1.7127 | 89.2272 | -1.7128 | 89.6592
-1.6859 | 85.5873 | -1.685 | 86.3354 | -1.6942 | 89.3738 | -1.6944 | 89.7907
-1.6675 | 85.7743 | -1.6666 | 86.5224 | -1.6758 | 89.491 | -1.6759 | 89.8959
-1.649 | 85.9614 | -1.6481 | 86.7094 | -1.6573 | 89.6082 | -1.6574 | 90.0012
-1.6306 | 86.1952 | -1.6296 | 86.8965 | -1.6388 | 89.7255 | -1.6389 | 90.1327
-1.6122 | 86.3822 | -1.6112 | 87.0835 | -1.6203 | 89.8427 | -1.6205 | 90.2379
-1.5937 | 86.5692 | -1.5927 | 87.2238 | -1.6019 | 89.96 | -1.602 | 90.3431
-1.5753 | 86.803 | -1.5742 | 87.4108 | -1.5834 | 90.1065 | -1.5835 | 90.4746
-1.5569 | 86.9901 | -1.5557 | 87.5979 | -1.5649 | 90.2237 | -1.5651 | 90.5798
-1.5385 | 87.1771 | -1.5373 | 87.7382 | -1.5465 | 90.341 | -1.5466 | 90.685
-1.52 | 87.3642 | -1.5188 | 87.9252 | -1.528 | 90.4582 | -1.5281 | 90.7902
-1.5016 | 87.5512 | -1.5003 | 88.0655 | -1.5095 | 90.5755 | -1.5096 | 90.8954
-1.4832 | 87.6915 | -1.4819 | 88.2525 | -1.4911 | 90.6634 | -1.4912 | 91.0007
-1.4647 | 87.8785 | -1.4634 | 88.4396 | -1.4726 | 90.7806 | -1.4727 | 91.1059
-1.4463 | 88.0656 | -1.4449 | 88.5798 | -1.4541 | 90.8979 | -1.4542 | 91.2111
-1.4279 | 88.2526 | -1.4265 | 88.7669 | -1.4357 | 90.9858 | -1.4358 | 91.3163
-1.4095 | 88.4397 | -1.408 | 88.9539 | -1.4172 | 91.103 | -1.4173 | 91.4215
-1.391 | 88.6267 | -1.3895 | 89.0942 | -1.3987 | 91.191 | -1.3988 | 91.5267
-1.3726 | 88.8137 | -1.3711 | 89.2812 | -1.3802 | 91.3082 | -1.3803 | 91.6319
-1.3542 | 89.0008 | -1.3526 | 89.4683 | -1.3618 | 91.4254 | -1.3619 | 91.7371
-1.3358 | 89.1878 | -1.3341 | 89.6553 | -1.3433 | 91.5134 | -1.3434 | 91.8423
-1.3173 | 89.3749 | -1.3156 | 89.8423 | -1.3248 | 91.6306 | -1.3249 | 91.9476
-1.2989 | 89.5619 | -1.2972 | 89.9826 | -1.3064 | 91.7185 | -1.3065 | 92.0265
-1.2805 | 89.749 | -1.2787 | 90.1229 | -1.2879 | 91.8358 | -1.288 | 92.1054
-1.262 | 89.8892 | -1.2602 | 90.2632 | -1.2694 | 91.9237 | -1.2695 | 92.1843
-1.2436 | 90.0763 | -1.2418 | 90.4035 | -1.251 | 92.0117 | -1.2511 | 92.2895
-1.2252 | 90.2166 | -1.2233 | 90.5438 | -1.2325 | 92.0996 | -1.2326 | 92.3684
-1.2068 | 90.4036 | -1.2048 | 90.684 | -1.214 | 92.2168 | -1.2141 | 92.4473
-1.1883 | 90.5439 | -1.1864 | 90.8243 | -1.1955 | 92.3047 | -1.1957 | 92.5262
-1.1699 | 90.6842 | -1.1679 | 90.9646 | -1.1771 | 92.3634 | -1.1772 | 92.6051
-1.1515 | 90.8244 | -1.1494 | 91.1049 | -1.1586 | 92.4513 | -1.1587 | 92.684
-1.133 | 90.9647 | -1.131 | 91.2451 | -1.1401 | 92.5392 | -1.1402 | 92.7366
-1.1146 | 91.105 | -1.1125 | 91.3854 | -1.1217 | 92.5978 | -1.1218 | 92.8155
-1.0962 | 91.2453 | -1.094 | 91.4789 | -1.1032 | 92.6858 | -1.1033 | 92.8945
-1.0778 | 91.3856 | -1.0756 | 91.6192 | -1.0847 | 92.7737 | -1.0848 | 92.9734
-1.0593 | 91.5259 | -1.0571 | 91.7595 | -1.0663 | 92.8616 | -1.0664 | 93.0523
-1.0409 | 91.7129 | -1.0386 | 91.853 | -1.0478 | 92.9203 | -1.0479 | 93.1049
-1.0225 | 91.8532 | -1.0201 | 91.9933 | -1.0293 | 93.0082 | -1.0294 | 93.1838
-1.0041 | 91.9935 | -1.0017 | 92.0868 | -1.0109 | 93.0961 | -1.0109 | 93.2627
-0.98563 | 92.087 | -0.9832 | 92.1804 | -0.99239 | 93.1548 | -0.99247 | 93.3153
-0.9672 | 92.2273 | -0.96473 | 92.3206 | -0.97392 | 93.2427 | -0.974 | 93.3942
-0.94878 | 92.3675 | -0.94626 | 92.4142 | -0.95545 | 93.3013 | -0.95553 | 93.4468
-0.93035 | 92.4611 | -0.92779 | 92.5544 | -0.93698 | 93.3599 | -0.93706 | 93.4994
-0.91192 | 92.6013 | -0.90932 | 92.6479 | -0.91851 | 93.4479 | -0.91859 | 93.5783
-0.89349 | 92.6949 | -0.89085 | 92.7415 | -0.90004 | 93.5065 | -0.90012 | 93.6309
-0.87507 | 92.8351 | -0.87238 | 92.835 | -0.88157 | 93.5651 | -0.88165 | 93.6835
-0.85664 | 92.9287 | -0.85391 | 92.9753 | -0.8631 | 93.6237 | -0.86318 | 93.7361
-0.83821 | 93.069 | -0.83544 | 93.0688 | -0.84463 | 93.6823 | -0.84471 | 93.7887
-0.81978 | 93.1625 | -0.81697 | 93.1623 | -0.82616 | 93.7409 | -0.82624 | 93.8413
-0.80135 | 93.3028 | -0.79851 | 93.2558 | -0.80769 | 93.7996 | -0.80777 | 93.894
-0.78293 | 93.3963 | -0.78004 | 93.3494 | -0.78922 | 93.8582 | -0.7893 | 93.9466
-0.7645 | 93.4898 | -0.76157 | 93.4429 | -0.77075 | 93.9168 | -0.77083 | 93.9992
-0.74607 | 93.6301 | -0.7431 | 93.4896 | -0.75228 | 93.9754 | -0.75236 | 94.0518
-0.72764 | 93.7236 | -0.72463 | 93.5832 | -0.73381 | 94.0047 | -0.73389 | 94.1044
-0.70922 | 93.8171 | -0.70616 | 93.6767 | -0.71534 | 94.0634 | -0.71542 | 94.157
-0.69079 | 93.9106 | -0.68769 | 93.7702 | -0.69687 | 94.122 | -0.69695 | 94.2096
-0.67236 | 94.0042 | -0.66922 | 93.8637 | -0.6784 | 94.1806 | -0.67848 | 94.2622
-0.65393 | 94.0977 | -0.65075 | 93.9572 | -0.65993 | 94.2392 | -0.66001 | 94.2885
-0.63551 | 94.1912 | -0.63228 | 94.0507 | -0.64146 | 94.2685 | -0.64154 | 94.3411
-0.61708 | 94.2847 | -0.61381 | 94.1443 | -0.62299 | 94.3272 | -0.62307 | 94.3674
-0.59865 | 94.3782 | -0.59534 | 94.2378 | -0.60452 | 94.3858 | -0.6046 | 94.42
-0.58022 | 94.4718 | -0.57687 | 94.2845 | -0.58605 | 94.4151 | -0.58613 | 94.4463
-0.56179 | 94.5185 | -0.5584 | 94.3313 | -0.56759 | 94.4737 | -0.56766 | 94.4989
-0.54337 | 94.612 | -0.53993 | 94.3781 | -0.54912 | 94.503 | -0.54919 | 94.5252
-0.52494 | 94.7056 | -0.52146 | 94.4716 | -0.53065 | 94.5323 | -0.53072 | 94.5515
-0.50651 | 94.7523 | -0.50299 | 94.5183 | -0.51218 | 94.5616 | -0.51225 | 94.5778
-0.48808 | 94.8458 | -0.48452 | 94.5651 | -0.49371 | 94.6202 | -0.49378 | 94.6304
-0.46966 | 94.8926 | -0.46605 | 94.6119 | -0.47524 | 94.6496 | -0.4753 | 94.6567
-0.45123 | 94.9394 | -0.44759 | 94.6586 | -0.45677 | 94.6789 | -0.45683 | 94.683
-0.4328 | 94.9861 | -0.42912 | 94.7054 | -0.4383 | 94.7082 | -0.43836 | 94.7093
-0.41437 | 95.0797 | -0.41065 | 94.7521 | -0.41983 | 94.7375 | -0.41989 | 94.7356
-0.39595 | 95.1264 | -0.39218 | 94.7989 | -0.40136 | 94.7668 | -0.40142 | 94.7619
-0.37752 | 95.1732 | -0.37371 | 94.8457 | -0.38289 | 94.7961 | -0.38295 | 94.7882
-0.35909 | 95.2199 | -0.35524 | 94.8924 | -0.36442 | 94.8254 | -0.36448 | 94.8145
-0.34066 | 95.2667 | -0.33677 | 94.9392 | -0.34595 | 94.8547 | -0.34601 | 94.8408
-0.32224 | 95.3135 | -0.3183 | 94.9859 | -0.32748 | 94.884 | -0.32754 | 94.8671
-0.30381 | 95.3602 | -0.29983 | 95.0327 | -0.30901 | 94.9133 | -0.30907 | 94.8935
-0.28538 | 95.407 | -0.28136 | 95.0795 | -0.29054 | 94.9133 | -0.2906 | 94.8935
-0.26695 | 95.4537 | -0.26289 | 95.0795 | -0.27207 | 94.9427 | -0.27213 | 94.9197
-0.24852 | 95.5005 | -0.24442 | 95.1262 | -0.2536 | 94.9427 | -0.25366 | 94.9197
-0.2301 | 95.5473 | -0.22595 | 95.173 | -0.23513 | 94.972 | -0.23519 | 94.946
-0.21167 | 95.5473 | -0.20748 | 95.2197 | -0.21666 | 94.972 | -0.21672 | 94.946
-0.19324 | 95.594 | -0.18901 | 95.2197 | -0.19819 | 95.0013 | -0.19825 | 94.9724
-0.17481 | 95.594 | -0.17054 | 95.2665 | -0.17972 | 95.0013 | -0.17978 | 94.9724
-0.15639 | 95.6408 | -0.15207 | 95.2665 | -0.16125 | 95.0306 | -0.16131 | 94.9987
-0.13796 | 95.6408 | -0.1336 | 95.2665 | -0.14278 | 95.0306 | -0.14284 | 94.9987
-0.11953 | 95.6408 | -0.11513 | 95.3133 | -0.12431 | 95.0306 | -0.12437 | 94.9987
-0.1011 | 95.6875 | -0.09667 | 95.3133 | -0.10585 | 95.0599 | -0.1059 | 95.025
-0.08268 | 95.6875 | -0.0782 | 95.3133 | -0.08738 | 95.0599 | -0.08743 | 95.025
-0.06425 | 95.6875 | -0.05973 | 95.3133 | -0.06891 | 95.0599 | -0.06896 | 95.025
-0.04582 | 95.6875 | -0.04126 | 95.36 | -0.05044 | 95.0599 | -0.05049 | 95.025
-0.02739 | 95.7343 | -0.02279 | 95.36 | -0.03197 | 95.0892 | -0.03202 | 95.0513
-0.00897 | 95.7343 | -0.00432 | 95.36 | -0.0135 | 95.0892 | -0.01355 | 95.0513
0.00946 | 95.7343 | 0.01415 | 95.36 | 0.00497 | 95.0892 | 0.00492 | 95.0513
0.02789 | 95.7343 | 0.03262 | 95.36 | 0.02344 | 95.0892 | 0.02339 | 95.0513
0.04632 | 95.7343 | 0.05109 | 95.36 | 0.04191 | 95.0892 | 0.04186 | 95.0513
0.06475 | 95.6875 | 0.06956 | 95.3133 | 0.06038 | 95.0599 | 0.06034 | 95.0513
0.08317 | 95.6875 | 0.08803 | 95.3133 | 0.07885 | 95.0599 | 0.07881 | 95.0513
0.1016 | 95.6875 | 0.1065 | 95.3133 | 0.09732 | 95.0599 | 0.09728 | 95.0513
0.12003 | 95.6875 | 0.12497 | 95.2665 | 0.11579 | 95.0599 | 0.11575 | 95.0513
0.13846 | 95.6408 | 0.14344 | 95.2665 | 0.13426 | 95.0306 | 0.13422 | 95.025
0.15688 | 95.6408 | 0.16191 | 95.2665 | 0.15273 | 95.0306 | 0.15269 | 95.025
0.17531 | 95.6408 | 0.18038 | 95.2197 | 0.1712 | 95.0306 | 0.17116 | 95.025
0.19374 | 95.594 | 0.19885 | 95.2197 | 0.18967 | 95.0013 | 0.18963 | 94.9987
0.21217 | 95.594 | 0.21732 | 95.173 | 0.20814 | 95.0013 | 0.2081 | 94.9987
0.23059 | 95.5473 | 0.23579 | 95.173 | 0.22661 | 94.972 | 0.22657 | 94.9724
0.24902 | 95.5005 | 0.25425 | 95.1262 | 0.24508 | 94.972 | 0.24504 | 94.9724
0.26745 | 95.4537 | 0.27272 | 95.0795 | 0.26355 | 94.9427 | 0.26351 | 94.946
0.28588 | 95.4537 | 0.29119 | 95.0327 | 0.28202 | 94.9427 | 0.28198 | 94.946
0.30431 | 95.407 | 0.30966 | 95.0327 | 0.30049 | 94.9133 | 0.30045 | 94.9197
0.32273 | 95.3602 | 0.32813 | 94.9859 | 0.31896 | 94.884 | 0.31892 | 94.8935
0.34116 | 95.3135 | 0.3466 | 94.9392 | 0.33743 | 94.8547 | 0.33739 | 94.8935
0.35959 | 95.2667 | 0.36507 | 94.8924 | 0.3559 | 94.8254 | 0.35586 | 94.8671
0.37802 | 95.2199 | 0.38354 | 94.8457 | 0.37436 | 94.7961 | 0.37433 | 94.8408
0.39644 | 95.1732 | 0.40201 | 94.7989 | 0.39283 | 94.7668 | 0.3928 | 94.8145
0.41487 | 95.0797 | 0.42048 | 94.7521 | 0.4113 | 94.7375 | 0.41127 | 94.7882
0.4333 | 95.0329 | 0.43895 | 94.7054 | 0.42977 | 94.7082 | 0.42974 | 94.7619
0.45173 | 94.9861 | 0.45742 | 94.6586 | 0.44824 | 94.6789 | 0.44821 | 94.7356
0.47015 | 94.9394 | 0.47589 | 94.6119 | 0.46671 | 94.6496 | 0.46668 | 94.7093
0.48858 | 94.8458 | 0.49436 | 94.5651 | 0.48518 | 94.6202 | 0.48515 | 94.683
0.50701 | 94.7991 | 0.51283 | 94.4716 | 0.50365 | 94.5909 | 0.50362 | 94.6567
0.52544 | 94.7056 | 0.5313 | 94.4248 | 0.52212 | 94.5616 | 0.52209 | 94.6304
0.54386 | 94.6588 | 0.54977 | 94.3781 | 0.54059 | 94.503 | 0.54056 | 94.5778
0.56229 | 94.5653 | 0.56824 | 94.3313 | 0.55906 | 94.4737 | 0.55903 | 94.5515
0.58072 | 94.4718 | 0.5867 | 94.2378 | 0.57753 | 94.4444 | 0.5775 | 94.5252
0.59915 | 94.425 | 0.60517 | 94.191 | 0.596 | 94.4151 | 0.59598 | 94.4989
0.61758 | 94.3315 | 0.62364 | 94.0975 | 0.61447 | 94.3565 | 0.61445 | 94.4463
0.636 | 94.238 | 0.64211 | 94.004 | 0.63294 | 94.2978 | 0.63292 | 94.42
0.65443 | 94.1444 | 0.66058 | 93.9105 | 0.65141 | 94.2685 | 0.65139 | 94.3674
0.67286 | 94.0509 | 0.67905 | 93.817 | 0.66988 | 94.2099 | 0.66986 | 94.3148
0.69129 | 93.9574 | 0.69752 | 93.7234 | 0.68835 | 94.1513 | 0.68833 | 94.2885
0.70971 | 93.8639 | 0.71599 | 93.6299 | 0.70682 | 94.0927 | 0.7068 | 94.2359
0.72814 | 93.7704 | 0.73446 | 93.5364 | 0.72529 | 94.034 | 0.72527 | 94.2096
0.74657 | 93.6768 | 0.75293 | 93.4896 | 0.74376 | 93.9754 | 0.74374 | 94.157
0.765 | 93.5366 | 0.7714 | 93.3961 | 0.76223 | 93.9461 | 0.76221 | 94.1044
0.78342 | 93.443 | 0.78987 | 93.3026 | 0.7807 | 93.8875 | 0.78068 | 94.0781
0.80185 | 93.3495 | 0.80834 | 93.2091 | 0.79917 | 93.8289 | 0.79915 | 94.0255
0.82028 | 93.256 | 0.82681 | 93.1155 | 0.81764 | 93.7703 | 0.81762 | 93.9729
0.83871 | 93.1157 | 0.84528 | 93.022 | 0.8361 | 93.7116 | 0.83609 | 93.9202
0.85713 | 93.0222 | 0.86375 | 92.8817 | 0.85457 | 93.653 | 0.85456 | 93.8676
0.87556 | 92.9287 | 0.88222 | 92.7882 | 0.87304 | 93.5944 | 0.87303 | 93.815
0.89399 | 92.7884 | 0.90069 | 92.6947 | 0.89151 | 93.5358 | 0.8915 | 93.7624
0.91242 | 92.6949 | 0.91916 | 92.6012 | 0.90998 | 93.4772 | 0.90997 | 93.7098
0.93085 | 92.5546 | 0.93762 | 92.4609 | 0.92845 | 93.4185 | 0.92844 | 93.6572
0.94927 | 92.4143 | 0.95609 | 92.3674 | 0.94692 | 93.3306 | 0.94691 | 93.5783
0.9677 | 92.3208 | 0.97456 | 92.2739 | 0.96539 | 93.272 | 0.96538 | 93.5257
0.98613 | 92.1805 | 0.99303 | 92.1336 | 0.98386 | 93.1841 | 0.98385 | 93.4468
1.0046 | 92.0402 | 1.0115 | 92.0401 | 1.0023 | 93.1254 | 1.0023 | 93.3942
1.023 | 91.8999 | 1.03 | 91.8998 | 1.0208 | 93.0668 | 1.0208 | 93.3416
1.0414 | 91.7597 | 1.0484 | 91.8063 | 1.0393 | 92.9789 | 1.0393 | 93.2627
1.0598 | 91.6194 | 1.0669 | 91.666 | 1.0577 | 92.891 | 1.0577 | 93.1838
1.0783 | 91.4791 | 1.0854 | 91.5725 | 1.0762 | 92.8323 | 1.0762 | 93.1312
1.0967 | 91.3388 | 1.1038 | 91.4322 | 1.0947 | 92.7444 | 1.0947 | 93.0523
1.1151 | 91.1985 | 1.1223 | 91.2919 | 1.1132 | 92.6858 | 1.1131 | 92.9997
1.1336 | 91.0583 | 1.1408 | 91.1516 | 1.1316 | 92.5978 | 1.1316 | 92.9207
1.152 | 90.918 | 1.1593 | 91.0113 | 1.1501 | 92.5099 | 1.1501 | 92.8418
1.1704 | 90.7309 | 1.1777 | 90.9178 | 1.1686 | 92.422 | 1.1686 | 92.7892
1.1888 | 90.5906 | 1.1962 | 90.7776 | 1.187 | 92.3341 | 1.187 | 92.7103
1.2073 | 90.4504 | 1.2147 | 90.6373 | 1.2055 | 92.2461 | 1.2055 | 92.6314
1.2257 | 90.3101 | 1.2331 | 90.497 | 1.224 | 92.1582 | 1.224 | 92.5525
1.2441 | 90.123 | 1.2516 | 90.3567 | 1.2424 | 92.0703 | 1.2424 | 92.4736
1.2625 | 89.9828 | 1.2701 | 90.1697 | 1.2609 | 91.9823 | 1.2609 | 92.3947
1.281 | 89.8425 | 1.2885 | 90.0294 | 1.2794 | 91.8944 | 1.2794 | 92.3158
1.2994 | 89.6554 | 1.307 | 89.8891 | 1.2978 | 91.8065 | 1.2978 | 92.2369
1.3178 | 89.4684 | 1.3255 | 89.7488 | 1.3163 | 91.7185 | 1.3163 | 92.158
1.3362 | 89.2814 | 1.3439 | 89.5618 | 1.3348 | 91.6013 | 1.3348 | 92.0528
1.3547 | 89.0943 | 1.3624 | 89.3748 | 1.3533 | 91.4841 | 1.3533 | 91.9476
1.3731 | 88.9073 | 1.3809 | 89.1877 | 1.3717 | 91.3668 | 1.3717 | 91.8423
1.3915 | 88.7202 | 1.3994 | 89.0007 | 1.3902 | 91.2496 | 1.3902 | 91.7371
1.41 | 88.5332 | 1.4178 | 88.8604 | 1.4087 | 91.1617 | 1.4087 | 91.6582
1.4284 | 88.3461 | 1.4363 | 88.6734 | 1.4271 | 91.0444 | 1.4271 | 91.553
1.4468 | 88.1591 | 1.4548 | 88.4863 | 1.4456 | 90.9272 | 1.4456 | 91.4478
1.4652 | 87.9721 | 1.4732 | 88.346 | 1.4641 | 90.8393 | 1.4641 | 91.3689
1.4837 | 87.785 | 1.4917 | 88.159 | 1.4825 | 90.722 | 1.4826 | 91.2637
1.5021 | 87.598 | 1.5102 | 88.0187 | 1.501 | 90.6048 | 1.501 | 91.1585
1.5205 | 87.4109 | 1.5287 | 87.8317 | 1.5195 | 90.4875 | 1.5195 | 91.0533
1.539 | 87.2239 | 1.5471 | 87.6446 | 1.5379 | 90.3703 | 1.538 | 90.9481
1.5574 | 87.0369 | 1.5656 | 87.5044 | 1.5564 | 90.2531 | 1.5564 | 90.8428
1.5758 | 86.8498 | 1.5841 | 87.3173 | 1.5749 | 90.1358 | 1.5749 | 90.7376
1.5942 | 86.6628 | 1.6025 | 87.1303 | 1.5934 | 90.0186 | 1.5934 | 90.6324
1.6127 | 86.4757 | 1.621 | 86.9432 | 1.6118 | 89.9013 | 1.6118 | 90.5272
1.6311 | 86.2887 | 1.6395 | 86.7562 | 1.6303 | 89.7841 | 1.6303 | 90.422
1.6495 | 86.0549 | 1.6579 | 86.5692 | 1.6488 | 89.6668 | 1.6488 | 90.2905
1.668 | 85.8678 | 1.6764 | 86.3821 | 1.6672 | 89.5496 | 1.6673 | 90.1853
1.6864 | 85.6808 | 1.6949 | 86.1951 | 1.6857 | 89.4324 | 1.6857 | 90.0801
1.7048 | 85.447 | 1.7133 | 86.008 | 1.7042 | 89.2858 | 1.7042 | 89.9486
1.7232 | 85.26 | 1.7318 | 85.821 | 1.7227 | 89.1686 | 1.7227 | 89.8434
1.7417 | 85.0729 | 1.7503 | 85.634 | 1.7411 | 89.022 | 1.7411 | 89.7118
1.7601 | 84.8391 | 1.7688 | 85.4469 | 1.7596 | 88.9048 | 1.7596 | 89.6066
1.7785 | 84.6521 | 1.7872 | 85.2599 | 1.7781 | 88.7582 | 1.7781 | 89.4751
1.797 | 84.465 | 1.8057 | 85.0261 | 1.7965 | 88.641 | 1.7966 | 89.3699
1.8154 | 84.2312 | 1.8242 | 84.839 | 1.815 | 88.4945 | 1.815 | 89.2384
1.8338 | 83.9974 | 1.8426 | 84.652 | 1.8335 | 88.3479 | 1.8335 | 89.1069
1.8522 | 83.7636 | 1.8611 | 84.4182 | 1.8519 | 88.2014 | 1.852 | 88.9754
1.8707 | 83.5766 | 1.8796 | 84.2312 | 1.8704 | 88.0841 | 1.8704 | 88.8439
1.8891 | 83.3428 | 1.898 | 84.0441 | 1.8889 | 87.9376 | 1.8889 | 88.7123
1.9075 | 83.109 | 1.9165 | 83.8103 | 1.9073 | 87.791 | 1.9074 | 88.5808
1.9259 | 82.9219 | 1.935 | 83.6233 | 1.9258 | 87.6445 | 1.9258 | 88.4493
1.9444 | 82.6881 | 1.9534 | 83.3895 | 1.9443 | 87.4979 | 1.9443 | 88.3178
1.9628 | 82.4543 | 1.9719 | 83.1557 | 1.9627 | 87.3514 | 1.9628 | 88.16
1.9812 | 82.2205 | 1.9904 | 82.9686 | 1.9812 | 87.2048 | 1.9812 | 88.0285
1.9996 | 82.0335 |  |  | 1.9997 | 87.0289 | 1.9902 | 87.9104