## 650SP
Wavelength | Tavg | Ts | Tp | Ravg | Rs | Rp
nm | % | % | % | % | % | %
350 | 3.6849 | 1.2831 | 6.0867 | 89.9124 | 95.3065 | 84.5184
350.5 | 3.2502 | 0.27672 | 6.2236 | 91.2809 | 94.5285 | 88.0334
351 | 2.5296 | 0.43423 | 4.625 | 92.3007 | 98.2211 | 86.3803
351.5 | 2.2903 | 0.11788 | 4.4628 | 94.6741 | 100.3549 | 88.9932 | DMx-650SP Transmission and Reflectance Spectral Curves of 650SP，45°AOI This file indicates a typical data and there may be differences between product batches. If you have any questions, please contact LBTEK Technical Support. To quote this data, please indicate that the data source is from LBTEK.
352 | 3.2008 | 1.0369 | 5.3647 | 92.3972 | 95.6361 | 89.1583
352.5 | 2.0985 | 0.15773 | 4.0393 | 93.497 | 96.4211 | 90.5729
353 | 2.7699 | 0.058668 | 5.4811 | 95.3084 | 99.3315 | 91.2854
353.5 | 2.7541 | 0.17613 | 5.332 | 94.5219 | 99.2952 | 89.7487
354 | 2.5378 | 0.21002 | 4.8657 | 94.8955 | 99.5434 | 90.2475
354.5 | 2.4561 | 0.09623 | 4.8159 | 94.4798 | 100.8257 | 88.1339
355 | 3.6964 | 1.6419 | 5.751 | 92.0708 | 96.5807 | 87.5608
355.5 | 3.5608 | 1.1753 | 5.9462 | 92.5095 | 96.8041 | 88.2148
356 | 3.2327 | 0.40777 | 6.0576 | 91.9712 | 94.7927 | 89.1496
356.5 | 3.6551 | 1.1131 | 6.1971 | 91.2435 | 94.2341 | 88.2529 | LBTEK Mall：www.lbtek.com Tel：400-060-6986 LBTEK Technical Support E-mail：service@lbtek.com
357 | 3.2511 | 0.16271 | 6.3395 | 90.7937 | 93.0886 | 88.4988
357.5 | 3.0993 | 0.59277 | 5.6059 | 92.2509 | 97.159 | 87.3427
358 | 2.9224 | 0.33753 | 5.5072 | 91.924 | 95.6325 | 88.2155
358.5 | 3.4894 | 1.4615 | 5.5173 | 92.0592 | 95.7294 | 88.3889
359 | 2.9813 | 0.1207 | 5.842 | 89.5234 | 91.8985 | 87.1482
359.5 | 2.9163 | 0.72509 | 5.1075 | 89.515 | 92.1471 | 86.883
360 | 2.8258 | 0.58881 | 5.0629 | 89.8412 | 90.9227 | 88.7598
360.5 | 2.9566 | 1.0271 | 4.8861 | 90.2931 | 92.68 | 87.9062
361 | 2.6441 | 0.61378 | 4.6744 | 91.3039 | 94.2612 | 88.3467
361.5 | 3.1777 | 1.1717 | 5.1838 | 90.944 | 92.348 | 89.5399
362 | 3.2674 | 1.4336 | 5.1012 | 91.7501 | 94.6391 | 88.8612
362.5 | 2.9658 | 0.18174 | 5.7499 | 91.9358 | 95.2398 | 88.6317
363 | 3.5566 | 0.62825 | 6.4849 | 92.6317 | 96.1112 | 89.1522
363.5 | 5.3952 | 3.2522 | 7.5382 | 92.974 | 98.2138 | 87.7341
364 | 5.0623 | 0.37877 | 9.7458 | 90.1815 | 95.4041 | 84.9589
364.5 | 6.9173 | 1.5922 | 12.2425 | 89.0756 | 94.1739 | 83.9773
365 | 7.5917 | 0.81096 | 14.3724 | 88.9497 | 96.062 | 81.8375
365.5 | 8.4148 | 0.19403 | 16.6355 | 87.0031 | 95.4145 | 78.5917
366 | 10.5663 | 2.0892 | 19.0435 | 85.6701 | 94.6277 | 76.7125
366.5 | 12.1381 | 2.7353 | 21.541 | 83.8964 | 93.3204 | 74.4724
367 | 13.1879 | 3.4099 | 22.9658 | 82.5517 | 92.5999 | 72.5035
367.5 | 14.9129 | 4.6148 | 25.211 | 79.6006 | 89.0326 | 70.1686
368 | 15.6024 | 4.6767 | 26.528 | 78.2889 | 86.5609 | 70.0169
368.5 | 16.4943 | 5.9477 | 27.0408 | 77.1448 | 86.5258 | 67.7637
369 | 16.6512 | 5.8461 | 27.4562 | 76.5768 | 86.3952 | 66.7584
369.5 | 17.1122 | 5.8727 | 28.3517 | 75.6639 | 85.7378 | 65.5901
370 | 18.1437 | 6.9582 | 29.3293 | 75.436 | 86.1779 | 64.6941
370.5 | 18.897 | 8.0293 | 29.7647 | 74.5287 | 85.6827 | 63.3746
371 | 18.4414 | 6.5502 | 30.3327 | 72.2433 | 82.5604 | 61.9262
371.5 | 19.7037 | 8.595 | 30.8124 | 72.4704 | 83.9308 | 61.0101
372 | 20.1532 | 9.3947 | 30.9117 | 71.723 | 82.1769 | 61.269
372.5 | 20.7965 | 10.515 | 31.078 | 71.5123 | 81.9979 | 61.0267
373 | 20.2901 | 9.667 | 30.9133 | 71.78 | 81.1993 | 62.3608
373.5 | 18.9183 | 7.9156 | 29.921 | 72.2201 | 81.5568 | 62.8834
374 | 18.9994 | 9.6495 | 28.3493 | 73.7541 | 82.769 | 64.7393
374.5 | 18.4464 | 10.1404 | 26.7524 | 74.6946 | 82.8079 | 66.5813
375 | 16.5671 | 8.814 | 24.3203 | 74.8341 | 80.6865 | 68.9818
375.5 | 15.7532 | 9.8214 | 21.6849 | 76.5731 | 81.0278 | 72.1183
376 | 13.6426 | 8.6289 | 18.6564 | 81.1577 | 85.9176 | 76.3977
376.5 | 11.1707 | 6.7846 | 15.5568 | 84.0644 | 88.0574 | 80.0714
377 | 10.1794 | 7.9911 | 12.3677 | 85.2705 | 87.4305 | 83.1105
377.5 | 7.4707 | 4.6968 | 10.2445 | 88.4742 | 89.8069 | 87.1416
378 | 5.5875 | 3.4782 | 7.6969 | 90.4321 | 91.3754 | 89.4889
378.5 | 4.3673 | 2.8489 | 5.8856 | 93.1117 | 94.176 | 92.0474
379 | 3.3171 | 2.4184 | 4.2158 | 94.4765 | 94.6702 | 94.2828
379.5 | 1.7442 | 0.41981 | 3.0686 | 96.036 | 96.6204 | 95.4516
380 | 1.8838 | 1.0722 | 2.6954 | 97.1676 | 98.2054 | 96.1299
380.5 | 1.8053 | 0.50409 | 3.1066 | 96.8997 | 97.648 | 96.1514
381 | 1.6551 | 0.26953 | 3.0406 | 96.6759 | 98.0893 | 95.2625
381.5 | 2.1508 | 0.1942 | 4.1074 | 96.2345 | 98.6952 | 93.7739
382 | 3.3773 | 0.86761 | 5.887 | 95.2771 | 98.5081 | 92.0461
382.5 | 3.8414 | 0.32715 | 7.3556 | 93.9376 | 98.5603 | 89.315
383 | 5.567 | 1.0904 | 10.0435 | 92.1027 | 97.8439 | 86.3615
383.5 | 6.5466 | 0.31256 | 12.7807 | 90.027 | 97.1811 | 82.873
384 | 8.176 | 0.20533 | 16.1467 | 87.6609 | 96.2972 | 79.0246
384.5 | 10.4643 | 1.4006 | 19.528 | 85.1544 | 95.0019 | 75.307
385 | 12.4166 | 1.8126 | 23.0206 | 82.5782 | 93.4959 | 71.6605
385.5 | 14.4055 | 2.6644 | 26.1465 | 81.1507 | 93.5737 | 68.7277
386 | 16.4502 | 3.9187 | 28.9817 | 78.9874 | 92.1287 | 65.8461
386.5 | 18.057 | 4.3946 | 31.7194 | 76.8064 | 90.3705 | 63.2424
387 | 19.6411 | 4.8328 | 34.4494 | 75.4493 | 90.0297 | 60.869
387.5 | 21.0305 | 6.1354 | 35.9255 | 73.1449 | 87.6627 | 58.6271
388 | 22.8254 | 7.3803 | 38.2705 | 71.6738 | 86.136 | 57.2115
388.5 | 24.3786 | 7.9554 | 40.8018 | 70.6061 | 85.8135 | 55.3987
389 | 26.1784 | 9.4088 | 42.9481 | 69.768 | 85.8121 | 53.7239
389.5 | 27.5634 | 9.6677 | 45.4591 | 67.3981 | 83.0361 | 51.7602
390 | 30.0588 | 12.4414 | 47.6762 | 65.2362 | 80.9025 | 49.5699
390.5 | 32.5926 | 14.7859 | 50.3993 | 64.3261 | 81.5662 | 47.0859
391 | 34.6932 | 16.6447 | 52.7417 | 61.9965 | 79.1858 | 44.8072
391.5 | 37.4281 | 20.0956 | 54.7606 | 59.2793 | 75.8845 | 42.6742
392 | 40.1835 | 23.1564 | 57.2106 | 56.8901 | 73.1291 | 40.6511
392.5 | 42.9014 | 26.0452 | 59.7576 | 54.0228 | 69.9925 | 38.053
393 | 45.9649 | 29.3917 | 62.5381 | 50.9031 | 66.4572 | 35.349
393.5 | 48.246 | 31.8564 | 64.6356 | 47.9671 | 63.5901 | 32.344
394 | 51.0394 | 35.3092 | 66.7695 | 45.5839 | 61.5701 | 29.5977
394.5 | 54.6192 | 38.2441 | 70.9943 | 42.5056 | 58.8164 | 26.1947
395 | 57.5699 | 41.4033 | 73.7365 | 39.7169 | 56.703 | 22.7308
395.5 | 61.16 | 44.2339 | 78.0861 | 36.6541 | 53.9011 | 19.4071
396 | 64.1517 | 47.6935 | 80.6098 | 32.9662 | 49.8375 | 16.0949
396.5 | 67.8026 | 51.7974 | 83.8077 | 29.2947 | 45.5187 | 13.0707
397 | 71.0663 | 56.0703 | 86.0623 | 25.3954 | 40.0714 | 10.7194
397.5 | 74.7445 | 61.1176 | 88.3713 | 22.3875 | 36.063 | 8.7119
398 | 77.3854 | 65.2559 | 89.515 | 19.2919 | 31.3953 | 7.1886
398.5 | 80.5753 | 70.4834 | 90.6671 | 16.4705 | 26.4935 | 6.4475
399 | 83.49 | 75.0455 | 91.9346 | 13.2295 | 21.0353 | 5.4236
399.5 | 85.8574 | 78.8119 | 92.9029 | 11.3489 | 17.9596 | 4.7381
400 | 87.503 | 82.0555 | 92.9506 | 9.3442 | 13.9602 | 4.7282
400.5 | 88.8899 | 84.7164 | 93.0635 | 7.9792 | 11.9086 | 4.0499
401 | 90.2899 | 86.9971 | 93.5828 | 7.0302 | 9.9588 | 4.1015
401.5 | 91.1143 | 88.3987 | 93.83 | 5.9556 | 8.2765 | 3.6348
402 | 91.4431 | 88.5821 | 94.304 | 5.2528 | 6.9706 | 3.535
402.5 | 91.7154 | 89.0589 | 94.3718 | 4.7538 | 6.5379 | 2.9697
403 | 92.1142 | 90.0404 | 94.1881 | 4.3595 | 5.8788 | 2.8401
403.5 | 92.3856 | 90.2563 | 94.515 | 4.2219 | 5.5696 | 2.8743
404 | 92.8445 | 91.3443 | 94.3446 | 3.9323 | 4.9195 | 2.945
404.5 | 93.3462 | 91.7335 | 94.9589 | 3.5887 | 4.5228 | 2.6545
405 | 93.3071 | 91.7321 | 94.882 | 3.6611 | 4.3832 | 2.939
405.5 | 93.5466 | 92.1243 | 94.9688 | 3.4246 | 3.8371 | 3.012
406 | 93.8868 | 92.881 | 94.8926 | 3.2624 | 3.5499 | 2.9749
406.5 | 93.5591 | 92.7663 | 94.3519 | 3.5094 | 3.9912 | 3.0276
407 | 93.3618 | 92.6325 | 94.0911 | 3.6743 | 4.1192 | 3.2294
407.5 | 93.669 | 92.9918 | 94.3461 | 3.7749 | 4.3785 | 3.1714
408 | 93.361 | 92.3856 | 94.3364 | 4.1095 | 4.6451 | 3.574
408.5 | 93.2211 | 92.1292 | 94.313 | 4.0335 | 4.5689 | 3.4981
409 | 93.6572 | 93.007 | 94.3075 | 3.6691 | 4.0468 | 3.2913
409.5 | 93.5703 | 93.0229 | 94.1177 | 4.1179 | 4.8212 | 3.4146
410 | 93.5106 | 92.1299 | 94.8913 | 3.7928 | 4.317 | 3.2686
410.5 | 93.87 | 93.0926 | 94.6474 | 3.4713 | 3.9617 | 2.9808
411 | 93.7003 | 92.4112 | 94.9893 | 3.5132 | 4.1163 | 2.9102
411.5 | 94.3603 | 93.4047 | 95.316 | 3.6246 | 4.4946 | 2.7547
412 | 94.0845 | 92.9056 | 95.2635 | 2.9603 | 3.3929 | 2.5278
412.5 | 94.4576 | 93.301 | 95.6141 | 3.0858 | 3.8228 | 2.3487
413 | 94.7375 | 93.8823 | 95.5927 | 3.0724 | 3.5704 | 2.5743
413.5 | 94.813 | 93.8238 | 95.8023 | 2.9286 | 3.5228 | 2.3343
414 | 94.695 | 93.7471 | 95.6428 | 2.6524 | 2.9634 | 2.3413
414.5 | 94.9455 | 94.0981 | 95.7928 | 2.5908 | 2.697 | 2.4846
415 | 94.975 | 94.0689 | 95.881 | 2.723 | 3.119 | 2.327
415.5 | 94.7283 | 93.9596 | 95.4971 | 2.7573 | 3.1215 | 2.393
416 | 94.3982 | 93.2806 | 95.5158 | 3.1119 | 3.7241 | 2.4997
416.5 | 94.1541 | 92.9964 | 95.3119 | 3.4098 | 4.1759 | 2.6438
417 | 93.6489 | 92.3155 | 94.9824 | 3.9507 | 4.9959 | 2.9055
417.5 | 92.8897 | 91.1321 | 94.6473 | 4.2629 | 5.2424 | 3.2835
418 | 92.6896 | 91.2347 | 94.1445 | 4.8693 | 6.1629 | 3.5757
418.5 | 92.2035 | 90.6331 | 93.774 | 5.5295 | 6.9163 | 4.1426
419 | 91.8523 | 90.2791 | 93.4255 | 5.98 | 7.2047 | 4.7553
419.5 | 91.1955 | 89.3951 | 92.9958 | 6.2587 | 7.1689 | 5.3484
420 | 90.7479 | 89.1435 | 92.3522 | 6.802 | 7.809 | 5.7951
420.5 | 90.7279 | 89.2591 | 92.1966 | 7.1427 | 8.1106 | 6.1749
421 | 90.6855 | 89.3748 | 91.9961 | 7.212 | 8.2866 | 6.1375
421.5 | 90.2804 | 88.3965 | 92.1642 | 7.1758 | 8.4843 | 5.8674
422 | 90.5271 | 88.6793 | 92.3749 | 7.546 | 9.2632 | 5.8288
422.5 | 90.2139 | 87.6882 | 92.7395 | 7.4837 | 9.4653 | 5.5022
423 | 90.3344 | 87.5866 | 93.0822 | 7.4657 | 9.7256 | 5.2058
423.5 | 90.5857 | 87.4886 | 93.6828 | 7.3132 | 9.8144 | 4.812
424 | 90.5683 | 87.1112 | 94.0254 | 7.4693 | 10.3818 | 4.5569
424.5 | 90.8709 | 87.5791 | 94.1627 | 7.5646 | 10.5568 | 4.5724
425 | 90.8717 | 87.6867 | 94.0567 | 7.1288 | 9.9866 | 4.2709
425.5 | 90.979 | 87.9459 | 94.0121 | 7.2971 | 10.0508 | 4.5434
426 | 90.7141 | 87.7518 | 93.6764 | 7.4032 | 9.7552 | 5.0511
426.5 | 90.7288 | 88.2568 | 93.2008 | 7.4916 | 9.5242 | 5.4589
427 | 90.7775 | 88.7463 | 92.8088 | 7.3678 | 9.0271 | 5.7086
427.5 | 90.539 | 88.54 | 92.5381 | 7.3901 | 8.9176 | 5.8626
428 | 90.5791 | 88.7394 | 92.4189 | 7.3405 | 8.6119 | 6.069
428.5 | 90.757 | 89.1065 | 92.4075 | 7.6085 | 9.0211 | 6.1959
429 | 90.5632 | 88.5508 | 92.5757 | 7.6211 | 9.2707 | 5.9714
429.5 | 90.74 | 88.4751 | 93.005 | 7.66 | 9.7409 | 5.5791
430 | 90.8475 | 88.2136 | 93.4814 | 7.4554 | 9.7387 | 5.1722
430.5 | 91.0804 | 88.0199 | 94.1409 | 7.119 | 9.7317 | 4.5063
431 | 91.4783 | 88.2161 | 94.7404 | 6.8459 | 9.8535 | 3.8384
431.5 | 91.9232 | 88.5818 | 95.2645 | 6.4056 | 9.5201 | 3.2911
432 | 92.3789 | 88.9451 | 95.8126 | 5.9517 | 9.095 | 2.8085
432.5 | 92.8181 | 89.5439 | 96.0923 | 5.6059 | 8.7196 | 2.4923
433 | 93.0711 | 89.9496 | 96.1925 | 5.1002 | 7.8241 | 2.3762
433.5 | 93.5406 | 90.7491 | 96.3321 | 4.8216 | 7.2655 | 2.3777
434 | 93.9887 | 91.7445 | 96.2328 | 4.3674 | 6.3263 | 2.4085
434.5 | 94.3298 | 92.4947 | 96.1649 | 4.2609 | 5.9051 | 2.6167
435 | 94.211 | 92.6051 | 95.8169 | 4.2144 | 5.4008 | 3.0279
435.5 | 94.1651 | 92.6138 | 95.7163 | 4.1431 | 5.2191 | 3.0671
436 | 94.1293 | 92.5713 | 95.6874 | 4.2648 | 5.3036 | 3.2261
436.5 | 93.8 | 92.0225 | 95.5776 | 4.3221 | 5.4887 | 3.1554
437 | 93.8803 | 91.9474 | 95.8132 | 4.56 | 6.085 | 3.0349
437.5 | 93.4812 | 90.9679 | 95.9945 | 4.813 | 6.6693 | 2.9567
438 | 93.4944 | 90.723 | 96.2659 | 4.948 | 7.2849 | 2.6111
438.5 | 93.5463 | 90.5007 | 96.5918 | 4.9829 | 7.5735 | 2.3923
439 | 93.6882 | 90.4922 | 96.8842 | 4.949 | 7.7788 | 2.1192
439.5 | 93.6429 | 90.3144 | 96.9715 | 4.9042 | 7.9731 | 1.8354
440 | 93.9644 | 90.721 | 97.2078 | 4.6297 | 7.6245 | 1.6349
440.5 | 94.1293 | 90.9524 | 97.3062 | 4.4282 | 7.2757 | 1.5807
441 | 94.5427 | 91.8476 | 97.2379 | 3.9586 | 6.4559 | 1.4613
441.5 | 94.9844 | 92.6352 | 97.3335 | 3.8172 | 6.1259 | 1.5085
442 | 95.0779 | 92.8473 | 97.3085 | 3.4888 | 5.3302 | 1.6473
442.5 | 95.335 | 93.5183 | 97.1518 | 3.4586 | 5.2024 | 1.7148
443 | 95.457 | 93.871 | 97.0429 | 3.2763 | 4.5796 | 1.973
443.5 | 95.5317 | 94.0194 | 97.044 | 3.1606 | 4.4096 | 1.9116
444 | 95.5593 | 94.2204 | 96.8982 | 3.1499 | 4.3971 | 1.9028
444.5 | 95.5692 | 94.0538 | 97.0846 | 3.415 | 4.8466 | 1.9834
445 | 95.3014 | 93.4035 | 97.1993 | 3.5236 | 5.1207 | 1.9264
445.5 | 95.0649 | 92.9081 | 97.2217 | 3.5474 | 5.3047 | 1.7901
446 | 95.1082 | 92.7539 | 97.4625 | 3.6164 | 5.5585 | 1.6742
446.5 | 95.0367 | 92.5159 | 97.5574 | 3.7022 | 5.8771 | 1.5273
447 | 95.1015 | 92.4851 | 97.7179 | 3.6428 | 5.9115 | 1.3741
447.5 | 95.0233 | 92.1981 | 97.8485 | 3.6283 | 5.9845 | 1.2721
448 | 95.2928 | 92.639 | 97.9467 | 3.4899 | 5.821 | 1.1588
448.5 | 95.4773 | 93.0341 | 97.9205 | 3.3489 | 5.5174 | 1.1803
449 | 95.7213 | 93.6041 | 97.8386 | 3.0834 | 4.9306 | 1.2362
449.5 | 95.9211 | 94.0824 | 97.7599 | 2.8834 | 4.4721 | 1.2946
450 | 96.1342 | 94.5131 | 97.7553 | 2.7764 | 4.1261 | 1.4267
450.5 | 96.1718 | 94.7206 | 97.6231 | 2.6089 | 3.6808 | 1.5371
451 | 96.1587 | 94.9413 | 97.3761 | 2.5912 | 3.5156 | 1.6668
451.5 | 96.0632 | 94.9075 | 97.2189 | 2.7935 | 3.7372 | 1.8498
452 | 96.0817 | 94.9532 | 97.2103 | 3.0492 | 4.0692 | 2.0292
452.5 | 95.6584 | 94.2226 | 97.0942 | 3.1768 | 4.2813 | 2.0724
453 | 95.385 | 93.7612 | 97.0088 | 3.4922 | 4.8309 | 2.1535
453.5 | 94.9528 | 92.9006 | 97.005 | 3.9733 | 5.7173 | 2.2293
454 | 94.5847 | 92.2886 | 96.8808 | 4.4032 | 6.609 | 2.1974
454.5 | 94.2359 | 91.5326 | 96.9391 | 4.8083 | 7.3348 | 2.2819
455 | 93.7019 | 90.4308 | 96.9731 | 5.2331 | 8.2035 | 2.2627
455.5 | 93.5354 | 90.0069 | 97.0638 | 5.6577 | 9.0041 | 2.3114
456 | 93.2084 | 89.4737 | 96.9431 | 5.8392 | 9.436 | 2.2423
456.5 | 93.0461 | 89.0246 | 97.0677 | 6.0387 | 9.8407 | 2.2368
457 | 92.8136 | 88.617 | 97.0102 | 6.1672 | 10.007 | 2.3275
457.5 | 92.7203 | 88.5624 | 96.8781 | 6.1227 | 9.8359 | 2.4095
458 | 92.834 | 88.8949 | 96.7732 | 6.0571 | 9.7097 | 2.4044
458.5 | 92.9834 | 89.3074 | 96.6594 | 5.9756 | 9.3442 | 2.607
459 | 93.2883 | 89.9205 | 96.6562 | 5.7577 | 8.7943 | 2.7212
459.5 | 93.5755 | 90.6033 | 96.5477 | 5.4753 | 8.0654 | 2.8851
460 | 93.9088 | 91.3526 | 96.465 | 5.1229 | 7.3303 | 2.9154
460.5 | 94.3002 | 92.3018 | 96.2987 | 4.6591 | 6.2689 | 3.0494
461 | 94.7372 | 93.2464 | 96.228 | 4.2639 | 5.42 | 3.1077
461.5 | 95.0782 | 93.908 | 96.2484 | 3.8255 | 4.5757 | 3.0753
462 | 95.5252 | 94.7741 | 96.2762 | 3.3823 | 3.6838 | 3.0808
462.5 | 95.9208 | 95.4318 | 96.4098 | 3.0366 | 3.1766 | 2.8965
463 | 96.1922 | 95.8459 | 96.5385 | 2.9318 | 3.099 | 2.7646
463.5 | 96.4297 | 96.17 | 96.6894 | 2.4857 | 2.3693 | 2.6022
464 | 96.6124 | 96.3087 | 96.916 | 2.387 | 2.4086 | 2.3654
464.5 | 96.8355 | 96.4771 | 97.1938 | 2.2388 | 2.335 | 2.1426
465 | 97.007 | 96.6647 | 97.3492 | 2.147 | 2.2715 | 2.0226
465.5 | 96.9517 | 96.395 | 97.5083 | 2.1834 | 2.5014 | 1.8653
466 | 96.9781 | 96.4488 | 97.5073 | 2.182 | 2.6218 | 1.7422
466.5 | 96.8791 | 96.1838 | 97.5744 | 2.3424 | 2.8748 | 1.8099
467 | 96.7188 | 95.9778 | 97.4597 | 2.4548 | 2.9901 | 1.9194
467.5 | 96.5972 | 95.8865 | 97.308 | 2.5338 | 2.9569 | 2.1108
468 | 96.4799 | 95.9634 | 96.9964 | 2.7026 | 2.9859 | 2.4194
468.5 | 96.2109 | 95.8263 | 96.5955 | 2.8708 | 2.9804 | 2.7612
469 | 96.1286 | 96.0118 | 96.2455 | 3.0352 | 2.9152 | 3.1552
469.5 | 96.0901 | 96.1885 | 95.9917 | 3.0042 | 2.6085 | 3.4
470 | 95.8647 | 96.1676 | 95.5618 | 3.3233 | 2.7264 | 3.9202
470.5 | 95.7325 | 96.1144 | 95.3505 | 3.4694 | 2.7832 | 4.1557
471 | 95.6934 | 96.2564 | 95.1305 | 3.5545 | 2.7142 | 4.3948
471.5 | 95.6225 | 96.2535 | 94.9916 | 3.6362 | 2.77 | 4.5025
472 | 95.6949 | 96.3419 | 95.0478 | 3.537 | 2.7017 | 4.3723
472.5 | 95.568 | 96.0188 | 95.1171 | 3.463 | 2.6875 | 4.2385
473 | 95.6439 | 95.904 | 95.3839 | 3.5646 | 3.0819 | 4.0474
473.5 | 95.7188 | 95.6904 | 95.7471 | 3.4587 | 3.1797 | 3.7376
474 | 95.8086 | 95.5361 | 96.0811 | 3.4792 | 3.5124 | 3.446
474.5 | 95.9492 | 95.4772 | 96.4212 | 3.3208 | 3.5929 | 3.0486
475 | 96.0514 | 95.3715 | 96.7313 | 3.2449 | 3.6902 | 2.7997
475.5 | 96.219 | 95.5028 | 96.9353 | 3.0554 | 3.5685 | 2.5422
476 | 96.2604 | 95.4036 | 97.1173 | 2.8887 | 3.3936 | 2.3837
476.5 | 96.4505 | 95.7108 | 97.1901 | 2.8202 | 3.2626 | 2.3779
477 | 96.4551 | 95.8939 | 97.0162 | 2.8117 | 3.117 | 2.5064
477.5 | 96.4295 | 96.1047 | 96.7543 | 2.803 | 2.8872 | 2.7188
478 | 96.3437 | 96.2086 | 96.4789 | 2.943 | 2.8189 | 3.067
478.5 | 96.0638 | 96.1158 | 96.0119 | 3.1105 | 2.7292 | 3.4918
479 | 95.8414 | 96.112 | 95.5709 | 3.368 | 2.7976 | 3.9385
479.5 | 95.4437 | 95.8681 | 95.0193 | 3.8145 | 3.1412 | 4.4879
480 | 94.9804 | 95.3494 | 94.6114 | 4.243 | 3.5355 | 4.9506
480.5 | 94.4978 | 94.7932 | 94.2024 | 4.792 | 4.2533 | 5.3308
481 | 93.9842 | 94.0437 | 93.9246 | 5.262 | 4.8814 | 5.6427
481.5 | 93.4755 | 93.21 | 93.7411 | 5.8229 | 5.8839 | 5.7619
482 | 92.9844 | 92.1201 | 93.8488 | 6.3627 | 6.8548 | 5.8705
482.5 | 92.5855 | 91.2129 | 93.9581 | 6.773 | 7.8435 | 5.7026
483 | 92.062 | 90.0824 | 94.0417 | 7.2042 | 8.8689 | 5.5394
483.5 | 91.7784 | 89.2337 | 94.3231 | 7.49 | 9.76 | 5.22
484 | 91.6006 | 88.5188 | 94.6824 | 7.7626 | 10.5924 | 4.9328
484.5 | 91.4937 | 88.0078 | 94.9795 | 7.8382 | 11.1162 | 4.5602
485 | 91.4865 | 87.6949 | 95.2781 | 7.8809 | 11.4938 | 4.268
485.5 | 91.5564 | 87.6111 | 95.5017 | 7.7854 | 11.5319 | 4.0389
486 | 91.6127 | 87.6386 | 95.5868 | 7.7017 | 11.4965 | 3.9069
486.5 | 91.8374 | 87.9624 | 95.7124 | 7.5334 | 11.1721 | 3.8947
487 | 91.9949 | 88.4038 | 95.5859 | 7.3537 | 10.7742 | 3.9332
487.5 | 92.1167 | 88.9007 | 95.3327 | 7.2162 | 10.2664 | 4.1661
488 | 92.2981 | 89.5593 | 95.0368 | 7.0337 | 9.6048 | 4.4626
488.5 | 92.4223 | 90.0962 | 94.7483 | 6.9886 | 9.1095 | 4.8676
489 | 92.4445 | 90.5841 | 94.3049 | 6.985 | 8.6786 | 5.2914
489.5 | 92.5147 | 91.0739 | 93.9556 | 6.9998 | 8.2832 | 5.7164
490 | 92.4033 | 91.2799 | 93.5266 | 7.0187 | 7.9991 | 6.0384
490.5 | 92.3262 | 91.3681 | 93.2843 | 7.1728 | 8.0019 | 6.3437
491 | 92.2744 | 91.422 | 93.1268 | 7.2054 | 7.9127 | 6.4982
491.5 | 92.1116 | 91.1142 | 93.109 | 7.3048 | 8.0552 | 6.5543
492 | 91.9688 | 90.8194 | 93.1182 | 7.3946 | 8.307 | 6.4822
492.5 | 91.9756 | 90.5691 | 93.3822 | 7.4128 | 8.5619 | 6.2636
493 | 91.9235 | 90.1004 | 93.7466 | 7.457 | 8.9859 | 5.928
493.5 | 92.1119 | 90.0255 | 94.1983 | 7.3044 | 9.1202 | 5.4886
494 | 92.3235 | 89.898 | 94.7489 | 7.1854 | 9.3934 | 4.9773
494.5 | 92.569 | 89.8658 | 95.2722 | 6.8895 | 9.3784 | 4.4006
495 | 92.9676 | 90.0976 | 95.8376 | 6.506 | 9.2069 | 3.805
495.5 | 93.36 | 90.3431 | 96.377 | 6.0371 | 8.8163 | 3.2578
496 | 93.8449 | 90.7724 | 96.9174 | 5.6087 | 8.4517 | 2.7657
496.5 | 94.3656 | 91.3991 | 97.3321 | 5.1852 | 8.0127 | 2.3577
497 | 94.819 | 91.9784 | 97.6595 | 4.7102 | 7.3547 | 2.0658
497.5 | 95.2275 | 92.562 | 97.893 | 4.3234 | 6.811 | 1.8359
498 | 95.6244 | 93.2536 | 97.9953 | 3.9102 | 6.1657 | 1.6548
498.5 | 95.9332 | 93.8481 | 98.0183 | 3.5708 | 5.4642 | 1.6775
499 | 96.191 | 94.346 | 98.0359 | 3.3072 | 4.9788 | 1.6356
499.5 | 96.3442 | 94.6917 | 97.9968 | 3.1473 | 4.5564 | 1.7383
500 | 96.4292 | 94.9798 | 97.8785 | 3.0662 | 4.2909 | 1.8415
500.5 | 96.4604 | 95.1521 | 97.7688 | 2.9892 | 4.0448 | 1.9337
501 | 96.4288 | 95.1626 | 97.6949 | 3.136 | 4.2626 | 2.0094
501.5 | 96.3669 | 95.1128 | 97.621 | 3.2284 | 4.3634 | 2.0933
502 | 96.2093 | 94.7498 | 97.6687 | 3.3346 | 4.5712 | 2.0979
502.5 | 96.1533 | 94.6453 | 97.6613 | 3.4309 | 4.7826 | 2.0791
503 | 96.0646 | 94.3514 | 97.7778 | 3.5267 | 5.0558 | 1.9977
503.5 | 95.9823 | 94.1137 | 97.8509 | 3.5766 | 5.3049 | 1.8484
504 | 95.9901 | 93.9504 | 98.0298 | 3.5404 | 5.3916 | 1.6893
504.5 | 95.9449 | 93.7811 | 98.1087 | 3.5097 | 5.4558 | 1.5637
505 | 96.0263 | 93.7999 | 98.2527 | 3.5143 | 5.546 | 1.4827
505.5 | 96.0903 | 93.8919 | 98.2886 | 3.4562 | 5.5046 | 1.4077
506 | 96.1409 | 93.9277 | 98.3541 | 3.3989 | 5.3996 | 1.3983
506.5 | 96.1646 | 94.004 | 98.3253 | 3.3363 | 5.2556 | 1.417
507 | 96.2329 | 94.2967 | 98.1691 | 3.3316 | 5.0634 | 1.5999
507.5 | 96.1805 | 94.3636 | 97.9974 | 3.3472 | 4.9773 | 1.7172
508 | 96.1378 | 94.4637 | 97.8119 | 3.4453 | 4.8846 | 2.0061
508.5 | 96.0704 | 94.6697 | 97.4712 | 3.5398 | 4.7857 | 2.2939
509 | 95.8539 | 94.5597 | 97.1481 | 3.7758 | 4.9104 | 2.6413
509.5 | 95.6319 | 94.4755 | 96.7883 | 4.0296 | 5.071 | 2.9882
510 | 95.3239 | 94.1614 | 96.4864 | 4.2646 | 5.2715 | 3.2578
510.5 | 95.1206 | 93.9558 | 96.2854 | 4.5142 | 5.4888 | 3.5395
511 | 94.8101 | 93.5799 | 96.0402 | 4.8089 | 5.8646 | 3.7532
511.5 | 94.5442 | 93.1841 | 95.9043 | 5.1487 | 6.4283 | 3.8691
512 | 94.252 | 92.6907 | 95.8132 | 5.3404 | 6.7302 | 3.9507
512.5 | 94.1655 | 92.4234 | 95.9075 | 5.4718 | 7.0073 | 3.9362
513 | 94.0079 | 92.06 | 95.9557 | 5.5428 | 7.2442 | 3.8414
513.5 | 94.054 | 91.9703 | 96.1377 | 5.5693 | 7.4835 | 3.6551
514 | 94.114 | 91.8619 | 96.366 | 5.4778 | 7.5503 | 3.4053
514.5 | 94.2449 | 91.8183 | 96.6715 | 5.3549 | 7.5481 | 3.1618
515 | 94.4637 | 91.9016 | 97.0258 | 5.1548 | 7.465 | 2.8445
515.5 | 94.6439 | 92.0298 | 97.258 | 4.947 | 7.3201 | 2.5739
516 | 94.9247 | 92.2786 | 97.5707 | 4.662 | 7.0267 | 2.2973
516.5 | 95.2395 | 92.648 | 97.8309 | 4.3535 | 6.6835 | 2.0235
517 | 95.5287 | 92.9953 | 98.0621 | 4.0679 | 6.3459 | 1.7898
517.5 | 95.6914 | 93.2073 | 98.1756 | 3.877 | 6.1089 | 1.6452
518 | 95.9511 | 93.6329 | 98.2694 | 3.733 | 5.8562 | 1.6098
518.5 | 95.9692 | 93.6908 | 98.2476 | 3.6413 | 5.6906 | 1.592
519 | 96.019 | 93.8444 | 98.1935 | 3.6099 | 5.5731 | 1.6466
519.5 | 95.9766 | 93.8477 | 98.1055 | 3.6827 | 5.5793 | 1.7861
520 | 95.857 | 93.7879 | 97.9261 | 3.8268 | 5.7052 | 1.9483
520.5 | 95.6289 | 93.5258 | 97.732 | 3.9913 | 5.8511 | 2.1314
521 | 95.3683 | 93.2498 | 97.4869 | 4.326 | 6.2761 | 2.3758
521.5 | 95.1114 | 92.8724 | 97.3503 | 4.6605 | 6.7597 | 2.5614
522 | 94.7606 | 92.3945 | 97.1267 | 4.9242 | 7.0956 | 2.7528
522.5 | 94.4046 | 91.8399 | 96.9692 | 5.3269 | 7.7672 | 2.8866
523 | 94.1258 | 91.3508 | 96.9008 | 5.5702 | 8.1114 | 3.0291
523.5 | 93.8383 | 90.91 | 96.7665 | 5.809 | 8.5688 | 3.0493
524 | 93.551 | 90.3988 | 96.7032 | 6.0578 | 8.9987 | 3.1169
524.5 | 93.4364 | 90.1083 | 96.7645 | 6.2338 | 9.3487 | 3.1188
525 | 93.3923 | 89.9254 | 96.8593 | 6.319 | 9.6034 | 3.0347
525.5 | 93.3457 | 89.7554 | 96.9359 | 6.3379 | 9.7215 | 2.9542
526 | 93.4165 | 89.7538 | 97.0793 | 6.2683 | 9.7405 | 2.7962
526.5 | 93.5952 | 89.9604 | 97.23 | 6.0944 | 9.5489 | 2.64
527 | 93.695 | 90.0315 | 97.3586 | 6.0073 | 9.5141 | 2.5005
527.5 | 93.916 | 90.2746 | 97.5573 | 5.8031 | 9.2565 | 2.3497
528 | 94.1379 | 90.5063 | 97.7694 | 5.6049 | 8.9883 | 2.2216
528.5 | 94.3768 | 90.8624 | 97.8912 | 5.3836 | 8.7389 | 2.0283
529 | 94.5086 | 91.0544 | 97.9627 | 5.1381 | 8.387 | 1.8892
529.5 | 94.8098 | 91.5047 | 98.1149 | 4.9678 | 8.1166 | 1.8189
530 | 95.0026 | 91.8058 | 98.1994 | 4.7516 | 7.8069 | 1.6962
530.5 | 95.1429 | 92.0151 | 98.2707 | 4.6142 | 7.6224 | 1.606
531 | 95.3183 | 92.3011 | 98.3356 | 4.5016 | 7.411 | 1.5922
531.5 | 95.3146 | 92.261 | 98.3682 | 4.4141 | 7.3255 | 1.5027
532 | 95.3508 | 92.2751 | 98.4264 | 4.3126 | 7.1615 | 1.4637
532.5 | 95.401 | 92.3737 | 98.4284 | 4.301 | 7.1652 | 1.4368
533 | 95.4593 | 92.3849 | 98.5337 | 4.2412 | 7.0983 | 1.3841
533.5 | 95.4025 | 92.3225 | 98.4826 | 4.3036 | 7.2336 | 1.3737
534 | 95.4373 | 92.3326 | 98.5421 | 4.2521 | 7.2264 | 1.2777
534.5 | 95.4699 | 92.3072 | 98.6326 | 4.2041 | 7.1467 | 1.2616
535 | 95.496 | 92.3513 | 98.6406 | 4.1885 | 7.1536 | 1.2233
535.5 | 95.4868 | 92.2908 | 98.6828 | 4.126 | 7.1034 | 1.1486
536 | 95.617 | 92.4767 | 98.7573 | 4.0649 | 7.0407 | 1.0892
536.5 | 95.6332 | 92.4592 | 98.8073 | 4.0133 | 6.9641 | 1.0626
537 | 95.7247 | 92.5196 | 98.9298 | 3.9648 | 6.9048 | 1.0248
537.5 | 95.8179 | 92.6879 | 98.9478 | 3.9269 | 6.8469 | 1.0069
538 | 95.8714 | 92.777 | 98.9658 | 3.8516 | 6.7253 | 0.97799
538.5 | 95.9803 | 92.9454 | 99.0151 | 3.7544 | 6.6021 | 0.90663
539 | 95.9466 | 92.9461 | 98.9471 | 3.6994 | 6.4944 | 0.90431
539.5 | 96.0721 | 93.1665 | 98.9776 | 3.6851 | 6.4295 | 0.94073
540 | 96.0648 | 93.1718 | 98.9578 | 3.7191 | 6.4063 | 1.0319
540.5 | 96.0689 | 93.2294 | 98.9084 | 3.662 | 6.286 | 1.038
541 | 96.0842 | 93.3386 | 98.8298 | 3.7065 | 6.3171 | 1.096
541.5 | 96.0485 | 93.332 | 98.765 | 3.7536 | 6.3437 | 1.1635
542 | 96.0142 | 93.3073 | 98.7211 | 3.7626 | 6.3482 | 1.1769
542.5 | 95.8852 | 93.1391 | 98.6314 | 3.8261 | 6.4144 | 1.2378
543 | 95.84 | 93.0423 | 98.6376 | 3.8799 | 6.4475 | 1.3123
543.5 | 95.8118 | 93.0369 | 98.5866 | 3.9541 | 6.5885 | 1.3197
544 | 95.7397 | 92.935 | 98.5445 | 3.9529 | 6.5693 | 1.3365
544.5 | 95.7347 | 92.8988 | 98.5706 | 4.046 | 6.7259 | 1.3662
545 | 95.6916 | 92.8532 | 98.5299 | 4.0557 | 6.7951 | 1.3162
545.5 | 95.7384 | 92.8809 | 98.5958 | 4.0011 | 6.7436 | 1.2585
546 | 95.7584 | 92.8524 | 98.6645 | 3.9927 | 6.7254 | 1.26
546.5 | 95.8272 | 92.9405 | 98.7139 | 3.9222 | 6.6655 | 1.1789
547 | 95.9394 | 93.0461 | 98.8328 | 3.8273 | 6.5096 | 1.1449
547.5 | 96.0063 | 93.1589 | 98.8537 | 3.7582 | 6.4236 | 1.0929
548 | 96.112 | 93.2722 | 98.9519 | 3.6252 | 6.2821 | 0.96816
548.5 | 96.1915 | 93.4054 | 98.9775 | 3.538 | 6.1074 | 0.96862
549 | 96.2557 | 93.5219 | 98.9895 | 3.4398 | 6.0012 | 0.87842
549.5 | 96.3846 | 93.7191 | 99.05 | 3.4195 | 5.937 | 0.90191
550 | 96.3766 | 93.7574 | 98.9957 | 3.3564 | 5.819 | 0.8937
550.5 | 96.4204 | 93.7871 | 99.0537 | 3.3125 | 5.7425 | 0.88243
551 | 96.3754 | 93.7561 | 98.9947 | 3.4233 | 5.8964 | 0.95013
551.5 | 96.2966 | 93.6695 | 98.9237 | 3.4553 | 5.9143 | 0.99633
552 | 96.2753 | 93.6793 | 98.8713 | 3.5623 | 6.0339 | 1.0907
552.5 | 96.0859 | 93.4124 | 98.7593 | 3.7479 | 6.2509 | 1.245
553 | 95.9072 | 93.1184 | 98.696 | 3.8439 | 6.3849 | 1.3029
553.5 | 95.7357 | 92.9018 | 98.5696 | 4.0507 | 6.7228 | 1.3787
554 | 95.6016 | 92.6603 | 98.5429 | 4.2553 | 7.069 | 1.4415
554.5 | 95.3411 | 92.2947 | 98.3875 | 4.4447 | 7.3559 | 1.5335
555 | 95.2667 | 92.1584 | 98.3751 | 4.5752 | 7.6002 | 1.5503
555.5 | 95.0603 | 91.7778 | 98.3428 | 4.7648 | 7.9122 | 1.6174
556 | 94.9419 | 91.5975 | 98.2864 | 4.8666 | 8.1074 | 1.6258
556.5 | 94.8709 | 91.4471 | 98.2947 | 4.8809 | 8.1967 | 1.5651
557 | 94.8723 | 91.3798 | 98.3649 | 4.933 | 8.3249 | 1.5411
557.5 | 94.8448 | 91.2841 | 98.4055 | 4.92 | 8.3562 | 1.4839
558 | 94.9533 | 91.3432 | 98.5633 | 4.8441 | 8.2943 | 1.394
558.5 | 95.0761 | 91.4705 | 98.6817 | 4.6756 | 8.1107 | 1.2405
559 | 95.2322 | 91.6874 | 98.777 | 4.5213 | 7.8817 | 1.1609
559.5 | 95.3967 | 91.9064 | 98.887 | 4.3359 | 7.6417 | 1.0301
560 | 95.6591 | 92.2653 | 99.0528 | 4.1339 | 7.3562 | 0.91162
560.5 | 95.9111 | 92.6365 | 99.1857 | 3.8824 | 6.9804 | 0.78436
561 | 96.0827 | 92.9062 | 99.2591 | 3.653 | 6.6676 | 0.6383
561.5 | 96.3402 | 93.3215 | 99.3589 | 3.4163 | 6.2096 | 0.62312
562 | 96.563 | 93.7358 | 99.3901 | 3.2105 | 5.8811 | 0.53979
562.5 | 96.7393 | 94.0399 | 99.4388 | 3.0119 | 5.5211 | 0.50272
563 | 96.8956 | 94.3519 | 99.4393 | 2.8682 | 5.281 | 0.45535
563.5 | 97.0713 | 94.6677 | 99.4748 | 2.7357 | 4.9964 | 0.47502
564 | 97.0547 | 94.7368 | 99.3726 | 2.7112 | 4.8644 | 0.5579
564.5 | 97.0807 | 94.8071 | 99.3543 | 2.7171 | 4.754 | 0.68024
565 | 97.1032 | 94.9658 | 99.2407 | 2.7222 | 4.7014 | 0.74296
565.5 | 97.0362 | 94.9331 | 99.1394 | 2.7519 | 4.7052 | 0.79856
566 | 96.9468 | 94.8578 | 99.0357 | 2.8706 | 4.8165 | 0.92476
566.5 | 96.8434 | 94.7767 | 98.9101 | 2.952 | 4.8549 | 1.0492
567 | 96.7278 | 94.6406 | 98.8149 | 3.0985 | 4.9855 | 1.2115
567.5 | 96.6085 | 94.5191 | 98.6978 | 3.2329 | 5.1996 | 1.2663
568 | 96.4931 | 94.3411 | 98.645 | 3.3483 | 5.3668 | 1.3298
568.5 | 96.362 | 94.1828 | 98.5411 | 3.4436 | 5.4935 | 1.3938
569 | 96.2233 | 93.981 | 98.4656 | 3.5237 | 5.58 | 1.4675
569.5 | 96.2078 | 93.9592 | 98.4565 | 3.5708 | 5.6566 | 1.485
570 | 96.1892 | 93.9162 | 98.4622 | 3.6227 | 5.7512 | 1.4943
570.5 | 96.1296 | 93.8427 | 98.4166 | 3.6554 | 5.782 | 1.5289
571 | 96.1647 | 93.8945 | 98.435 | 3.6322 | 5.7773 | 1.4871
571.5 | 96.1991 | 93.9198 | 98.4784 | 3.549 | 5.6628 | 1.4352
572 | 96.2324 | 93.9335 | 98.5313 | 3.5276 | 5.6388 | 1.4164
572.5 | 96.3077 | 94.0788 | 98.5365 | 3.431 | 5.5153 | 1.3467
573 | 96.3954 | 94.2256 | 98.5653 | 3.388 | 5.44 | 1.336
573.5 | 96.5065 | 94.3725 | 98.6405 | 3.3116 | 5.2687 | 1.3545
574 | 96.5731 | 94.5386 | 98.6077 | 3.1913 | 5.1491 | 1.2335
574.5 | 96.6323 | 94.564 | 98.7005 | 3.1469 | 5.0336 | 1.2602
575 | 96.683 | 94.7183 | 98.6477 | 3.1586 | 5.0117 | 1.3054
575.5 | 96.6006 | 94.625 | 98.5762 | 3.1655 | 4.9605 | 1.3705
576 | 96.5614 | 94.5803 | 98.5425 | 3.221 | 5.0273 | 1.4147
576.5 | 96.4478 | 94.4914 | 98.4042 | 3.2967 | 5.0935 | 1.4998
577 | 96.3645 | 94.4024 | 98.3265 | 3.455 | 5.2929 | 1.6172
577.5 | 96.2321 | 94.2591 | 98.205 | 3.5883 | 5.431 | 1.7456
578 | 95.9783 | 93.8757 | 98.0809 | 3.8396 | 5.7906 | 1.8885
578.5 | 95.752 | 93.5964 | 97.9077 | 4.0075 | 6.0013 | 2.0136
579 | 95.4838 | 93.236 | 97.7316 | 4.2767 | 6.3768 | 2.1766
579.5 | 95.1734 | 92.7639 | 97.5829 | 4.5452 | 6.7671 | 2.3233
580 | 94.951 | 92.4596 | 97.4424 | 4.7994 | 7.1367 | 2.4621
580.5 | 94.7395 | 92.1534 | 97.3257 | 5.0634 | 7.5096 | 2.6172
581 | 94.3891 | 91.6598 | 97.1184 | 5.344 | 7.9117 | 2.7763
581.5 | 94.1783 | 91.3654 | 96.9913 | 5.6034 | 8.2759 | 2.931
582 | 93.9426 | 90.9503 | 96.9349 | 5.8559 | 8.6913 | 3.0206
582.5 | 93.7732 | 90.6944 | 96.852 | 5.9894 | 8.8954 | 3.0833
583 | 93.5635 | 90.3779 | 96.7492 | 6.2002 | 9.2357 | 3.1647
583.5 | 93.4301 | 90.1676 | 96.6926 | 6.3435 | 9.4315 | 3.2555
584 | 93.2911 | 89.9387 | 96.6436 | 6.486 | 9.6977 | 3.2743
584.5 | 93.2243 | 89.8141 | 96.6346 | 6.5857 | 9.8624 | 3.3091
585 | 93.0754 | 89.5864 | 96.5644 | 6.6468 | 9.9769 | 3.3167
585.5 | 93.0137 | 89.4806 | 96.5468 | 6.7585 | 10.187 | 3.3301
586 | 93.0132 | 89.4532 | 96.5731 | 6.7991 | 10.2543 | 3.3438
586.5 | 92.9417 | 89.2944 | 96.5889 | 6.831 | 10.3147 | 3.3472
587 | 92.919 | 89.2631 | 96.5749 | 6.8579 | 10.3758 | 3.3399
587.5 | 92.8905 | 89.1898 | 96.5913 | 6.9069 | 10.4894 | 3.3245
588 | 92.9044 | 89.2276 | 96.5811 | 6.9504 | 10.5698 | 3.3311
588.5 | 92.8173 | 89.0347 | 96.5999 | 6.9469 | 10.5706 | 3.3231
589 | 92.8219 | 89.0494 | 96.5943 | 7.0065 | 10.6869 | 3.3262
589.5 | 92.8185 | 89.0196 | 96.6173 | 7.0299 | 10.7722 | 3.2875
590 | 92.8044 | 88.9809 | 96.6278 | 7.0407 | 10.7731 | 3.3083
590.5 | 92.7155 | 88.7877 | 96.6433 | 7.0758 | 10.8646 | 3.287
591 | 92.7011 | 88.7424 | 96.6599 | 7.0783 | 10.9032 | 3.2535
591.5 | 92.773 | 88.8229 | 96.7231 | 7.0573 | 10.8975 | 3.2171
592 | 92.7532 | 88.7661 | 96.7403 | 7.0518 | 10.9365 | 3.1671
592.5 | 92.7536 | 88.7267 | 96.7804 | 7.017 | 10.9388 | 3.0952
593 | 92.8088 | 88.7188 | 96.8988 | 6.9662 | 10.9183 | 3.0141
593.5 | 92.9002 | 88.8311 | 96.9692 | 6.8791 | 10.8429 | 2.9153
594 | 93.0275 | 88.9165 | 97.1386 | 6.7699 | 10.7603 | 2.7794
594.5 | 93.173 | 89.0624 | 97.2835 | 6.6102 | 10.5687 | 2.6516
595 | 93.3706 | 89.2667 | 97.4744 | 6.4505 | 10.4115 | 2.4895
595.5 | 93.5613 | 89.4788 | 97.6438 | 6.2637 | 10.2173 | 2.3102
596 | 93.8003 | 89.8006 | 97.8001 | 6.0122 | 9.9165 | 2.1079
596.5 | 94.0771 | 90.142 | 98.0121 | 5.7533 | 9.6143 | 1.8924
597 | 94.3567 | 90.5304 | 98.183 | 5.4665 | 9.2481 | 1.6848
597.5 | 94.5922 | 90.7785 | 98.4059 | 5.1907 | 8.8907 | 1.4906
598 | 94.9159 | 91.2219 | 98.6099 | 4.8869 | 8.4916 | 1.2822
598.5 | 95.182 | 91.5469 | 98.817 | 4.5663 | 8.034 | 1.0986
599 | 95.5024 | 91.9733 | 99.0315 | 4.2776 | 7.6409 | 0.91437
599.5 | 95.7666 | 92.3932 | 99.1401 | 4.0189 | 7.2659 | 0.77196
600 | 96.055 | 92.867 | 99.243 | 3.7499 | 6.8502 | 0.64951
600.5 | 96.2496 | 93.1212 | 99.3781 | 3.519 | 6.5052 | 0.53283
601 | 96.4488 | 93.4769 | 99.4207 | 3.3127 | 6.1563 | 0.46904
601.5 | 96.6283 | 93.7642 | 99.4923 | 3.1495 | 5.8696 | 0.42936
602 | 96.7328 | 94.0118 | 99.4537 | 3.0456 | 5.656 | 0.43525
602.5 | 96.8282 | 94.1819 | 99.4745 | 2.9357 | 5.4131 | 0.45825
603 | 96.8777 | 94.3741 | 99.3813 | 2.8955 | 5.2589 | 0.53207
603.5 | 96.8469 | 94.4305 | 99.2633 | 2.8783 | 5.1296 | 0.62707
604 | 96.7717 | 94.4274 | 99.116 | 2.8967 | 5.0312 | 0.76223
604.5 | 96.758 | 94.5253 | 98.9908 | 2.9741 | 5.0477 | 0.90057
605 | 96.7003 | 94.5785 | 98.822 | 3.0275 | 4.9956 | 1.0594
605.5 | 96.591 | 94.5335 | 98.6486 | 3.1334 | 5.049 | 1.2179
606 | 96.5336 | 94.5494 | 98.5177 | 3.2306 | 5.0555 | 1.4058
606.5 | 96.3838 | 94.4672 | 98.3003 | 3.3454 | 5.1091 | 1.5818
607 | 96.3426 | 94.5408 | 98.1444 | 3.4072 | 5.0772 | 1.7372
607.5 | 96.2913 | 94.5605 | 98.022 | 3.4797 | 5.0791 | 1.8803
608 | 96.2463 | 94.5917 | 97.9009 | 3.5308 | 5.0527 | 2.0088
608.5 | 96.2193 | 94.6455 | 97.793 | 3.5941 | 5.0857 | 2.1025
609 | 96.1924 | 94.7053 | 97.6795 | 3.5441 | 4.9118 | 2.1764
609.5 | 96.236 | 94.8076 | 97.6643 | 3.5484 | 4.8622 | 2.2346
610 | 96.2904 | 94.9297 | 97.651 | 3.4962 | 4.716 | 2.2763
610.5 | 96.357 | 95.0902 | 97.6238 | 3.4442 | 4.6189 | 2.2696
611 | 96.4535 | 95.256 | 97.6509 | 3.3165 | 4.3919 | 2.2411
611.5 | 96.5486 | 95.3631 | 97.7341 | 3.1978 | 4.2067 | 2.1889
612 | 96.7182 | 95.6247 | 97.8116 | 3.0828 | 4.0668 | 2.0988
612.5 | 96.8029 | 95.7023 | 97.9034 | 2.9676 | 3.9296 | 2.0057
613 | 96.9606 | 95.903 | 98.0182 | 2.8288 | 3.7503 | 1.9074
613.5 | 97.0963 | 96.0695 | 98.1232 | 2.658 | 3.5411 | 1.7749
614 | 97.2646 | 96.2977 | 98.2315 | 2.5313 | 3.3894 | 1.6733
614.5 | 97.3856 | 96.4225 | 98.3486 | 2.3941 | 3.2243 | 1.564
615 | 97.491 | 96.5263 | 98.4557 | 2.2851 | 3.1283 | 1.4418
615.5 | 97.5365 | 96.5347 | 98.5384 | 2.2513 | 3.1252 | 1.3773
616 | 97.6144 | 96.6119 | 98.6169 | 2.1704 | 3.0583 | 1.2824
616.5 | 97.6515 | 96.6276 | 98.6755 | 2.0982 | 2.9823 | 1.2142
617 | 97.6956 | 96.6609 | 98.7304 | 2.0882 | 2.9836 | 1.1928
617.5 | 97.6647 | 96.6037 | 98.7258 | 2.037 | 2.9233 | 1.1507
618 | 97.7049 | 96.6646 | 98.7452 | 2.0895 | 3.0557 | 1.1233
618.5 | 97.7013 | 96.6611 | 98.7416 | 2.045 | 2.957 | 1.1331
619 | 97.6679 | 96.5912 | 98.7446 | 2.0875 | 3.0125 | 1.1624
619.5 | 97.6312 | 96.5486 | 98.7139 | 2.1338 | 3.0736 | 1.194
620 | 97.5908 | 96.5022 | 98.6793 | 2.1766 | 3.1017 | 1.2515
620.5 | 97.5621 | 96.5083 | 98.6159 | 2.2072 | 3.1106 | 1.3037
621 | 97.5252 | 96.4953 | 98.5551 | 2.3531 | 3.3457 | 1.3605
621.5 | 97.4034 | 96.3151 | 98.4916 | 2.2827 | 3.1559 | 1.4096
622 | 97.3469 | 96.2577 | 98.436 | 2.5611 | 3.6395 | 1.4827
622.5 | 97.2348 | 96.1197 | 98.3499 | 2.5154 | 3.477 | 1.5537
623 | 97.1451 | 95.9934 | 98.2967 | 2.6274 | 3.6338 | 1.6211
623.5 | 96.9763 | 95.7537 | 98.1988 | 2.7682 | 3.7977 | 1.7388
624 | 96.8697 | 95.665 | 98.0743 | 2.9341 | 4.0226 | 1.8455
624.5 | 96.6723 | 95.356 | 97.9885 | 3.0481 | 4.1476 | 1.9486
625 | 96.5133 | 95.1587 | 97.8678 | 3.2772 | 4.5028 | 2.0516
625.5 | 96.2333 | 94.7613 | 97.7053 | 3.5384 | 4.8543 | 2.2225
626 | 95.9846 | 94.4634 | 97.5058 | 3.7783 | 5.1659 | 2.3907
626.5 | 95.6625 | 94.0171 | 97.3079 | 4.1009 | 5.5835 | 2.6182
627 | 95.36 | 93.691 | 97.029 | 4.4531 | 6.0221 | 2.8841
627.5 | 94.9965 | 93.2491 | 96.7439 | 4.7918 | 6.4023 | 3.1813
628 | 94.555 | 92.7208 | 96.3891 | 5.2105 | 6.8857 | 3.5352
628.5 | 94.1117 | 92.2657 | 95.9577 | 5.6569 | 7.3829 | 3.9309
629 | 93.6366 | 91.7659 | 95.5072 | 6.1258 | 7.8519 | 4.3996
629.5 | 93.1359 | 91.2686 | 95.0033 | 6.6181 | 8.3577 | 4.8784
630 | 92.5962 | 90.7017 | 94.4908 | 7.1382 | 8.8422 | 5.4341
630.5 | 92.0857 | 90.2952 | 93.8762 | 7.6274 | 9.2418 | 6.0131
631 | 91.5592 | 89.8329 | 93.2856 | 8.1711 | 9.7362 | 6.606
631.5 | 91.1183 | 89.541 | 92.6955 | 8.6828 | 10.1449 | 7.2207
632 | 90.541 | 89.0443 | 92.0376 | 9.2284 | 10.569 | 7.8877
632.5 | 90.0205 | 88.6166 | 91.4244 | 9.7155 | 10.9282 | 8.5029
633 | 89.5695 | 88.3207 | 90.8182 | 10.19 | 11.2912 | 9.0887
633.5 | 89.1473 | 88.0365 | 90.2581 | 10.6651 | 11.6587 | 9.6716
634 | 88.668 | 87.624 | 89.7121 | 11.0517 | 11.9357 | 10.1676
634.5 | 88.2444 | 87.2015 | 89.2873 | 11.4977 | 12.3921 | 10.6034
635 | 87.8509 | 86.7906 | 88.9112 | 11.9 | 12.813 | 10.987
635.5 | 87.4987 | 86.3675 | 88.63 | 12.2094 | 13.1728 | 11.2459
636 | 87.2003 | 85.9258 | 88.4748 | 12.5552 | 13.6961 | 11.4143
636.5 | 86.9477 | 85.4573 | 88.4381 | 12.8084 | 14.1641 | 11.4528
637 | 86.6919 | 84.8806 | 88.5033 | 13.0685 | 14.7414 | 11.3956
637.5 | 86.508 | 84.3091 | 88.7068 | 13.2351 | 15.2847 | 11.1854
638 | 86.4026 | 83.7592 | 89.0459 | 13.3763 | 15.8971 | 10.8554
638.5 | 86.3745 | 83.2399 | 89.5091 | 13.415 | 16.4395 | 10.3905
639 | 86.3787 | 82.7153 | 90.0422 | 13.3619 | 16.8937 | 9.8302
639.5 | 86.5218 | 82.3409 | 90.7028 | 13.2355 | 17.3123 | 9.1587
640 | 86.7297 | 81.9971 | 91.4623 | 13.0129 | 17.6251 | 8.4007
640.5 | 87.1001 | 81.8719 | 92.3284 | 12.6405 | 17.6942 | 7.5867
641 | 87.567 | 81.9846 | 93.1494 | 12.1874 | 17.6362 | 6.7385
641.5 | 88.1629 | 82.2874 | 94.0384 | 11.5724 | 17.2867 | 5.858
642 | 88.8552 | 82.8408 | 94.8695 | 10.9018 | 16.761 | 5.0425
642.5 | 89.5479 | 83.4801 | 95.6157 | 10.1829 | 16.0818 | 4.284
643 | 90.2199 | 84.2108 | 96.2291 | 9.4765 | 15.3084 | 3.6445
643.5 | 90.8346 | 84.9184 | 96.7508 | 8.9013 | 14.6438 | 3.1588
644 | 91.2433 | 85.4475 | 97.0392 | 8.4734 | 14.0878 | 2.859
644.5 | 91.3203 | 85.5396 | 97.1009 | 8.3954 | 13.9935 | 2.7973
645 | 91.0353 | 85.0997 | 96.9709 | 8.6867 | 14.4038 | 2.9695
645.5 | 90.1638 | 83.8286 | 96.499 | 9.5772 | 15.7231 | 3.4312
646 | 88.7412 | 81.7247 | 95.7578 | 10.969 | 17.7661 | 4.1719
646.5 | 86.7153 | 78.7161 | 94.7145 | 13.0134 | 20.8492 | 5.1775
647 | 84.0231 | 74.5766 | 93.4696 | 15.6519 | 24.8307 | 6.473
647.5 | 80.7675 | 69.6327 | 91.9024 | 18.9664 | 29.9224 | 8.0103
648 | 76.9305 | 63.7626 | 90.0984 | 22.8037 | 35.8073 | 9.8
648.5 | 72.8513 | 57.4912 | 88.2113 | 26.8682 | 42.0241 | 11.7122
649 | 68.5101 | 50.8382 | 86.182 | 31.2121 | 48.6794 | 13.7448
649.5 | 64.0282 | 44.0574 | 83.9991 | 35.6879 | 55.4567 | 15.919
650 | 59.6812 | 37.5053 | 81.8571 | 40.0288 | 62.0098 | 18.0478
650.5 | 55.5652 | 31.4065 | 79.724 | 44.2018 | 68.2191 | 20.1845
651 | 51.5516 | 25.5498 | 77.5534 | 48.2055 | 74.0559 | 22.3551
651.5 | 48.113 | 20.6546 | 75.5713 | 51.6424 | 78.9547 | 24.3301
652 | 45.0821 | 16.4315 | 73.7327 | 54.6725 | 83.1647 | 26.1803
652.5 | 42.4464 | 12.877 | 72.0158 | 57.3247 | 86.7657 | 27.8836
653 | 40.292 | 10.0712 | 70.5127 | 59.5166 | 89.6641 | 29.3691
653.5 | 38.5066 | 7.821 | 69.1923 | 61.285 | 91.8705 | 30.6995
654 | 37.1015 | 6.1286 | 68.0744 | 62.7317 | 93.6527 | 31.8106
654.5 | 35.9454 | 4.7441 | 67.1466 | 63.9115 | 95.1202 | 32.7028
655 | 35.0579 | 3.6972 | 66.4186 | 64.7407 | 96.0563 | 33.4251
655.5 | 34.4265 | 2.9739 | 65.8791 | 65.409 | 96.8424 | 33.9755
656 | 33.917 | 2.3858 | 65.4483 | 65.906 | 97.4206 | 34.3913
656.5 | 33.5151 | 1.9186 | 65.1117 | 66.317 | 97.9224 | 34.7115
657 | 33.213 | 1.6109 | 64.8151 | 66.6528 | 98.3257 | 34.98
657.5 | 32.8731 | 1.2595 | 64.4867 | 66.9552 | 98.6047 | 35.3057
658 | 32.5618 | 1.0504 | 64.0732 | 67.227 | 98.735 | 35.7189
658.5 | 32.2078 | 0.91224 | 63.5033 | 67.6138 | 98.9576 | 36.27
659 | 31.7204 | 0.75962 | 62.6812 | 68.0897 | 99.0699 | 37.1094
659.5 | 31.1108 | 0.63489 | 61.5868 | 68.6751 | 99.1612 | 38.1889
660 | 30.3759 | 0.58395 | 60.1678 | 69.448 | 99.2732 | 39.6227
660.5 | 29.391 | 0.53517 | 58.2468 | 70.395 | 99.2851 | 41.5049
661 | 28.2695 | 0.47817 | 56.0609 | 71.6095 | 99.515 | 43.704
661.5 | 26.925 | 0.39306 | 53.457 | 72.8697 | 99.4481 | 46.2912
662 | 25.4074 | 0.3113 | 50.5034 | 74.4155 | 99.5689 | 49.262
662.5 | 23.823 | 0.30243 | 47.3435 | 76.0194 | 99.6297 | 52.4091
663 | 22.035 | 0.2042 | 43.8658 | 77.7452 | 99.6199 | 55.8705
663.5 | 20.2482 | 0.18565 | 40.3108 | 79.545 | 99.655 | 59.435
664 | 18.5111 | 0.27413 | 36.748 | 81.344 | 99.6843 | 63.0036
664.5 | 16.6983 | 0.2037 | 33.193 | 83.1477 | 99.7186 | 66.5768
665 | 14.9833 | 0.15719 | 29.8095 | 84.8633 | 99.7681 | 69.9586
665.5 | 13.3567 | 0.11526 | 26.5981 | 86.4781 | 99.7561 | 73.2002
666 | 11.8625 | 0.10956 | 23.6154 | 87.9644 | 99.7596 | 76.1692
666.5 | 10.5088 | 0.1352 | 20.8823 | 89.3524 | 99.7776 | 78.9273
667 | 9.2185 | 0.073074 | 18.3638 | 90.6164 | 99.8024 | 81.4303
667.5 | 8.1628 | 0.11577 | 16.2098 | 91.6517 | 99.7359 | 83.5675
668 | 7.211 | 0.10856 | 14.3134 | 92.6562 | 99.8278 | 85.4846
668.5 | 6.3424 | 0.082961 | 12.6019 | 93.5492 | 99.8848 | 87.2136
669 | 5.6318 | 0.10556 | 11.1581 | 94.2289 | 99.7779 | 88.6799
669.5 | 4.9986 | 0.099884 | 9.8974 | 94.8805 | 99.8383 | 89.9227
670 | 4.4121 | 0.039653 | 8.7845 | 95.4454 | 99.8429 | 91.048
670.5 | 3.9491 | 0.037689 | 7.8606 | 95.9295 | 99.8638 | 91.9952
671 | 3.563 | 0.074866 | 7.0512 | 96.3033 | 99.8165 | 92.7902
671.5 | 3.2093 | 0.062404 | 6.3563 | 96.702 | 99.8955 | 93.5084
672 | 2.922 | 0.083003 | 5.7609 | 96.9547 | 99.7909 | 94.1186
672.5 | 2.6267 | 0.016882 | 5.2366 | 97.2739 | 99.937 | 94.6109
673 | 2.3948 | 0.009115 | 4.7804 | 97.5077 | 99.8864 | 95.1289
673.5 | 2.2131 | 0.038437 | 4.3877 | 97.6655 | 99.8441 | 95.4869
674 | 2.0418 | 0.03688 | 4.0468 | 97.8464 | 99.8618 | 95.8311
674.5 | 1.8781 | 0.0088873 | 3.7474 | 97.9841 | 99.8419 | 96.1264
675 | 1.7534 | 0.016007 | 3.4908 | 98.15 | 99.8822 | 96.4178
675.5 | 1.6608 | 0.065135 | 3.2564 | 98.2482 | 99.8567 | 96.6398
676 | 1.5419 | 0.019457 | 3.0644 | 98.3573 | 99.9089 | 96.8058
676.5 | 1.4508 | 0.016755 | 2.8848 | 98.41 | 99.8351 | 96.9848
677 | 1.3814 | 0.035281 | 2.7275 | 98.5632 | 99.9438 | 97.1826
677.5 | 1.3095 | 0.024575 | 2.5944 | 98.5932 | 99.8773 | 97.3092
678 | 1.2648 | 0.050703 | 2.4789 | 98.6504 | 99.8748 | 97.426
678.5 | 1.2062 | 0.0411 | 2.3713 | 98.6803 | 99.8483 | 97.5124
679 | 1.145 | 0.0076865 | 2.2824 | 98.7577 | 99.874 | 97.6415
679.5 | 1.1329 | 0.063368 | 2.2024 | 98.8163 | 99.9241 | 97.7085
680 | 1.086 | 0.041773 | 2.1302 | 98.8531 | 99.9235 | 97.7827
680.5 | 1.0622 | 0.05483 | 2.0696 | 98.8825 | 99.9373 | 97.8276
681 | 1.061 | 0.089814 | 2.0322 | 98.876 | 99.8782 | 97.8737
681.5 | 0.97999 | -0.031077 | 1.991 | 98.9207 | 99.9341 | 97.9074
682 | 1.0185 | 0.08747 | 1.9494 | 98.9287 | 99.914 | 97.9435
682.5 | 0.96067 | -0.0063707 | 1.9277 | 98.9113 | 99.8536 | 97.9689
683 | 0.9679 | 0.028569 | 1.9072 | 98.9564 | 99.9119 | 98.0009
683.5 | 0.9582 | 0.022545 | 1.8939 | 98.9242 | 99.8154 | 98.0331
684 | 0.96383 | 0.045927 | 1.8817 | 98.9806 | 99.9147 | 98.0465
684.5 | 0.95405 | 0.025793 | 1.8823 | 98.956 | 99.8653 | 98.0468
685 | 0.96904 | 0.052906 | 1.8852 | 98.9226 | 99.8327 | 98.0124
685.5 | 0.98215 | 0.063403 | 1.9009 | 98.9631 | 99.907 | 98.0192
686 | 0.96452 | 0.013426 | 1.9156 | 98.9507 | 99.894 | 98.0074
686.5 | 0.99237 | 0.052258 | 1.9325 | 98.8995 | 99.7906 | 98.0084
687 | 1.002 | 0.031981 | 1.9721 | 98.8949 | 99.8512 | 97.9386
687.5 | 1.0228 | 0.044045 | 2.0016 | 98.9337 | 99.9537 | 97.9138
688 | 1.0355 | 0.026856 | 2.0441 | 98.9136 | 99.9312 | 97.8959
688.5 | 1.0708 | 0.049335 | 2.0922 | 98.8226 | 99.803 | 97.8421
689 | 1.1043 | 0.070107 | 2.1385 | 98.8058 | 99.8463 | 97.7654
689.5 | 1.1179 | 0.036903 | 2.1988 | 98.7509 | 99.7639 | 97.7379
690 | 1.1393 | 0.014427 | 2.2641 | 98.7799 | 99.9009 | 97.6589
690.5 | 1.199 | 0.071791 | 2.3262 | 98.7433 | 99.8882 | 97.5984
691 | 1.2443 | 0.068525 | 2.42 | 98.6963 | 99.8861 | 97.5066
691.5 | 1.2999 | 0.10445 | 2.4954 | 98.5915 | 99.7986 | 97.3844
692 | 1.3442 | 0.10687 | 2.5816 | 98.6244 | 99.8875 | 97.3612
692.5 | 1.3941 | 0.10939 | 2.6788 | 98.5669 | 99.8723 | 97.2615
693 | 1.46 | 0.1369 | 2.7831 | 98.4827 | 99.7989 | 97.1665
693.5 | 1.4823 | 0.10388 | 2.8607 | 98.432 | 99.8231 | 97.0408
694 | 1.5615 | 0.14801 | 2.975 | 98.4006 | 99.8469 | 96.9544
694.5 | 1.6533 | 0.22353 | 3.0831 | 98.3831 | 99.8837 | 96.8825
695 | 1.6914 | 0.19151 | 3.1913 | 98.2813 | 99.8087 | 96.7539
695.5 | 1.7275 | 0.16308 | 3.2919 | 98.29 | 99.8924 | 96.6875
696 | 1.8102 | 0.22398 | 3.3964 | 98.1819 | 99.8199 | 96.5439
696.5 | 1.7991 | 0.11822 | 3.48 | 98.0929 | 99.7297 | 96.4561
697 | 1.8867 | 0.20228 | 3.5711 | 98.0844 | 99.7977 | 96.3711
697.5 | 1.9523 | 0.24507 | 3.6596 | 98.0069 | 99.77 | 96.2437
698 | 1.9664 | 0.18447 | 3.7483 | 98.0523 | 99.856 | 96.2485
698.5 | 2.0196 | 0.24537 | 3.7939 | 98.0005 | 99.8546 | 96.1464
699 | 2.0291 | 0.21611 | 3.8421 | 97.9216 | 99.7404 | 96.1029
699.5 | 2.0701 | 0.26117 | 3.8791 | 97.9285 | 99.7829 | 96.0741
700 | 2.0916 | 0.27462 | 3.9086 | 97.7995 | 99.5937 | 96.0053
700.5 | 2.1102 | 0.29748 | 3.9229 | 97.8637 | 99.7186 | 96.0088
701 | 2.083 | 0.2398 | 3.9263 | 97.8019 | 99.5933 | 96.0105
701.5 | 2.1006 | 0.27772 | 3.9235 | 97.8654 | 99.6963 | 96.0345
702 | 2.0881 | 0.26796 | 3.9082 | 97.8375 | 99.6391 | 96.0358
702.5 | 2.0908 | 0.28804 | 3.8937 | 97.8393 | 99.602 | 96.0766
703 | 2.067 | 0.27832 | 3.8557 | 97.9249 | 99.7499 | 96.1
703.5 | 2.0575 | 0.29848 | 3.8165 | 97.8789 | 99.5991 | 96.1586
704 | 2.022 | 0.25792 | 3.786 | 97.8745 | 99.5694 | 96.1796
704.5 | 2.0527 | 0.37052 | 3.7349 | 97.9417 | 99.656 | 96.2273
705 | 1.9675 | 0.24778 | 3.6872 | 97.9544 | 99.6667 | 96.2422
705.5 | 1.988 | 0.31774 | 3.6582 | 97.9409 | 99.586 | 96.2958
706 | 1.9538 | 0.29542 | 3.6123 | 98.0168 | 99.7114 | 96.3222
706.5 | 1.9386 | 0.28386 | 3.5934 | 98.0378 | 99.7085 | 96.3671
707 | 1.8832 | 0.22395 | 3.5425 | 97.9871 | 99.5686 | 96.4056
707.5 | 1.8991 | 0.27912 | 3.5191 | 98.0202 | 99.6287 | 96.4117
708 | 1.8788 | 0.26379 | 3.4937 | 98.0656 | 99.7032 | 96.428
708.5 | 1.8929 | 0.30404 | 3.4818 | 98.084 | 99.7046 | 96.4633
709 | 1.8951 | 0.32129 | 3.469 | 98.0678 | 99.6388 | 96.4969
709.5 | 1.8705 | 0.26904 | 3.472 | 98.0483 | 99.6115 | 96.4851
710 | 1.8769 | 0.28644 | 3.4674 | 98.0696 | 99.6489 | 96.4904
710.5 | 1.8843 | 0.27629 | 3.4923 | 98.0726 | 99.6996 | 96.4456
711 | 1.89 | 0.27278 | 3.5073 | 98.0414 | 99.6473 | 96.4355
711.5 | 1.9398 | 0.33929 | 3.5403 | 98.0278 | 99.67 | 96.3856
712 | 1.9485 | 0.31589 | 3.5811 | 98.0172 | 99.6629 | 96.3714
712.5 | 1.9752 | 0.33013 | 3.6203 | 97.929 | 99.5456 | 96.3124
713 | 2.0344 | 0.37866 | 3.6901 | 97.9007 | 99.5249 | 96.2765
713.5 | 2.0815 | 0.41657 | 3.7465 | 97.8838 | 99.58 | 96.1876
714 | 2.1116 | 0.39117 | 3.832 | 97.836 | 99.5528 | 96.1192
714.5 | 2.1825 | 0.47602 | 3.889 | 97.7722 | 99.5162 | 96.0282
715 | 2.2223 | 0.4525 | 3.9922 | 97.7348 | 99.5214 | 95.9481
715.5 | 2.2836 | 0.48011 | 4.0871 | 97.7038 | 99.5453 | 95.8622
716 | 2.3198 | 0.46099 | 4.1786 | 97.5936 | 99.4496 | 95.7376
716.5 | 2.3857 | 0.48229 | 4.2892 | 97.4578 | 99.3039 | 95.6117
717 | 2.4618 | 0.50856 | 4.415 | 97.3987 | 99.274 | 95.5234
717.5 | 2.5614 | 0.58987 | 4.533 | 97.368 | 99.3048 | 95.4313
718 | 2.594 | 0.55135 | 4.6367 | 97.2804 | 99.2375 | 95.3233
718.5 | 2.6763 | 0.58915 | 4.7634 | 97.15 | 99.1167 | 95.1833
719 | 2.7613 | 0.65454 | 4.8681 | 97.0464 | 99.0384 | 95.0544
719.5 | 2.8177 | 0.65193 | 4.9835 | 97.1197 | 99.2788 | 94.9606
720 | 2.7661 | 0.6564 | 4.8758 | 97.1014 | 99.2954 | 94.9074
720.5 | 2.825 | 0.65718 | 4.9927 | 97.1183 | 99.285 | 94.9515
721 | 2.856 | 0.69084 | 5.0211 | 97.0362 | 99.2578 | 94.8145
721.5 | 2.9645 | 0.70542 | 5.2235 | 96.8827 | 99.1232 | 94.6422
722 | 2.9592 | 0.69896 | 5.2195 | 96.867 | 99.177 | 94.557
722.5 | 2.9664 | 0.69647 | 5.2364 | 96.9378 | 99.1864 | 94.6893
723 | 3.0609 | 0.70593 | 5.4158 | 96.8845 | 99.2019 | 94.5672
723.5 | 3.0684 | 0.67677 | 5.46 | 96.9153 | 99.241 | 94.5897
724 | 3.0565 | 0.6865 | 5.4266 | 96.915 | 99.2594 | 94.5707
724.5 | 3.0529 | 0.66369 | 5.4421 | 96.8083 | 99.244 | 94.3726
725 | 3.0257 | 0.64407 | 5.4074 | 96.8831 | 99.3276 | 94.4387
725.5 | 3.0345 | 0.64039 | 5.4285 | 96.9306 | 99.3259 | 94.5353
726 | 2.957 | 0.61123 | 5.3028 | 96.9329 | 99.3094 | 94.5564
726.5 | 2.9432 | 0.59617 | 5.2903 | 96.9925 | 99.3187 | 94.6662
727 | 2.8845 | 0.57853 | 5.1904 | 96.9804 | 99.3081 | 94.6528
727.5 | 2.8498 | 0.56215 | 5.1375 | 97.0296 | 99.32 | 94.7391
728 | 2.7963 | 0.55701 | 5.0355 | 97.135 | 99.3442 | 94.9258
728.5 | 2.7564 | 0.55373 | 4.9591 | 97.2024 | 99.3897 | 95.0151
729 | 2.7 | 0.52725 | 4.8728 | 97.2063 | 99.4183 | 94.9943
729.5 | 2.6758 | 0.53508 | 4.8165 | 97.2817 | 99.4205 | 95.1428
730 | 2.6319 | 0.50088 | 4.7629 | 97.3064 | 99.4194 | 95.1934
730.5 | 2.5817 | 0.50547 | 4.6578 | 97.3152 | 99.4343 | 95.196
731 | 2.5813 | 0.50522 | 4.6573 | 97.2948 | 99.4786 | 95.111
731.5 | 2.5324 | 0.50882 | 4.556 | 97.3758 | 99.4662 | 95.2854
732 | 2.5087 | 0.49488 | 4.5226 | 97.43 | 99.438 | 95.4219
732.5 | 2.473 | 0.50274 | 4.4433 | 97.3701 | 99.4021 | 95.3382
733 | 2.4857 | 0.50601 | 4.4654 | 97.4963 | 99.4538 | 95.5387
733.5 | 2.4317 | 0.49951 | 4.3638 | 97.4004 | 99.3991 | 95.4017
734 | 2.4577 | 0.53723 | 4.3783 | 97.5261 | 99.437 | 95.6152
734.5 | 2.4423 | 0.50857 | 4.3761 | 97.4463 | 99.4183 | 95.4743
735 | 2.4263 | 0.53484 | 4.3177 | 97.4799 | 99.3973 | 95.5624
735.5 | 2.4339 | 0.54622 | 4.3216 | 97.4465 | 99.3802 | 95.5128
736 | 2.4548 | 0.53596 | 4.3736 | 97.3586 | 99.3771 | 95.34
736.5 | 2.5302 | 0.56443 | 4.496 | 97.4126 | 99.4186 | 95.4067
737 | 2.5197 | 0.57924 | 4.4601 | 97.4879 | 99.4122 | 95.5637
737.5 | 2.5399 | 0.57951 | 4.5003 | 97.3531 | 99.37 | 95.3362
738 | 2.6069 | 0.59383 | 4.6199 | 97.2595 | 99.311 | 95.208
738.5 | 2.6589 | 0.59637 | 4.7214 | 97.2709 | 99.3773 | 95.1646
739 | 2.6893 | 0.58678 | 4.7917 | 97.2065 | 99.365 | 95.0479
739.5 | 2.7502 | 0.60604 | 4.8944 | 97.1571 | 99.3455 | 94.9687
740 | 2.7897 | 0.59848 | 4.981 | 97.0808 | 99.3006 | 94.861
740.5 | 2.8275 | 0.60203 | 5.0529 | 97.1125 | 99.3884 | 94.8365
741 | 2.8731 | 0.58706 | 5.1591 | 96.9899 | 99.3777 | 94.6022
741.5 | 2.8995 | 0.57803 | 5.221 | 97.003 | 99.3853 | 94.6206
742 | 2.9428 | 0.57442 | 5.3111 | 96.9527 | 99.3539 | 94.5514
742.5 | 2.9642 | 0.54037 | 5.3881 | 96.9165 | 99.394 | 94.4389
743 | 3.0222 | 0.53736 | 5.507 | 96.9256 | 99.4142 | 94.437
743.5 | 2.9917 | 0.51197 | 5.4715 | 96.8835 | 99.4335 | 94.3335
744 | 3.0436 | 0.4644 | 5.6229 | 96.914 | 99.5031 | 94.3248
744.5 | 2.993 | 0.45883 | 5.5273 | 97.0299 | 99.5101 | 94.5496
745 | 2.9845 | 0.42689 | 5.542 | 96.8811 | 99.4644 | 94.2978
745.5 | 2.9628 | 0.40412 | 5.5215 | 96.9571 | 99.4808 | 94.4334
746 | 2.8986 | 0.40725 | 5.39 | 97.0636 | 99.5285 | 94.5986
746.5 | 2.8549 | 0.35726 | 5.3525 | 97.0493 | 99.5264 | 94.5721
747 | 2.8032 | 0.35647 | 5.25 | 97.093 | 99.5565 | 94.6295
747.5 | 2.7404 | 0.32427 | 5.1566 | 97.137 | 99.5779 | 94.6961
748 | 2.6726 | 0.2999 | 5.0453 | 97.2664 | 99.619 | 94.9138
748.5 | 2.5801 | 0.29172 | 4.8685 | 97.3101 | 99.6032 | 95.0169
749 | 2.5361 | 0.27767 | 4.7946 | 97.3446 | 99.5966 | 95.0926
749.5 | 2.4419 | 0.26199 | 4.6219 | 97.4121 | 99.6497 | 95.1746
750 | 2.3374 | 0.24331 | 4.4316 | 97.5063 | 99.639 | 95.3737
750.5 | 2.2268 | 0.233 | 4.2206 | 97.5938 | 99.6595 | 95.5281
751 | 2.1562 | 0.23182 | 4.0807 | 97.722 | 99.6911 | 95.7528
751.5 | 2.0742 | 0.21287 | 3.9355 | 97.8094 | 99.6625 | 95.9564
752 | 1.9948 | 0.21338 | 3.7762 | 97.9752 | 99.7358 | 96.2145
752.5 | 1.9092 | 0.21905 | 3.5993 | 98.0129 | 99.7495 | 96.2764
753 | 1.8254 | 0.20478 | 3.4461 | 98.0859 | 99.7312 | 96.4407
753.5 | 1.7604 | 0.19291 | 3.3279 | 98.1599 | 99.7571 | 96.5627
754 | 1.7001 | 0.17945 | 3.2208 | 98.2238 | 99.7469 | 96.7007
754.5 | 1.6373 | 0.20094 | 3.0736 | 98.281 | 99.7393 | 96.8227
755 | 1.5563 | 0.1795 | 2.9331 | 98.299 | 99.7546 | 96.8435
755.5 | 1.5467 | 0.1813 | 2.9121 | 98.421 | 99.7775 | 97.0645
756 | 1.4819 | 0.17779 | 2.786 | 98.4277 | 99.7183 | 97.1372
756.5 | 1.4228 | 0.18858 | 2.657 | 98.4763 | 99.694 | 97.2587
757 | 1.3577 | 0.17428 | 2.5412 | 98.5366 | 99.7511 | 97.3221
757.5 | 1.3618 | 0.17614 | 2.5474 | 98.5732 | 99.744 | 97.4024
758 | 1.313 | 0.19064 | 2.4353 | 98.5571 | 99.7479 | 97.3664
758.5 | 1.3577 | 0.19457 | 2.5209 | 98.6099 | 99.7416 | 97.4783
759 | 1.3018 | 0.19268 | 2.411 | 98.622 | 99.7665 | 97.4774
759.5 | 1.3034 | 0.21626 | 2.3905 | 98.6569 | 99.7703 | 97.5435
760 | 1.2921 | 0.21291 | 2.3713 | 98.573 | 99.7103 | 97.4357
760.5 | 1.2652 | 0.20922 | 2.3212 | 98.6388 | 99.7007 | 97.577
761 | 1.2738 | 0.22311 | 2.3245 | 98.5901 | 99.6801 | 97.5002
761.5 | 1.247 | 0.23751 | 2.2564 | 98.5951 | 99.6882 | 97.502
762 | 1.2822 | 0.26191 | 2.3026 | 98.637 | 99.6579 | 97.6161
762.5 | 1.2895 | 0.26833 | 2.3106 | 98.6153 | 99.6431 | 97.5875
763 | 1.3234 | 0.29217 | 2.3546 | 98.6461 | 99.669 | 97.6232
763.5 | 1.3672 | 0.30526 | 2.4291 | 98.5964 | 99.632 | 97.5607
764 | 1.3884 | 0.34266 | 2.4341 | 98.5391 | 99.6109 | 97.4674
764.5 | 1.3917 | 0.35955 | 2.4239 | 98.4828 | 99.5857 | 97.3799
765 | 1.454 | 0.40494 | 2.5031 | 98.4843 | 99.5675 | 97.4012
765.5 | 1.5138 | 0.4172 | 2.6105 | 98.4219 | 99.5575 | 97.2862
766 | 1.5578 | 0.47374 | 2.6418 | 98.3625 | 99.5229 | 97.2022
766.5 | 1.6402 | 0.50405 | 2.7764 | 98.3013 | 99.4289 | 97.1737
767 | 1.6909 | 0.53968 | 2.8422 | 98.231 | 99.4126 | 97.0495
767.5 | 1.7647 | 0.57175 | 2.9576 | 98.2046 | 99.3313 | 97.0779
768 | 1.8512 | 0.62695 | 3.0755 | 98.0842 | 99.3168 | 96.8516
768.5 | 1.9631 | 0.64539 | 3.2807 | 98.0195 | 99.3054 | 96.7336
769 | 2.0503 | 0.66402 | 3.4366 | 97.8481 | 99.2643 | 96.4319
769.5 | 2.1371 | 0.68429 | 3.59 | 97.7998 | 99.2439 | 96.3558
770 | 2.2496 | 0.69429 | 3.8049 | 97.6478 | 99.2582 | 96.0373
770.5 | 2.332 | 0.68535 | 3.9787 | 97.595 | 99.2298 | 95.9601
771 | 2.4697 | 0.69029 | 4.2491 | 97.4844 | 99.2478 | 95.7209
771.5 | 2.5545 | 0.67779 | 4.4312 | 97.3785 | 99.2467 | 95.5102
772 | 2.6851 | 0.65315 | 4.7171 | 97.2034 | 99.3031 | 95.1037
772.5 | 2.806 | 0.62235 | 4.9897 | 97.1209 | 99.2954 | 94.9464
773 | 2.8957 | 0.5965 | 5.1948 | 97.0741 | 99.3512 | 94.7969
773.5 | 3.031 | 0.57164 | 5.4904 | 96.9394 | 99.3699 | 94.5089
774 | 3.133 | 0.51274 | 5.7533 | 96.828 | 99.4438 | 94.2122
774.5 | 3.237 | 0.46313 | 6.0109 | 96.678 | 99.4557 | 93.9004
775 | 3.3082 | 0.43372 | 6.1827 | 96.585 | 99.4884 | 93.6815
775.5 | 3.3693 | 0.38988 | 6.3488 | 96.525 | 99.549 | 93.501
776 | 3.459 | 0.34629 | 6.5718 | 96.4544 | 99.5755 | 93.3333
776.5 | 3.4871 | 0.32345 | 6.6507 | 96.4138 | 99.6013 | 93.2263
777 | 3.5133 | 0.29385 | 6.7328 | 96.3917 | 99.6458 | 93.1376
777.5 | 3.534 | 0.27194 | 6.796 | 96.3312 | 99.648 | 93.0144
778 | 3.5334 | 0.25803 | 6.8087 | 96.3404 | 99.663 | 93.0178
778.5 | 3.4933 | 0.21729 | 6.7693 | 96.4682 | 99.7424 | 93.1941
779 | 3.4296 | 0.20569 | 6.6535 | 96.519 | 99.7118 | 93.3262
779.5 | 3.3925 | 0.20258 | 6.5824 | 96.5956 | 99.7617 | 93.4295
780 | 3.2841 | 0.19685 | 6.3714 | 96.6132 | 99.7625 | 93.4638
780.5 | 3.1635 | 0.17915 | 6.1478 | 96.7056 | 99.7608 | 93.6505
781 | 3.0663 | 0.16361 | 5.969 | 96.8527 | 99.7931 | 93.9124
781.5 | 2.9225 | 0.15957 | 5.6854 | 96.975 | 99.807 | 94.1431
782 | 2.8072 | 0.14381 | 5.4706 | 97.083 | 99.8134 | 94.3526
782.5 | 2.6772 | 0.13897 | 5.2154 | 97.2058 | 99.8143 | 94.5973
783 | 2.5779 | 0.15557 | 5.0002 | 97.3335 | 99.8154 | 94.8516
783.5 | 2.4191 | 0.13846 | 4.6997 | 97.5112 | 99.8173 | 95.2052
784 | 2.3048 | 0.1239 | 4.4858 | 97.6459 | 99.7814 | 95.5104
784.5 | 2.1899 | 0.13642 | 4.2434 | 97.7765 | 99.816 | 95.7371
785 | 2.0679 | 0.12547 | 4.0104 | 97.9035 | 99.8042 | 96.0027
785.5 | 1.9791 | 0.12405 | 3.8342 | 97.9641 | 99.8009 | 96.1273
786 | 1.8747 | 0.12092 | 3.6285 | 98.0768 | 99.8489 | 96.3046
786.5 | 1.7707 | 0.12033 | 3.4211 | 98.1085 | 99.8269 | 96.3901
787 | 1.7035 | 0.11363 | 3.2934 | 98.1922 | 99.8276 | 96.5567
787.5 | 1.657 | 0.121 | 3.1929 | 98.3228 | 99.8382 | 96.8075
788 | 1.5991 | 0.12698 | 3.0712 | 98.3021 | 99.7907 | 96.8135
788.5 | 1.5202 | 0.12656 | 2.9139 | 98.3006 | 99.7684 | 96.8329
789 | 1.4816 | 0.1233 | 2.8399 | 98.4494 | 99.8198 | 97.079
789.5 | 1.4615 | 0.132 | 2.791 | 98.495 | 99.8183 | 97.1718
790 | 1.4038 | 0.12827 | 2.6793 | 98.5288 | 99.8318 | 97.2257
790.5 | 1.3515 | 0.13422 | 2.5688 | 98.5406 | 99.8106 | 97.2706
791 | 1.3486 | 0.13324 | 2.564 | 98.6846 | 99.8372 | 97.532
791.5 | 1.3259 | 0.14403 | 2.5077 | 98.5887 | 99.7969 | 97.3806
792 | 1.2977 | 0.14399 | 2.4514 | 98.676 | 99.7819 | 97.57
792.5 | 1.2907 | 0.15223 | 2.4292 | 98.6571 | 99.7998 | 97.5145
793 | 1.2705 | 0.14793 | 2.3931 | 98.6094 | 99.7971 | 97.4217
793.5 | 1.3026 | 0.15323 | 2.452 | 98.6436 | 99.7642 | 97.5229
794 | 1.2599 | 0.14007 | 2.3797 | 98.559 | 99.7134 | 97.4046
794.5 | 1.2942 | 0.18034 | 2.4081 | 98.5953 | 99.7353 | 97.4552
795 | 1.2978 | 0.17424 | 2.4214 | 98.5775 | 99.7333 | 97.4218
795.5 | 1.3379 | 0.19455 | 2.4813 | 98.6702 | 99.7885 | 97.5519
796 | 1.3398 | 0.20082 | 2.4787 | 98.632 | 99.7444 | 97.5196
796.5 | 1.3644 | 0.2083 | 2.5204 | 98.6327 | 99.7279 | 97.5375
797 | 1.372 | 0.20889 | 2.5352 | 98.5965 | 99.7439 | 97.449
797.5 | 1.3904 | 0.22115 | 2.5596 | 98.5688 | 99.7258 | 97.4117
798 | 1.4444 | 0.23265 | 2.6561 | 98.5083 | 99.7095 | 97.3071
798.5 | 1.486 | 0.24064 | 2.7314 | 98.5186 | 99.7207 | 97.3165
799 | 1.5044 | 0.24451 | 2.7643 | 98.4457 | 99.7145 | 97.177
799.5 | 1.5537 | 0.24903 | 2.8584 | 98.3702 | 99.7007 | 97.0396
800 | 1.6299 | 0.24803 | 3.0118 | 98.3801 | 99.7016 | 97.0586
800.5 | 1.6331 | 0.24971 | 3.0165 | 98.2707 | 99.6967 | 96.8446
801 | 1.6646 | 0.23817 | 3.091 | 98.1513 | 99.6761 | 96.6265
801.5 | 1.7325 | 0.24833 | 3.2166 | 98.1867 | 99.6703 | 96.7031
802 | 1.7915 | 0.22766 | 3.3553 | 98.1006 | 99.6509 | 96.5502
802.5 | 1.8736 | 0.22719 | 3.52 | 97.9955 | 99.6808 | 96.3103
803 | 1.9439 | 0.22215 | 3.6656 | 97.9584 | 99.6982 | 96.2187
803.5 | 2.0107 | 0.23858 | 3.7828 | 97.9684 | 99.7431 | 96.1937
804 | 2.0713 | 0.19322 | 3.9494 | 97.8701 | 99.7657 | 95.9744
804.5 | 2.1721 | 0.20336 | 4.1408 | 97.7211 | 99.7199 | 95.7222
805 | 2.2284 | 0.20931 | 4.2474 | 97.6635 | 99.7223 | 95.6047
805.5 | 2.3461 | 0.17723 | 4.515 | 97.5719 | 99.7555 | 95.3884
806 | 2.3864 | 0.17897 | 4.5937 | 97.4911 | 99.7567 | 95.2255
806.5 | 2.4668 | 0.16115 | 4.7724 | 97.4454 | 99.7673 | 95.1235
807 | 2.5801 | 0.17207 | 4.9881 | 97.3538 | 99.7911 | 94.9165
807.5 | 2.6795 | 0.16073 | 5.1984 | 97.2614 | 99.8044 | 94.7184
808 | 2.6933 | 0.14871 | 5.2379 | 97.2002 | 99.7801 | 94.6203
808.5 | 2.7652 | 0.13957 | 5.3909 | 97.1655 | 99.8327 | 94.4982
809 | 2.837 | 0.14241 | 5.5315 | 97.0833 | 99.813 | 94.3536
809.5 | 2.8985 | 0.12423 | 5.6728 | 96.9933 | 99.7947 | 94.192
810 | 2.8908 | 0.12045 | 5.6612 | 97.0136 | 99.81 | 94.2171
810.5 | 2.9446 | 0.10939 | 5.7798 | 96.9131 | 99.788 | 94.0381
811 | 2.9683 | 0.12471 | 5.8118 | 96.9877 | 99.812 | 94.1634
811.5 | 2.9657 | 0.10904 | 5.8224 | 96.9408 | 99.8378 | 94.0437
812 | 2.9686 | 0.097824 | 5.8393 | 96.8512 | 99.8291 | 93.8733
812.5 | 2.9473 | 0.098926 | 5.7958 | 96.9732 | 99.8235 | 94.1229
813 | 2.9556 | 0.10298 | 5.8082 | 96.9771 | 99.8254 | 94.1289
813.5 | 2.8771 | 0.1007 | 5.6535 | 97.0041 | 99.84 | 94.1683
814 | 2.8262 | 0.092458 | 5.56 | 97.0334 | 99.8307 | 94.2361
814.5 | 2.7713 | 0.08116 | 5.4614 | 97.0925 | 99.8256 | 94.3595
815 | 2.7357 | 0.092818 | 5.3785 | 97.1343 | 99.8375 | 94.4311
815.5 | 2.6763 | 0.096787 | 5.2558 | 97.2661 | 99.8742 | 94.658
816 | 2.5828 | 0.093082 | 5.0725 | 97.2628 | 99.852 | 94.6736
816.5 | 2.5487 | 0.083718 | 5.0137 | 97.3704 | 99.8711 | 94.8698
817 | 2.4686 | 0.087002 | 4.8501 | 97.4407 | 99.8676 | 95.0137
817.5 | 2.3877 | 0.084015 | 4.6915 | 97.5628 | 99.8614 | 95.2641
818 | 2.3237 | 0.092364 | 4.5551 | 97.57 | 99.868 | 95.272
818.5 | 2.2656 | 0.097359 | 4.4339 | 97.704 | 99.8728 | 95.5351
819 | 2.2029 | 0.095883 | 4.3099 | 97.7564 | 99.8608 | 95.6521
819.5 | 2.1228 | 0.087425 | 4.1582 | 97.7197 | 99.8413 | 95.5982
820 | 2.0657 | 0.090459 | 4.041 | 97.9614 | 99.8737 | 96.0492
820.5 | 2.016 | 0.083817 | 3.9482 | 97.9185 | 99.8524 | 95.9847
821 | 1.9864 | 0.092498 | 3.8803 | 97.9416 | 99.8346 | 96.0487
821.5 | 1.9121 | 0.079297 | 3.7449 | 97.9703 | 99.841 | 96.0996
822 | 1.9009 | 0.097045 | 3.7048 | 98.0288 | 99.8378 | 96.2199
822.5 | 1.8442 | 0.085536 | 3.6028 | 98.0878 | 99.836 | 96.3396
823 | 1.7908 | 0.092585 | 3.4889 | 98.1166 | 99.8248 | 96.4085
823.5 | 1.8893 | 0.09124 | 3.6873 | 98.1269 | 99.8258 | 96.428
824 | 1.8044 | 0.088927 | 3.5198 | 98.1442 | 99.8186 | 96.4698
824.5 | 1.7643 | 0.10928 | 3.4192 | 98.1843 | 99.8455 | 96.523
825 | 1.7584 | 0.09532 | 3.4214 | 98.1204 | 99.8075 | 96.4333
825.5 | 1.7523 | 0.1055 | 3.3991 | 98.204 | 99.8665 | 96.5416
826 | 1.7395 | 0.096559 | 3.3825 | 98.1983 | 99.8081 | 96.5885
826.5 | 1.7518 | 0.11268 | 3.391 | 98.1707 | 99.8282 | 96.5133
827 | 1.7441 | 0.10773 | 3.3804 | 98.169 | 99.8107 | 96.5274
827.5 | 1.755 | 0.1016 | 3.4084 | 98.2133 | 99.875 | 96.5517
828 | 1.7708 | 0.10973 | 3.4318 | 98.1631 | 99.8675 | 96.4587
828.5 | 1.7632 | 0.1117 | 3.4148 | 98.1451 | 99.8491 | 96.4411
829 | 1.8027 | 0.11679 | 3.4886 | 98.09 | 99.818 | 96.362
829.5 | 1.7985 | 0.10302 | 3.494 | 98.1143 | 99.8259 | 96.4027
830 | 1.8405 | 0.11278 | 3.5682 | 98.1078 | 99.8333 | 96.3823
830.5 | 1.8854 | 0.1165 | 3.6543 | 98.0412 | 99.7798 | 96.3026
831 | 1.8754 | 0.1199 | 3.6309 | 97.9877 | 99.7788 | 96.1965
831.5 | 1.9397 | 0.12477 | 3.7547 | 97.9692 | 99.8204 | 96.1179
832 | 1.9684 | 0.11737 | 3.8195 | 97.9376 | 99.8172 | 96.0579
832.5 | 2.0597 | 0.12095 | 3.9985 | 97.8994 | 99.8264 | 95.9725
833 | 2.0978 | 0.11534 | 4.0802 | 97.8389 | 99.7955 | 95.8823
833.5 | 2.149 | 0.1177 | 4.1802 | 97.7347 | 99.8322 | 95.6373
834 | 2.2179 | 0.11619 | 4.3196 | 97.6812 | 99.8103 | 95.5521
834.5 | 2.2772 | 0.11141 | 4.443 | 97.6625 | 99.8214 | 95.5036
835 | 2.3609 | 0.11114 | 4.6107 | 97.5611 | 99.8121 | 95.3101
835.5 | 2.4291 | 0.11864 | 4.7395 | 97.5 | 99.8123 | 95.1877
836 | 2.5115 | 0.10505 | 4.9179 | 97.3676 | 99.8025 | 94.9328
836.5 | 2.5963 | 0.10423 | 5.0885 | 97.327 | 99.8343 | 94.8196
837 | 2.689 | 0.10824 | 5.2698 | 97.2317 | 99.8123 | 94.651
837.5 | 2.7708 | 0.10529 | 5.4363 | 97.1128 | 99.8193 | 94.4062
838 | 2.8997 | 0.099154 | 5.7002 | 97.0267 | 99.8367 | 94.2168
838.5 | 2.9896 | 0.094393 | 5.8848 | 96.8997 | 99.8295 | 93.9699
839 | 3.0911 | 0.079248 | 6.1029 | 96.7929 | 99.8389 | 93.747
839.5 | 3.1971 | 0.088178 | 6.306 | 96.7314 | 99.8675 | 93.5953
840 | 3.2979 | 0.090164 | 6.5057 | 96.6186 | 99.8432 | 93.3941
840.5 | 3.3897 | 0.080834 | 6.6986 | 96.515 | 99.8545 | 93.1754
841 | 3.5064 | 0.075757 | 6.937 | 96.3968 | 99.8533 | 92.9403
841.5 | 3.6163 | 0.081153 | 7.1515 | 96.3262 | 99.8819 | 92.7705
842 | 3.6953 | 0.076125 | 7.3145 | 96.2554 | 99.8977 | 92.613
842.5 | 3.7987 | 0.072998 | 7.5245 | 96.1262 | 99.8657 | 92.3867
843 | 3.8721 | 0.069444 | 7.6747 | 96.0372 | 99.8587 | 92.2158
843.5 | 3.9621 | 0.068515 | 7.8558 | 96.0129 | 99.8673 | 92.1586
844 | 4.039 | 0.067127 | 8.0109 | 95.9043 | 99.8418 | 91.9668
844.5 | 4.0797 | 0.06034 | 8.0991 | 95.8132 | 99.8567 | 91.7698
845 | 4.132 | 0.066116 | 8.1978 | 95.8241 | 99.8922 | 91.756
845.5 | 4.1701 | 0.070886 | 8.2693 | 95.7491 | 99.8712 | 91.6271
846 | 4.2004 | 0.063679 | 8.3372 | 95.7394 | 99.8409 | 91.6379
846.5 | 4.2244 | 0.069311 | 8.3794 | 95.7173 | 99.9039 | 91.5307
847 | 4.2305 | 0.06119 | 8.3997 | 95.7262 | 99.9139 | 91.5385
847.5 | 4.2257 | 0.059863 | 8.3915 | 95.6953 | 99.8864 | 91.5043
848 | 4.2164 | 0.061525 | 8.3713 | 95.711 | 99.9019 | 91.5202
848.5 | 4.1812 | 0.057671 | 8.3047 | 95.7681 | 99.8957 | 91.6404
849 | 4.1544 | 0.063295 | 8.2456 | 95.7315 | 99.8782 | 91.5847
849.5 | 4.1206 | 0.053464 | 8.1878 | 95.8048 | 99.884 | 91.7257
850 | 4.0791 | 0.054464 | 8.1038 | 95.8512 | 99.894 | 91.8083
850.5 | 4.0227 | 0.061172 | 7.9842 | 95.9087 | 99.8952 | 91.9222
851 | 3.9685 | 0.055396 | 7.8816 | 95.9259 | 99.8663 | 91.9855
851.5 | 3.9237 | 0.055374 | 7.7921 | 95.9929 | 99.8764 | 92.1093
852 | 3.8667 | 0.05401 | 7.6794 | 96.067 | 99.8772 | 92.2568
852.5 | 3.8009 | 0.054654 | 7.5472 | 96.1257 | 99.8525 | 92.3989
853 | 3.7514 | 0.055555 | 7.4473 | 96.1841 | 99.8744 | 92.4938
853.5 | 3.7049 | 0.052621 | 7.3572 | 96.2067 | 99.8635 | 92.5498
854 | 3.6393 | 0.058731 | 7.2199 | 96.2952 | 99.8892 | 92.7011
854.5 | 3.5783 | 0.054736 | 7.1019 | 96.3638 | 99.8786 | 92.849
855 | 3.5415 | 0.055383 | 7.0276 | 96.3895 | 99.8887 | 92.8902
855.5 | 3.4866 | 0.055865 | 6.9173 | 96.4147 | 99.9005 | 92.9289
856 | 3.4426 | 0.049634 | 6.8356 | 96.4504 | 99.8954 | 93.0054
856.5 | 3.4136 | 0.053256 | 6.7739 | 96.5198 | 99.8916 | 93.1481
857 | 3.3644 | 0.052229 | 6.6765 | 96.5696 | 99.9152 | 93.224
857.5 | 3.348 | 0.059822 | 6.6362 | 96.5546 | 99.8819 | 93.2273
858 | 3.3154 | 0.055539 | 6.5753 | 96.617 | 99.8976 | 93.3364
858.5 | 3.2947 | 0.060036 | 6.5293 | 96.6444 | 99.9133 | 93.3754
859 | 3.2697 | 0.060858 | 6.4785 | 96.6419 | 99.9061 | 93.3777
859.5 | 3.2504 | 0.057411 | 6.4435 | 96.664 | 99.9124 | 93.4156
860 | 3.2569 | 0.062928 | 6.4508 | 96.6572 | 99.8742 | 93.4403
860.5 | 3.2311 | 0.054759 | 6.4075 | 96.6837 | 99.9087 | 93.4587
861 | 3.2365 | 0.054563 | 6.4184 | 96.7026 | 99.9093 | 93.4959
861.5 | 3.2311 | 0.055131 | 6.407 | 96.722 | 99.9125 | 93.5315
862 | 3.2363 | 0.052999 | 6.4197 | 96.6731 | 99.914 | 93.4322
862.5 | 3.2579 | 0.05688 | 6.4589 | 96.6611 | 99.906 | 93.4161
863 | 3.2681 | 0.056489 | 6.4798 | 96.645 | 99.9223 | 93.3677
863.5 | 3.2738 | 0.058945 | 6.4886 | 96.6721 | 99.9226 | 93.4216
864 | 3.3002 | 0.052177 | 6.5481 | 96.6131 | 99.8999 | 93.3264
864.5 | 3.3148 | 0.056546 | 6.5731 | 96.5693 | 99.8803 | 93.2582
865 | 3.3536 | 0.055822 | 6.6514 | 96.6149 | 99.8853 | 93.3444
865.5 | 3.3669 | 0.05441 | 6.6794 | 96.5594 | 99.8863 | 93.2325
866 | 3.3961 | 0.05366 | 6.7385 | 96.5466 | 99.9208 | 93.1725
866.5 | 3.4261 | 0.053932 | 6.7984 | 96.461 | 99.8938 | 93.0282
867 | 3.4652 | 0.056822 | 6.8736 | 96.4505 | 99.8941 | 93.0068
867.5 | 3.5012 | 0.06092 | 6.9414 | 96.4188 | 99.8849 | 92.9527
868 | 3.5228 | 0.057643 | 6.9879 | 96.3885 | 99.89 | 92.8869
868.5 | 3.5651 | 0.05837 | 7.0719 | 96.3378 | 99.8901 | 92.7854
869 | 3.5987 | 0.058846 | 7.1386 | 96.3012 | 99.8802 | 92.7221
869.5 | 3.6238 | 0.057862 | 7.1897 | 96.2793 | 99.8665 | 92.6922
870 | 3.6559 | 0.06392 | 7.2479 | 96.2429 | 99.8892 | 92.5966
870.5 | 3.6929 | 0.055994 | 7.3298 | 96.2286 | 99.8921 | 92.565
871 | 3.7166 | 0.057273 | 7.3759 | 96.2031 | 99.8978 | 92.5084
871.5 | 3.7421 | 0.057409 | 7.4268 | 96.1761 | 99.8606 | 92.4917
872 | 3.7706 | 0.061453 | 7.4797 | 96.1507 | 99.8725 | 92.4288
872.5 | 3.779 | 0.064516 | 7.4935 | 96.1384 | 99.8904 | 92.3865
873 | 3.7954 | 0.06371 | 7.5271 | 96.1026 | 99.9134 | 92.2918
873.5 | 3.8081 | 0.060184 | 7.5561 | 96.1192 | 99.906 | 92.3324
874 | 3.8007 | 0.063231 | 7.5381 | 96.0795 | 99.8737 | 92.2853
874.5 | 3.8112 | 0.066663 | 7.5557 | 96.1132 | 99.8513 | 92.3751
875 | 3.8055 | 0.062058 | 7.549 | 96.1129 | 99.872 | 92.3539
875.5 | 3.7861 | 0.061461 | 7.5107 | 96.1121 | 99.8897 | 92.3346
876 | 3.7678 | 0.064604 | 7.4709 | 96.132 | 99.8768 | 92.3873
876.5 | 3.7557 | 0.065254 | 7.4461 | 96.1605 | 99.9065 | 92.4145
877 | 3.7382 | 0.068346 | 7.408 | 96.1874 | 99.8698 | 92.5051
877.5 | 3.6887 | 0.069533 | 7.3078 | 96.1955 | 99.8679 | 92.5232
878 | 3.6519 | 0.070686 | 7.2332 | 96.2548 | 99.8667 | 92.6429
878.5 | 3.6183 | 0.074301 | 7.1622 | 96.2949 | 99.8589 | 92.7309
879 | 3.5664 | 0.073276 | 7.0596 | 96.346 | 99.8781 | 92.8139
879.5 | 3.5182 | 0.077984 | 6.9585 | 96.3801 | 99.8525 | 92.9077
880 | 3.4637 | 0.077865 | 6.8495 | 96.4271 | 99.8573 | 92.9968
880.5 | 3.4031 | 0.076516 | 6.7297 | 96.5045 | 99.849 | 93.1601
881 | 3.3524 | 0.079797 | 6.6249 | 96.5559 | 99.8503 | 93.2614
881.5 | 3.2862 | 0.081576 | 6.4907 | 96.6091 | 99.8617 | 93.3566
882 | 3.2258 | 0.083123 | 6.3685 | 96.6876 | 99.8625 | 93.5127
882.5 | 3.1608 | 0.086131 | 6.2354 | 96.7439 | 99.8414 | 93.6465
883 | 3.0953 | 0.087711 | 6.1029 | 96.8339 | 99.8442 | 93.8237
883.5 | 3.0378 | 0.09236 | 5.9833 | 96.859 | 99.8482 | 93.8698
884 | 2.9763 | 0.094606 | 5.858 | 96.9062 | 99.826 | 93.9865
884.5 | 2.9133 | 0.097573 | 5.7291 | 97.0079 | 99.8364 | 94.1793
885 | 2.8526 | 0.10207 | 5.6031 | 97.0667 | 99.8237 | 94.3096
885.5 | 2.7895 | 0.10424 | 5.4747 | 97.1379 | 99.843 | 94.4329
886 | 2.7311 | 0.1103 | 5.352 | 97.1546 | 99.8133 | 94.496
886.5 | 2.6705 | 0.11878 | 5.2222 | 97.2346 | 99.7934 | 94.6758
887 | 2.6238 | 0.12243 | 5.1252 | 97.2992 | 99.8053 | 94.7932
887.5 | 2.5647 | 0.12647 | 5.0029 | 97.3551 | 99.7791 | 94.9311
888 | 2.5107 | 0.13346 | 4.8879 | 97.3824 | 99.7787 | 94.9861
888.5 | 2.4572 | 0.13908 | 4.7753 | 97.4406 | 99.7782 | 95.103
889 | 2.4115 | 0.14338 | 4.6796 | 97.5271 | 99.8065 | 95.2478
889.5 | 2.3731 | 0.15438 | 4.5919 | 97.5254 | 99.7378 | 95.3129
890 | 2.3282 | 0.16291 | 4.4934 | 97.5629 | 99.7233 | 95.4024
890.5 | 2.295 | 0.17148 | 4.4186 | 97.6028 | 99.7121 | 95.4935
891 | 2.2551 | 0.18402 | 4.3262 | 97.6617 | 99.7182 | 95.6053
891.5 | 2.2176 | 0.19517 | 4.2401 | 97.7066 | 99.7151 | 95.6981
892 | 2.1829 | 0.20852 | 4.1573 | 97.7134 | 99.6968 | 95.73
892.5 | 2.1587 | 0.22306 | 4.0943 | 97.7394 | 99.6775 | 95.8012
893 | 2.1335 | 0.23818 | 4.0287 | 97.7618 | 99.6526 | 95.871
893.5 | 2.1091 | 0.2535 | 3.9648 | 97.8062 | 99.6461 | 95.9663
894 | 2.0884 | 0.27573 | 3.901 | 97.8286 | 99.6147 | 96.0425
894.5 | 2.0677 | 0.29666 | 3.8387 | 97.8101 | 99.5802 | 96.0399
895 | 2.054 | 0.32206 | 3.786 | 97.8445 | 99.5761 | 96.113
895.5 | 2.039 | 0.34756 | 3.7305 | 97.8806 | 99.5606 | 96.2005
896 | 2.0455 | 0.3797 | 3.7112 | 97.8744 | 99.5231 | 96.2256
896.5 | 2.0274 | 0.40758 | 3.6471 | 97.8722 | 99.4834 | 96.2611
897 | 2.0182 | 0.44555 | 3.5909 | 97.8707 | 99.4569 | 96.2846
897.5 | 2.0206 | 0.48732 | 3.5539 | 97.8614 | 99.4059 | 96.3169
898 | 2.0283 | 0.52953 | 3.527 | 97.8792 | 99.352 | 96.4064
898.5 | 2.0357 | 0.58586 | 3.4855 | 97.8953 | 99.3368 | 96.4539
899 | 2.0456 | 0.63659 | 3.4547 | 97.8293 | 99.2529 | 96.4056
899.5 | 2.0602 | 0.69399 | 3.4263 | 97.8274 | 99.1823 | 96.4725
900 | 2.0792 | 0.76232 | 3.396 | 97.8405 | 99.1279 | 96.5532
900.5 | 2.1001 | 0.83304 | 3.3671 | 97.7883 | 99.0122 | 96.5644
901 | 2.1276 | 0.91258 | 3.3426 | 97.737 | 98.9438 | 96.5302
901.5 | 2.1592 | 0.9974 | 3.321 | 97.7148 | 98.879 | 96.5506
902 | 2.1936 | 1.0905 | 3.2968 | 97.672 | 98.7602 | 96.5837
902.5 | 2.2282 | 1.1757 | 3.2806 | 97.677 | 98.704 | 96.6499
903 | 2.2664 | 1.2709 | 3.2618 | 97.6052 | 98.583 | 96.6274
903.5 | 2.3074 | 1.3673 | 3.2475 | 97.5434 | 98.4695 | 96.6172
904 | 2.3485 | 1.4646 | 3.2324 | 97.5255 | 98.3495 | 96.7015
904.5 | 2.3884 | 1.5591 | 3.2177 | 97.4906 | 98.2658 | 96.7154
905 | 2.4245 | 1.6454 | 3.2037 | 97.4285 | 98.1391 | 96.7178
905.5 | 2.4578 | 1.7258 | 3.1897 | 97.3683 | 98.0608 | 96.6759
906 | 2.4873 | 1.7925 | 3.182 | 97.3444 | 97.9961 | 96.6928
906.5 | 2.5117 | 1.8519 | 3.1716 | 97.333 | 97.9435 | 96.7225
907 | 2.5283 | 1.8966 | 3.1601 | 97.3228 | 97.8985 | 96.7472
907.5 | 2.5414 | 1.9262 | 3.1567 | 97.3413 | 97.9149 | 96.7677
908 | 2.5382 | 1.9364 | 3.1399 | 97.2949 | 97.8824 | 96.7074
908.5 | 2.5322 | 1.9299 | 3.1345 | 97.3083 | 97.8647 | 96.7518
909 | 2.5211 | 1.9086 | 3.1335 | 97.3545 | 97.9177 | 96.7914
909.5 | 2.5019 | 1.8755 | 3.1283 | 97.3712 | 97.9488 | 96.7936
910 | 2.472 | 1.8251 | 3.119 | 97.3489 | 97.9533 | 96.7446
910.5 | 2.438 | 1.7583 | 3.1177 | 97.3978 | 98.039 | 96.7565
911 | 2.4012 | 1.6869 | 3.1155 | 97.4358 | 98.1042 | 96.7674
911.5 | 2.3608 | 1.6106 | 3.1111 | 97.4883 | 98.1976 | 96.779
912 | 2.3219 | 1.5305 | 3.1134 | 97.5218 | 98.2874 | 96.7562
912.5 | 2.2742 | 1.442 | 3.1064 | 97.5779 | 98.4121 | 96.7436
913 | 2.2331 | 1.3544 | 3.1118 | 97.6673 | 98.5356 | 96.7991
913.5 | 2.1857 | 1.2667 | 3.1046 | 97.7001 | 98.5956 | 96.8046
914 | 2.1428 | 1.1778 | 3.1079 | 97.7232 | 98.6701 | 96.7763
914.5 | 2.1035 | 1.1006 | 3.1064 | 97.7529 | 98.7624 | 96.7435
915 | 2.0679 | 1.0261 | 3.1097 | 97.8244 | 98.8533 | 96.7954
915.5 | 2.0345 | 0.95692 | 3.112 | 97.8858 | 98.9452 | 96.8263
916 | 1.9966 | 0.88467 | 3.1085 | 97.8922 | 99.0111 | 96.7732
916.5 | 1.9689 | 0.8224 | 3.1154 | 97.8972 | 99.057 | 96.7374
917 | 1.9413 | 0.76537 | 3.1172 | 97.9564 | 99.1214 | 96.7914
917.5 | 1.9167 | 0.70823 | 3.1251 | 98.007 | 99.2069 | 96.8071
918 | 1.8919 | 0.66321 | 3.1206 | 98.0098 | 99.2406 | 96.7789
918.5 | 1.8726 | 0.61929 | 3.1258 | 98.0396 | 99.2924 | 96.7868
919 | 1.8542 | 0.57874 | 3.1296 | 98.0244 | 99.3424 | 96.7064
919.5 | 1.8399 | 0.53864 | 3.1412 | 98.0655 | 99.3661 | 96.7649
920 | 1.826 | 0.50356 | 3.1485 | 98.0909 | 99.4002 | 96.7815
920.5 | 1.8128 | 0.47131 | 3.1543 | 98.0698 | 99.439 | 96.7006
921 | 1.8028 | 0.44061 | 3.1649 | 98.0913 | 99.4866 | 96.696
921.5 | 1.7948 | 0.41669 | 3.173 | 98.1123 | 99.4841 | 96.7404
922 | 1.7879 | 0.39228 | 3.1835 | 98.1268 | 99.5184 | 96.7352
922.5 | 1.783 | 0.36857 | 3.1975 | 98.0973 | 99.5387 | 96.656
923 | 1.7783 | 0.34882 | 3.2078 | 98.0905 | 99.5533 | 96.6276
923.5 | 1.7736 | 0.32731 | 3.2199 | 98.1185 | 99.59 | 96.647
924 | 1.7736 | 0.31083 | 3.2363 | 98.135 | 99.616 | 96.654
924.5 | 1.7729 | 0.29367 | 3.2521 | 98.1404 | 99.6266 | 96.6542
925 | 1.7709 | 0.27977 | 3.262 | 98.1214 | 99.6555 | 96.5874
925.5 | 1.7725 | 0.26459 | 3.2803 | 98.1117 | 99.6462 | 96.5771
926 | 1.7746 | 0.25009 | 3.2992 | 98.1294 | 99.6587 | 96.6001
926.5 | 1.7752 | 0.2379 | 3.3124 | 98.1321 | 99.703 | 96.5611
927 | 1.7812 | 0.22767 | 3.3347 | 98.1211 | 99.7242 | 96.518
927.5 | 1.7856 | 0.21681 | 3.3544 | 98.1169 | 99.7213 | 96.5125
928 | 1.791 | 0.20777 | 3.3742 | 98.107 | 99.6998 | 96.5143
928.5 | 1.7976 | 0.19803 | 3.3973 | 98.1227 | 99.7309 | 96.5145
929 | 1.8049 | 0.18879 | 3.4211 | 98.1054 | 99.7413 | 96.4694
929.5 | 1.8125 | 0.18003 | 3.445 | 98.1034 | 99.7753 | 96.4315
930 | 1.8217 | 0.1736 | 3.4698 | 98.0727 | 99.7446 | 96.4008
930.5 | 1.8302 | 0.16535 | 3.4951 | 98.094 | 99.7833 | 96.4047
931 | 1.8408 | 0.16057 | 3.5209 | 98.0819 | 99.786 | 96.3779
931.5 | 1.8513 | 0.15395 | 3.5487 | 98.0326 | 99.7658 | 96.2993
932 | 1.8638 | 0.14755 | 3.58 | 98.0367 | 99.7869 | 96.2866
932.5 | 1.8743 | 0.14186 | 3.6068 | 98.0426 | 99.834 | 96.2512
933 | 1.8865 | 0.13672 | 3.6362 | 98.0163 | 99.7911 | 96.2415
933.5 | 1.9 | 0.13219 | 3.6678 | 97.9958 | 99.7912 | 96.2003
934 | 1.9152 | 0.12796 | 3.7024 | 97.9609 | 99.7741 | 96.1477
934.5 | 1.9271 | 0.12451 | 3.7297 | 97.9652 | 99.7845 | 96.1459
935 | 1.9432 | 0.11916 | 3.7673 | 97.9642 | 99.8141 | 96.1142
935.5 | 1.958 | 0.11578 | 3.8003 | 97.9474 | 99.8308 | 96.0641
936 | 1.9721 | 0.11176 | 3.8324 | 97.939 | 99.8478 | 96.0301
936.5 | 1.989 | 0.10876 | 3.8693 | 97.9102 | 99.83 | 95.9904
937 | 2.0035 | 0.10595 | 3.901 | 97.8994 | 99.8398 | 95.9591
937.5 | 2.0191 | 0.10317 | 3.935 | 97.8946 | 99.8601 | 95.9292
938 | 2.0346 | 0.099301 | 3.97 | 97.8613 | 99.8375 | 95.885
938.5 | 2.0516 | 0.097569 | 4.0057 | 97.84 | 99.8433 | 95.8368
939 | 2.068 | 0.094977 | 4.041 | 97.8294 | 99.8353 | 95.8236
939.5 | 2.0858 | 0.093691 | 4.0779 | 97.8215 | 99.8345 | 95.8085
940 | 2.101 | 0.091432 | 4.1106 | 97.7884 | 99.8432 | 95.7337
940.5 | 2.1156 | 0.089245 | 4.142 | 97.7851 | 99.8784 | 95.6917
941 | 2.132 | 0.087302 | 4.1768 | 97.7666 | 99.8497 | 95.6835
941.5 | 2.1479 | 0.085857 | 4.2099 | 97.7539 | 99.864 | 95.6438
942 | 2.1615 | 0.083998 | 4.239 | 97.7238 | 99.841 | 95.6066
942.5 | 2.1758 | 0.082024 | 4.2695 | 97.6965 | 99.8562 | 95.5369
943 | 2.1906 | 0.080331 | 4.3009 | 97.6905 | 99.8592 | 95.5219
943.5 | 2.2056 | 0.079401 | 4.3319 | 97.6956 | 99.8496 | 95.5416
944 | 2.2186 | 0.078304 | 4.3589 | 97.6944 | 99.8664 | 95.5224
944.5 | 2.2319 | 0.07671 | 4.3871 | 97.6773 | 99.8719 | 95.4827
945 | 2.2439 | 0.074991 | 4.4128 | 97.6579 | 99.8923 | 95.4236
945.5 | 2.2539 | 0.075075 | 4.4327 | 97.6348 | 99.869 | 95.4005
946 | 2.2646 | 0.073021 | 4.4561 | 97.6371 | 99.8984 | 95.3758
946.5 | 2.274 | 0.072522 | 4.4754 | 97.6181 | 99.8754 | 95.3608
947 | 2.2847 | 0.07171 | 4.4976 | 97.6083 | 99.879 | 95.3376
947.5 | 2.2901 | 0.07085 | 4.5093 | 97.5905 | 99.8643 | 95.3167
948 | 2.2975 | 0.069893 | 4.5251 | 97.6032 | 99.9057 | 95.3008
948.5 | 2.3036 | 0.070224 | 4.5369 | 97.5934 | 99.8934 | 95.2934
949 | 2.3089 | 0.06963 | 4.5482 | 97.5837 | 99.8727 | 95.2947
949.5 | 2.3122 | 0.069107 | 4.5552 | 97.557 | 99.8719 | 95.242
950 | 2.316 | 0.067746 | 4.5642 | 97.5883 | 99.8834 | 95.2933
950.5 | 2.3171 | 0.066933 | 4.5673 | 97.5794 | 99.8754 | 95.2835
951 | 2.3175 | 0.06611 | 4.5689 | 97.5702 | 99.8759 | 95.2645
951.5 | 2.317 | 0.065229 | 4.5688 | 97.5615 | 99.875 | 95.248
952 | 2.3164 | 0.065974 | 4.5667 | 97.5826 | 99.8648 | 95.3003
952.5 | 2.3126 | 0.065765 | 4.5594 | 97.5806 | 99.8898 | 95.2714
953 | 2.3088 | 0.065128 | 4.5525 | 97.5615 | 99.8816 | 95.2414
953.5 | 2.3046 | 0.064699 | 4.5446 | 97.58 | 99.8831 | 95.2769
954 | 2.2982 | 0.063438 | 4.533 | 97.5984 | 99.9022 | 95.2947
954.5 | 2.2923 | 0.063395 | 4.5213 | 97.6112 | 99.9022 | 95.3202
955 | 2.2848 | 0.062998 | 4.5067 | 97.6051 | 99.8718 | 95.3384
955.5 | 2.2767 | 0.063369 | 4.49 | 97.6028 | 99.8811 | 95.3246
956 | 2.2667 | 0.062696 | 4.4707 | 97.5861 | 99.8499 | 95.3223
956.5 | 2.2559 | 0.062007 | 4.4497 | 97.6234 | 99.8677 | 95.379
957 | 2.2458 | 0.062051 | 4.4296 | 97.6421 | 99.8647 | 95.4195
957.5 | 2.2329 | 0.062048 | 4.4037 | 97.6312 | 99.8624 | 95.4
958 | 2.2195 | 0.061553 | 4.3775 | 97.6526 | 99.8802 | 95.4251
958.5 | 2.2055 | 0.060857 | 4.3501 | 97.6726 | 99.8977 | 95.4474
959 | 2.1916 | 0.061269 | 4.3219 | 97.7047 | 99.8904 | 95.519
959.5 | 2.1781 | 0.060887 | 4.2954 | 97.7123 | 99.904 | 95.5206
960 | 2.1604 | 0.060532 | 4.2602 | 97.7224 | 99.9056 | 95.5392
960.5 | 2.1437 | 0.059922 | 4.2275 | 97.7382 | 99.8897 | 95.5868
961 | 2.1255 | 0.059332 | 4.1917 | 97.7215 | 99.8696 | 95.5734
961.5 | 2.109 | 0.059804 | 4.1583 | 97.7468 | 99.8727 | 95.6208
962 | 2.0924 | 0.060223 | 4.1246 | 97.7881 | 99.8847 | 95.6915
962.5 | 2.0726 | 0.059631 | 4.0856 | 97.8025 | 99.9006 | 95.7045
963 | 2.0554 | 0.059588 | 4.0513 | 97.8381 | 99.8981 | 95.7781
963.5 | 2.0347 | 0.05959 | 4.0099 | 97.8395 | 99.8764 | 95.8025
964 | 2.0151 | 0.059513 | 3.9707 | 97.8757 | 99.9026 | 95.8487
964.5 | 1.9942 | 0.059044 | 3.9293 | 97.8659 | 99.8594 | 95.8725
965 | 1.9732 | 0.059436 | 3.887 | 97.911 | 99.8989 | 95.923
965.5 | 1.954 | 0.059962 | 3.8481 | 97.9198 | 99.882 | 95.9575
966 | 1.9329 | 0.059211 | 3.8066 | 97.9484 | 99.8802 | 96.0165
966.5 | 1.912 | 0.059468 | 3.7645 | 97.9465 | 99.8644 | 96.0285
967 | 1.8892 | 0.059422 | 3.7191 | 97.9842 | 99.8709 | 96.0974
967.5 | 1.8658 | 0.058436 | 3.6731 | 98.0209 | 99.887 | 96.1548
968 | 1.8451 | 0.058491 | 3.6317 | 98.0474 | 99.9018 | 96.1931
968.5 | 1.8194 | 0.052689 | 3.5861 | 98.0692 | 99.9051 | 96.2333
969 | 1.7988 | 0.05396 | 3.5437 | 98.0821 | 99.8973 | 96.2668
969.5 | 1.7737 | 0.052144 | 3.4952 | 98.0914 | 99.8779 | 96.305
970 | 1.756 | 0.060902 | 3.4511 | 98.1222 | 99.8869 | 96.3576
970.5 | 1.732 | 0.055286 | 3.4088 | 98.1356 | 99.8818 | 96.3895
971 | 1.7091 | 0.059046 | 3.3592 | 98.1567 | 99.8771 | 96.4363
971.5 | 1.6883 | 0.059474 | 3.3171 | 98.1758 | 99.8525 | 96.4991
972 | 1.6658 | 0.059482 | 3.2722 | 98.2165 | 99.8718 | 96.5612
972.5 | 1.6434 | 0.059103 | 3.2278 | 98.2348 | 99.8846 | 96.5849
973 | 1.6195 | 0.059134 | 3.1798 | 98.2494 | 99.8618 | 96.6369
973.5 | 1.5957 | 0.058441 | 3.1329 | 98.2835 | 99.8885 | 96.6786
974 | 1.576 | 0.06102 | 3.0911 | 98.3078 | 99.8687 | 96.747
974.5 | 1.5516 | 0.060105 | 3.0431 | 98.3345 | 99.8734 | 96.7956
975 | 1.5297 | 0.05915 | 3.0003 | 98.3439 | 99.868 | 96.8197
975.5 | 1.508 | 0.059605 | 2.9564 | 98.3515 | 99.867 | 96.8359
976 | 1.487 | 0.05997 | 2.914 | 98.3723 | 99.8474 | 96.8973
976.5 | 1.4653 | 0.060547 | 2.8701 | 98.4245 | 99.8806 | 96.9685
977 | 1.4416 | 0.060303 | 2.8229 | 98.4338 | 99.8746 | 96.9931
977.5 | 1.42 | 0.06001 | 2.78 | 98.4395 | 99.8666 | 97.0124
978 | 1.3992 | 0.060428 | 2.738 | 98.486 | 99.8689 | 97.1031
978.5 | 1.3786 | 0.059772 | 2.6975 | 98.5029 | 99.8907 | 97.1151
979 | 1.3587 | 0.060891 | 2.6565 | 98.5087 | 99.869 | 97.1485
979.5 | 1.3378 | 0.06128 | 2.6143 | 98.5354 | 99.8791 | 97.1918
980 | 1.3183 | 0.061384 | 2.5753 | 98.551 | 99.863 | 97.239
980.5 | 1.2977 | 0.061763 | 2.5336 | 98.5667 | 99.8453 | 97.288
981 | 1.2789 | 0.061388 | 2.4964 | 98.6047 | 99.8512 | 97.3583
981.5 | 1.2605 | 0.062062 | 2.459 | 98.6166 | 99.8552 | 97.3779
982 | 1.2418 | 0.061566 | 2.4221 | 98.6247 | 99.8752 | 97.3743
982.5 | 1.2233 | 0.061957 | 2.3846 | 98.6716 | 99.8914 | 97.4517
983 | 1.2049 | 0.062288 | 2.3475 | 98.6825 | 99.878 | 97.4871
983.5 | 1.1876 | 0.062642 | 2.3125 | 98.6775 | 99.8637 | 97.4914
984 | 1.17 | 0.062771 | 2.2773 | 98.6917 | 99.862 | 97.5215
984.5 | 1.1556 | 0.063317 | 2.2478 | 98.7085 | 99.8403 | 97.5768
985 | 1.1384 | 0.063393 | 2.2135 | 98.7314 | 99.8384 | 97.6243
985.5 | 1.1241 | 0.064268 | 2.1839 | 98.7552 | 99.8629 | 97.6474
986 | 1.1081 | 0.064064 | 2.1522 | 98.7504 | 99.8446 | 97.6562
986.5 | 1.0921 | 0.064991 | 2.1192 | 98.794 | 99.8982 | 97.6899
987 | 1.0793 | 0.065199 | 2.0934 | 98.8103 | 99.8551 | 97.7656
987.5 | 1.0643 | 0.064768 | 2.0638 | 98.8217 | 99.857 | 97.7865
988 | 1.0522 | 0.065617 | 2.0388 | 98.8226 | 99.8545 | 97.7907
988.5 | 1.0387 | 0.066338 | 2.011 | 98.8148 | 99.8407 | 97.7888
989 | 1.027 | 0.066797 | 1.9872 | 98.8524 | 99.8457 | 97.859
989.5 | 1.0147 | 0.067003 | 1.9624 | 98.8632 | 99.8476 | 97.8787
990 | 1.0031 | 0.067574 | 1.9386 | 98.8681 | 99.8478 | 97.8885
990.5 | 0.99121 | 0.067472 | 1.9149 | 98.8552 | 99.8137 | 97.8968
991 | 0.9819 | 0.067945 | 1.8959 | 98.8811 | 99.8208 | 97.9414
991.5 | 0.97181 | 0.06816 | 1.8755 | 98.9015 | 99.8464 | 97.9565
992 | 0.96238 | 0.069685 | 1.8551 | 98.8967 | 99.8148 | 97.9787
992.5 | 0.95338 | 0.069454 | 1.8373 | 98.9219 | 99.8389 | 98.0048
993 | 0.94595 | 0.073191 | 1.8187 | 98.9278 | 99.8425 | 98.013
993.5 | 0.9336 | 0.065572 | 1.8016 | 98.9261 | 99.8029 | 98.0493
994 | 0.92957 | 0.071612 | 1.7875 | 98.9495 | 99.8231 | 98.0759
994.5 | 0.92209 | 0.072066 | 1.7721 | 98.9438 | 99.8179 | 98.0697
995 | 0.91506 | 0.072022 | 1.7581 | 98.9464 | 99.8192 | 98.0736
995.5 | 0.90844 | 0.071571 | 1.7453 | 98.9545 | 99.8124 | 98.0966
996 | 0.90248 | 0.072377 | 1.7326 | 98.9705 | 99.8194 | 98.1217
996.5 | 0.89782 | 0.072572 | 1.7231 | 98.9768 | 99.827 | 98.1265
997 | 0.89238 | 0.073347 | 1.7114 | 98.9634 | 99.8233 | 98.1035
997.5 | 0.88919 | 0.073291 | 1.7051 | 98.9511 | 99.7791 | 98.1231
998 | 0.88526 | 0.073688 | 1.6968 | 98.9782 | 99.7988 | 98.1575
998.5 | 0.88076 | 0.073675 | 1.6878 | 98.9667 | 99.7907 | 98.1427
999 | 0.87851 | 0.074173 | 1.6828 | 98.9739 | 99.8065 | 98.1412
999.5 | 0.87577 | 0.074052 | 1.6775 | 98.9816 | 99.8098 | 98.1534
1000 | 0.87387 | 0.074264 | 1.6735 | 98.9887 | 99.8003 | 98.1771
1000.5 | 0.87222 | 0.074637 | 1.6698 | 99.0158 | 99.836 | 98.1956
1001 | 0.87118 | 0.074708 | 1.6676 | 98.9912 | 99.8177 | 98.1646
1001.5 | 0.87083 | 0.075049 | 1.6666 | 98.9752 | 99.8088 | 98.1416
1002 | 0.87033 | 0.074396 | 1.6663 | 98.9983 | 99.8127 | 98.184
1002.5 | 0.8704 | 0.07495 | 1.6658 | 98.9862 | 99.7957 | 98.1767
1003 | 0.87213 | 0.075042 | 1.6692 | 98.998 | 99.8108 | 98.1852
1003.5 | 0.87229 | 0.074121 | 1.6705 | 98.9759 | 99.8121 | 98.1398
1004 | 0.87466 | 0.074433 | 1.6749 | 98.9681 | 99.812 | 98.1241
1004.5 | 0.87708 | 0.074481 | 1.6797 | 99.0012 | 99.8254 | 98.177
1005 | 0.88006 | 0.07426 | 1.6859 | 98.9897 | 99.7884 | 98.1911
1005.5 | 0.88327 | 0.073904 | 1.6926 | 98.9749 | 99.8017 | 98.1481
1006 | 0.88685 | 0.074067 | 1.6996 | 98.9541 | 99.8087 | 98.0996
1006.5 | 0.89161 | 0.073722 | 1.7095 | 98.9827 | 99.8448 | 98.1206
1007 | 0.89729 | 0.074128 | 1.7205 | 98.9818 | 99.8366 | 98.1269
1007.5 | 0.90194 | 0.0731 | 1.7308 | 98.9281 | 99.7849 | 98.0713
1008 | 0.90861 | 0.073505 | 1.7437 | 98.9461 | 99.8213 | 98.0708
1008.5 | 0.91559 | 0.073099 | 1.7581 | 98.9514 | 99.8322 | 98.0706
1009 | 0.92347 | 0.072732 | 1.7742 | 98.9353 | 99.8273 | 98.0434
1009.5 | 0.93116 | 0.072579 | 1.7897 | 98.9109 | 99.8215 | 98.0003
1010 | 0.93991 | 0.072788 | 1.807 | 98.9059 | 99.8299 | 97.982
1010.5 | 0.94787 | 0.071308 | 1.8244 | 98.9047 | 99.8172 | 97.9923
1011 | 0.95981 | 0.071338 | 1.8483 | 98.878 | 99.802 | 97.954
1011.5 | 0.97082 | 0.071613 | 1.87 | 98.8762 | 99.8324 | 97.9199
1012 | 0.9821 | 0.071018 | 1.8932 | 98.8704 | 99.8341 | 97.9068
1012.5 | 0.99455 | 0.071092 | 1.918 | 98.8463 | 99.8082 | 97.8844
1013 | 1.0071 | 0.071134 | 1.9431 | 98.8316 | 99.7864 | 97.8769
1013.5 | 1.0204 | 0.070462 | 1.9704 | 98.8175 | 99.8377 | 97.7973
1014 | 1.0359 | 0.070298 | 2.0015 | 98.7836 | 99.8133 | 97.754
1014.5 | 1.0518 | 0.070546 | 2.033 | 98.7838 | 99.8335 | 97.7341
1015 | 1.0682 | 0.070133 | 2.0663 | 98.7755 | 99.8465 | 97.7045
1015.5 | 1.0859 | 0.069904 | 2.1019 | 98.75 | 99.7966 | 97.7034
1016 | 1.1052 | 0.06975 | 2.1406 | 98.7228 | 99.8 | 97.6457
1016.5 | 1.1223 | 0.069702 | 2.1749 | 98.7316 | 99.8466 | 97.6167
1017 | 1.1434 | 0.069582 | 2.2172 | 98.6852 | 99.8239 | 97.5465
1017.5 | 1.1653 | 0.06883 | 2.2617 | 98.6826 | 99.843 | 97.5223
1018 | 1.1883 | 0.068991 | 2.3076 | 98.6629 | 99.8236 | 97.5023
1018.5 | 1.2126 | 0.06929 | 2.3559 | 98.6191 | 99.8199 | 97.4183
1019 | 1.2356 | 0.069596 | 2.4015 | 98.5891 | 99.8386 | 97.3395
1019.5 | 1.2632 | 0.068926 | 2.4575 | 98.5706 | 99.829 | 97.3123
1020 | 1.2893 | 0.068826 | 2.5098 | 98.5207 | 99.7942 | 97.2472
1020.5 | 1.3177 | 0.06876 | 2.5667 | 98.5047 | 99.8018 | 97.2075
1021 | 1.349 | 0.069402 | 2.6286 | 98.4736 | 99.8263 | 97.1209
1021.5 | 1.3791 | 0.068732 | 2.6894 | 98.443 | 99.8298 | 97.0563
1022 | 1.4113 | 0.068742 | 2.7539 | 98.4112 | 99.812 | 97.0103
1022.5 | 1.4418 | 0.068951 | 2.8147 | 98.3634 | 99.8208 | 96.9061
1023 | 1.4779 | 0.068511 | 2.8873 | 98.3191 | 99.8171 | 96.8212
1023.5 | 1.5133 | 0.06896 | 2.9577 | 98.2886 | 99.8317 | 96.7456
1024 | 1.5494 | 0.068528 | 3.0304 | 98.251 | 99.8218 | 96.6802
1024.5 | 1.5905 | 0.069143 | 3.1118 | 98.2309 | 99.8376 | 96.6242
1025 | 1.6284 | 0.069205 | 3.1876 | 98.1801 | 99.815 | 96.5452
1025.5 | 1.6674 | 0.069135 | 3.2657 | 98.1412 | 99.818 | 96.4645
1026 | 1.7071 | 0.069612 | 3.3446 | 98.0982 | 99.8383 | 96.3581
1026.5 | 1.7504 | 0.069124 | 3.4317 | 98.0458 | 99.8375 | 96.2541
1027 | 1.7939 | 0.069316 | 3.5185 | 97.9799 | 99.8047 | 96.155
1027.5 | 1.8369 | 0.069352 | 3.6045 | 97.9296 | 99.8099 | 96.0492
1028 | 1.883 | 0.06889 | 3.6971 | 97.8889 | 99.8058 | 95.9719
1028.5 | 1.924 | 0.069275 | 3.7787 | 97.8441 | 99.8005 | 95.8877
1029 | 1.9717 | 0.074403 | 3.869 | 97.8074 | 99.8119 | 95.8029
1029.5 | 2.0142 | 0.069302 | 3.959 | 97.7603 | 99.8218 | 95.6987
1030 | 2.0621 | 0.070546 | 4.0536 | 97.6998 | 99.8192 | 95.5803
1030.5 | 2.1059 | 0.069546 | 4.1422 | 97.6572 | 99.8026 | 95.5118
1031 | 2.151 | 0.071104 | 4.2308 | 97.6089 | 99.7887 | 95.429
1031.5 | 2.1959 | 0.071508 | 4.3203 | 97.5619 | 99.8078 | 95.3159
1032 | 2.2354 | 0.071736 | 4.3991 | 97.5269 | 99.8154 | 95.2383
1032.5 | 2.278 | 0.071825 | 4.4842 | 97.4658 | 99.7924 | 95.1392
1033 | 2.3199 | 0.071431 | 4.5684 | 97.4313 | 99.8019 | 95.0606
1033.5 | 2.3578 | 0.071841 | 4.6438 | 97.3843 | 99.8087 | 94.9598
1034 | 2.3971 | 0.072788 | 4.7215 | 97.358 | 99.7989 | 94.9171
1034.5 | 2.4307 | 0.072516 | 4.789 | 97.297 | 99.7765 | 94.8175
1035 | 2.4633 | 0.072979 | 4.8536 | 97.2737 | 99.792 | 94.7555
1035.5 | 2.4933 | 0.074229 | 4.9124 | 97.2342 | 99.7908 | 94.6776
1036 | 2.5228 | 0.074095 | 4.9714 | 97.1984 | 99.7559 | 94.6409
1036.5 | 2.5476 | 0.074323 | 5.0209 | 97.1659 | 99.7689 | 94.5629
1037 | 2.5696 | 0.074597 | 5.0646 | 97.1613 | 99.7824 | 94.5401
1037.5 | 2.5881 | 0.075085 | 5.101 | 97.1442 | 99.7969 | 94.4914
1038 | 2.6028 | 0.075726 | 5.1298 | 97.1114 | 99.7918 | 94.4309
1038.5 | 2.6174 | 0.077 | 5.1577 | 97.104 | 99.7814 | 94.4265
1039 | 2.626 | 0.076314 | 5.1757 | 97.0893 | 99.772 | 94.4067
1039.5 | 2.632 | 0.077407 | 5.1866 | 97.0769 | 99.7794 | 94.3745
1040 | 2.6343 | 0.07835 | 5.1903 | 97.0674 | 99.7613 | 94.3736
1040.5 | 2.6348 | 0.078852 | 5.1908 | 97.0605 | 99.7679 | 94.3531
1041 | 2.6311 | 0.07915 | 5.183 | 97.0738 | 99.7593 | 94.3883
1041.5 | 2.6259 | 0.079886 | 5.172 | 97.0873 | 99.7613 | 94.4133
1042 | 2.6172 | 0.080657 | 5.1537 | 97.0848 | 99.7622 | 94.4074
1042.5 | 2.6034 | 0.081251 | 5.1255 | 97.1029 | 99.7738 | 94.432
1043 | 2.5907 | 0.082553 | 5.0989 | 97.1137 | 99.7477 | 94.4797
1043.5 | 2.5724 | 0.083547 | 5.0612 | 97.1358 | 99.7547 | 94.517
1044 | 2.555 | 0.084659 | 5.0253 | 97.1279 | 99.7128 | 94.5431
1044.5 | 2.5332 | 0.085986 | 4.9804 | 97.1554 | 99.7337 | 94.577
1045 | 2.5131 | 0.0876 | 4.9385 | 97.1643 | 99.7129 | 94.6156
1045.5 | 2.487 | 0.088414 | 4.8856 | 97.2149 | 99.7489 | 94.6808
1046 | 2.4628 | 0.088452 | 4.8371 | 97.2609 | 99.7454 | 94.7764
1046.5 | 2.4363 | 0.090311 | 4.7822 | 97.2613 | 99.7271 | 94.7955
1047 | 2.407 | 0.091256 | 4.7227 | 97.2962 | 99.7415 | 94.8509
1047.5 | 2.3823 | 0.094018 | 4.6705 | 97.3098 | 99.716 | 94.9035
1048 | 2.3552 | 0.095772 | 4.6145 | 97.3426 | 99.695 | 94.9903
1048.5 | 2.3259 | 0.096911 | 4.5549 | 97.3589 | 99.7053 | 95.0125
1049 | 2.2978 | 0.098868 | 4.4968 | 97.3889 | 99.6875 | 95.0904
1049.5 | 2.2687 | 0.10096 | 4.4364 | 97.4306 | 99.6968 | 95.1645
1050 | 2.2043 | 0.050125 | 4.3585 | 97.7593 | 99.982 | 95.5365
1050.5 | 2.1805 | 0.060381 | 4.3007 | 97.7986 | 99.985 | 95.6121
1051 | 2.1658 | 0.064948 | 4.2667 | 97.8243 | 99.9589 | 95.6898
1051.5 | 2.1361 | 0.060472 | 4.2116 | 97.8447 | 99.9795 | 95.71
1052 | 2.1163 | 0.067025 | 4.1655 | 97.8345 | 99.9539 | 95.715
1052.5 | 2.0961 | 0.0711 | 4.121 | 97.8796 | 99.9604 | 95.7988
1053 | 2.0763 | 0.078901 | 4.0737 | 97.9013 | 99.9469 | 95.8558
1053.5 | 2.0594 | 0.087317 | 4.0315 | 97.928 | 99.9432 | 95.9127
1054 | 2.0395 | 0.086834 | 3.9921 | 97.9542 | 99.9419 | 95.9665
1054.5 | 2.017 | 0.093742 | 3.9403 | 97.958 | 99.9751 | 95.9409
1055 | 2.0021 | 0.1024 | 3.9018 | 97.9628 | 99.9477 | 95.9779
1055.5 | 1.9846 | 0.10058 | 3.8686 | 97.9945 | 99.9055 | 96.0835
1056 | 1.9739 | 0.10971 | 3.8381 | 97.9771 | 99.8985 | 96.0557
1056.5 | 1.9562 | 0.11692 | 3.7954 | 98.0203 | 99.938 | 96.1026
1057 | 1.9514 | 0.13312 | 3.7697 | 97.9901 | 99.8761 | 96.1041
1057.5 | 1.9391 | 0.13705 | 3.7412 | 98.0304 | 99.8621 | 96.1988
1058 | 1.9288 | 0.14869 | 3.7089 | 98.0158 | 99.8239 | 96.2077
1058.5 | 1.9153 | 0.1509 | 3.6797 | 98.0375 | 99.8509 | 96.2242
1059 | 1.9086 | 0.16371 | 3.6534 | 98.041 | 99.8425 | 96.2395
1059.5 | 1.9036 | 0.17938 | 3.6278 | 98.0247 | 99.7486 | 96.3008
1060 | 1.8975 | 0.18674 | 3.6083 | 98.0484 | 99.7697 | 96.3271
1060.5 | 1.8959 | 0.20173 | 3.5901 | 98.0441 | 99.7752 | 96.3131
1061 | 1.8938 | 0.21336 | 3.5742 | 98.035 | 99.744 | 96.326
1061.5 | 1.8899 | 0.22396 | 3.5559 | 98.0396 | 99.7138 | 96.3654
1062 | 1.8847 | 0.23844 | 3.531 | 98.0135 | 99.6514 | 96.3755
1062.5 | 1.8905 | 0.24948 | 3.5315 | 98.0445 | 99.6874 | 96.4016
1063 | 1.8922 | 0.2626 | 3.5219 | 98.0345 | 99.6951 | 96.3739
1063.5 | 1.8978 | 0.27949 | 3.5161 | 98.0225 | 99.6317 | 96.4134
1064 | 1.904 | 0.29876 | 3.5093 | 97.9879 | 99.5708 | 96.405
1064.5 | 1.9123 | 0.30286 | 3.5217 | 97.9763 | 99.5597 | 96.393
1065 | 1.909 | 0.31222 | 3.5058 | 97.9875 | 99.5717 | 96.4034
1065.5 | 1.9223 | 0.33542 | 3.5092 | 97.9723 | 99.5542 | 96.3904
1066 | 1.9274 | 0.33773 | 3.517 | 97.9468 | 99.5321 | 96.3615
1066.5 | 1.9383 | 0.35728 | 3.5193 | 97.9255 | 99.482 | 96.369
1067 | 1.9466 | 0.3675 | 3.5258 | 97.9458 | 99.4972 | 96.3944
1067.5 | 1.9479 | 0.37136 | 3.5245 | 97.8851 | 99.4557 | 96.3145
1068 | 1.9631 | 0.37872 | 3.5475 | 97.9119 | 99.4541 | 96.3698
1068.5 | 1.9721 | 0.3831 | 3.5611 | 97.8774 | 99.4291 | 96.3258
1069 | 1.9814 | 0.38934 | 3.5734 | 97.9197 | 99.5088 | 96.3307
1069.5 | 1.994 | 0.39513 | 3.5929 | 97.8432 | 99.4541 | 96.2322
1070 | 2.0056 | 0.39965 | 3.6116 | 97.8647 | 99.4654 | 96.2639
1070.5 | 2.0121 | 0.40095 | 3.6232 | 97.833 | 99.4424 | 96.2236
1071 | 2.0304 | 0.39852 | 3.6623 | 97.8082 | 99.4375 | 96.1788
1071.5 | 2.0374 | 0.39728 | 3.6775 | 97.8133 | 99.4639 | 96.1626
1072 | 2.051 | 0.40513 | 3.697 | 97.7989 | 99.4532 | 96.1445
1072.5 | 2.0618 | 0.39175 | 3.7319 | 97.8151 | 99.4631 | 96.1672
1073 | 2.0784 | 0.39054 | 3.7663 | 97.8053 | 99.4732 | 96.1373
1073.5 | 2.0893 | 0.38933 | 3.7892 | 97.7994 | 99.5186 | 96.0802
1074 | 2.1049 | 0.37899 | 3.8308 | 97.7632 | 99.5003 | 96.026
1074.5 | 2.1108 | 0.36946 | 3.852 | 97.7339 | 99.4889 | 95.9789
1075 | 2.1337 | 0.36262 | 3.9047 | 97.7188 | 99.4884 | 95.9493
1075.5 | 2.1426 | 0.35651 | 3.9286 | 97.703 | 99.4891 | 95.9168
1076 | 2.1579 | 0.34152 | 3.9744 | 97.7129 | 99.5649 | 95.8608
1076.5 | 2.1761 | 0.33431 | 4.0179 | 97.6958 | 99.5646 | 95.827
1077 | 2.1931 | 0.32444 | 4.0618 | 97.6827 | 99.5791 | 95.7864
1077.5 | 2.2091 | 0.30959 | 4.1087 | 97.6686 | 99.5894 | 95.7477
1078 | 2.2238 | 0.30174 | 4.1459 | 97.6288 | 99.6002 | 95.6574
1078.5 | 2.2476 | 0.29778 | 4.1974 | 97.639 | 99.6311 | 95.6469
1079 | 2.2644 | 0.29123 | 4.2375 | 97.6582 | 99.678 | 95.6384
1079.5 | 2.2847 | 0.28085 | 4.2885 | 97.5768 | 99.6277 | 95.5259
1080 | 2.3052 | 0.26673 | 4.3436 | 97.6284 | 99.7306 | 95.5262
1080.5 | 2.328 | 0.26171 | 4.3943 | 97.5682 | 99.7075 | 95.4289
1081 | 2.3487 | 0.24855 | 4.4489 | 97.5585 | 99.7237 | 95.3933
1081.5 | 2.3762 | 0.246 | 4.5063 | 97.5557 | 99.7259 | 95.3856
1082 | 2.3941 | 0.23589 | 4.5524 | 97.4844 | 99.705 | 95.2638
1082.5 | 2.4175 | 0.23465 | 4.6004 | 97.4796 | 99.7682 | 95.191
1083 | 2.4433 | 0.22535 | 4.6613 | 97.4293 | 99.7306 | 95.1281
1083.5 | 2.4634 | 0.21982 | 4.707 | 97.3916 | 99.7108 | 95.0723
1084 | 2.4917 | 0.21921 | 4.7642 | 97.4138 | 99.7737 | 95.054
1084.5 | 2.5175 | 0.21668 | 4.8184 | 97.3556 | 99.7314 | 94.9798
1085 | 2.5395 | 0.20079 | 4.8781 | 97.3666 | 99.8069 | 94.9263
1085.5 | 2.5698 | 0.20614 | 4.9335 | 97.3166 | 99.7283 | 94.9049
1086 | 2.6012 | 0.20319 | 4.9992 | 97.3186 | 99.7804 | 94.8567
1086.5 | 2.6125 | 0.19603 | 5.0291 | 97.2837 | 99.7796 | 94.7877
1087 | 2.6432 | 0.20108 | 5.0854 | 97.2687 | 99.8034 | 94.734
1087.5 | 2.668 | 0.19446 | 5.1415 | 97.2684 | 99.7993 | 94.7375
1088 | 2.6895 | 0.18985 | 5.1891 | 97.2161 | 99.7448 | 94.6874
1088.5 | 2.7113 | 0.19227 | 5.2303 | 97.1744 | 99.7857 | 94.5631
1089 | 2.7419 | 0.1911 | 5.2926 | 97.2062 | 99.8239 | 94.5884
1089.5 | 2.7557 | 0.18614 | 5.3252 | 97.123 | 99.772 | 94.4741
1090 | 2.7816 | 0.18363 | 5.3796 | 97.0989 | 99.7524 | 94.4455
1090.5 | 2.8009 | 0.1858 | 5.416 | 97.088 | 99.7655 | 94.4105
1091 | 2.8248 | 0.18764 | 5.4619 | 97.0394 | 99.767 | 94.3118
1091.5 | 2.8443 | 0.1857 | 5.5029 | 97.1186 | 99.8757 | 94.3616
1092 | 2.8623 | 0.19019 | 5.5343 | 97.0224 | 99.8099 | 94.2349
1092.5 | 2.8825 | 0.18365 | 5.5813 | 97.0093 | 99.7471 | 94.2715
1093 | 2.9027 | 0.19787 | 5.6076 | 97.049 | 99.8562 | 94.2419
1093.5 | 2.9162 | 0.19198 | 5.6404 | 96.9665 | 99.7735 | 94.1595
1094 | 2.9342 | 0.19991 | 5.6685 | 96.9599 | 99.7609 | 94.159
1094.5 | 2.9454 | 0.19479 | 5.696 | 96.977 | 99.8545 | 94.0995
1095 | 2.9571 | 0.19753 | 5.7167 | 96.9097 | 99.7629 | 94.0564
1095.5 | 2.9698 | 0.20456 | 5.735 | 96.9237 | 99.8267 | 94.0207
1096 | 2.9828 | 0.20709 | 5.7586 | 96.89 | 99.7616 | 94.0184
1096.5 | 2.9947 | 0.20523 | 5.7841 | 96.8933 | 99.7842 | 94.0024
1097 | 2.9998 | 0.2086 | 5.791 | 96.8851 | 99.7825 | 93.9876
1097.5 | 3.0131 | 0.21089 | 5.8154 | 96.8193 | 99.7624 | 93.8763
1098 | 3.024 | 0.21694 | 5.8311 | 96.8765 | 99.752 | 94.0011
1098.5 | 3.0201 | 0.21975 | 5.8205 | 96.822 | 99.7531 | 93.8908
1099 | 3.0351 | 0.22977 | 5.8405 | 96.8763 | 99.737 | 94.0157
1099.5 | 3.038 | 0.22853 | 5.8474 | 96.8522 | 99.7143 | 93.9901
1100 | 3.0452 | 0.24184 | 5.8486 | 96.8387 | 99.7396 | 93.9379
1100.5 | 3.0441 | 0.24942 | 5.8389 | 96.8483 | 99.7142 | 93.9823
1101 | 3.0512 | 0.26022 | 5.8421 | 96.799 | 99.6628 | 93.9353
1101.5 | 3.051 | 0.26925 | 5.8328 | 96.8079 | 99.6734 | 93.9424
1102 | 3.0492 | 0.27082 | 5.8277 | 96.8135 | 99.6578 | 93.9693
1102.5 | 3.0531 | 0.27983 | 5.8264 | 96.8079 | 99.6522 | 93.9636
1103 | 3.0582 | 0.28944 | 5.8269 | 96.8406 | 99.7022 | 93.979
1103.5 | 3.0601 | 0.30509 | 5.815 | 96.774 | 99.5335 | 94.0145
1104 | 3.0579 | 0.31377 | 5.8019 | 96.8094 | 99.6264 | 93.9925
1104.5 | 3.0588 | 0.32362 | 5.7939 | 96.8049 | 99.6454 | 93.9644
1105 | 3.0629 | 0.33961 | 5.7862 | 96.801 | 99.5597 | 94.0423
1105.5 | 3.0611 | 0.34365 | 5.7785 | 96.7926 | 99.5311 | 94.0542
1106 | 3.061 | 0.36067 | 5.7613 | 96.8151 | 99.5796 | 94.0505
1106.5 | 3.0548 | 0.36724 | 5.7424 | 96.7783 | 99.4965 | 94.0601
1107 | 3.0619 | 0.38916 | 5.7346 | 96.7686 | 99.4926 | 94.0445
1107.5 | 3.0656 | 0.40594 | 5.7253 | 96.7955 | 99.4639 | 94.1272
1108 | 3.0724 | 0.42194 | 5.7228 | 96.7453 | 99.4028 | 94.0878
1108.5 | 3.065 | 0.43661 | 5.6935 | 96.8041 | 99.4683 | 94.1398
1109 | 3.0691 | 0.45269 | 5.6854 | 96.7537 | 99.4216 | 94.0859
1109.5 | 3.0775 | 0.47387 | 5.6812 | 96.7046 | 99.314 | 94.0953
1110 | 3.0722 | 0.483 | 5.6614 | 96.7435 | 99.3147 | 94.1723
1110.5 | 3.0821 | 0.50454 | 5.6596 | 96.7589 | 99.3507 | 94.167
1111 | 3.0842 | 0.52445 | 5.644 | 96.7044 | 99.2553 | 94.1535
1111.5 | 3.0878 | 0.53988 | 5.6357 | 96.7164 | 99.2646 | 94.1682
1112 | 3.094 | 0.56493 | 5.623 | 96.7044 | 99.2231 | 94.1857
1112.5 | 3.1006 | 0.58671 | 5.6146 | 96.7085 | 99.2616 | 94.1553
1113 | 3.1121 | 0.60263 | 5.6215 | 96.6276 | 99.0744 | 94.1809
1113.5 | 3.123 | 0.63034 | 5.6156 | 96.6609 | 99.1135 | 94.2084
1114 | 3.1241 | 0.63911 | 5.6091 | 96.6441 | 99.0768 | 94.2113
1114.5 | 3.1336 | 0.65675 | 5.6105 | 96.6083 | 98.9986 | 94.2181
1115 | 3.1514 | 0.68323 | 5.6196 | 96.6336 | 99.0751 | 94.1922
1115.5 | 3.1499 | 0.70402 | 5.5958 | 96.5464 | 98.9535 | 94.1393
1116 | 3.1603 | 0.72052 | 5.6 | 96.5886 | 98.9845 | 94.1927
1116.5 | 3.1739 | 0.73502 | 5.6128 | 96.6054 | 98.9588 | 94.2519
1117 | 3.1833 | 0.74509 | 5.6214 | 96.5847 | 98.9336 | 94.2357
1117.5 | 3.1882 | 0.7608 | 5.6157 | 96.5271 | 98.8934 | 94.1609
1118 | 3.2015 | 0.77107 | 5.632 | 96.5466 | 98.8868 | 94.2063
1118.5 | 3.2046 | 0.77722 | 5.632 | 96.5185 | 98.8593 | 94.1778
1119 | 3.2223 | 0.79352 | 5.651 | 96.5993 | 99.0284 | 94.1702
1119.5 | 3.227 | 0.79653 | 5.6574 | 96.5163 | 98.8854 | 94.1472
1120 | 3.2381 | 0.79839 | 5.6779 | 96.4961 | 98.8555 | 94.1367
1120.5 | 3.2538 | 0.806 | 5.7016 | 96.4767 | 98.836 | 94.1175
1121 | 3.2544 | 0.80154 | 5.7073 | 96.4519 | 98.7564 | 94.1473
1121.5 | 3.2646 | 0.79733 | 5.732 | 96.4647 | 98.8517 | 94.0778
1122 | 3.2705 | 0.79742 | 5.7436 | 96.4655 | 98.8564 | 94.0745
1122.5 | 3.2803 | 0.79231 | 5.7682 | 96.4451 | 98.8435 | 94.0467
1123 | 3.2895 | 0.78397 | 5.7951 | 96.408 | 98.8461 | 93.9699
1123.5 | 3.2999 | 0.78892 | 5.8108 | 96.4623 | 98.9019 | 94.0227
1124 | 3.3072 | 0.77341 | 5.8409 | 96.403 | 98.8224 | 93.9836
1124.5 | 3.3158 | 0.75958 | 5.872 | 96.4254 | 98.9375 | 93.9133
1125 | 3.3231 | 0.75224 | 5.894 | 96.3805 | 98.9003 | 93.8607
1125.5 | 3.3354 | 0.74181 | 5.929 | 96.4075 | 98.9496 | 93.8654
1126 | 3.3422 | 0.72364 | 5.9608 | 96.3936 | 98.963 | 93.8242
1126.5 | 3.3593 | 0.71952 | 5.9992 | 96.3932 | 98.9896 | 93.7968
1127 | 3.3639 | 0.70459 | 6.0233 | 96.3298 | 98.993 | 93.6665
1127.5 | 3.3796 | 0.69099 | 6.0682 | 96.3902 | 99.0495 | 93.731
1128 | 3.3839 | 0.66785 | 6.0999 | 96.3342 | 98.9468 | 93.7217
1128.5 | 3.3915 | 0.6421 | 6.141 | 96.3645 | 99.0866 | 93.6425
1129 | 3.4042 | 0.63569 | 6.1726 | 96.3328 | 99.0795 | 93.5861
1129.5 | 3.4216 | 0.62763 | 6.2157 | 96.3452 | 99.0889 | 93.6016
1130 | 3.4305 | 0.61755 | 6.2435 | 96.3526 | 99.1443 | 93.5609
1130.5 | 3.4516 | 0.59909 | 6.3041 | 96.3923 | 99.3076 | 93.4771
1131 | 3.4648 | 0.5877 | 6.3419 | 96.3133 | 99.1599 | 93.4666
1131.5 | 3.4806 | 0.57502 | 6.3862 | 96.3251 | 99.1929 | 93.4573
1132 | 3.4842 | 0.55629 | 6.4121 | 96.2983 | 99.2388 | 93.3578
1132.5 | 3.5054 | 0.54289 | 6.4679 | 96.2879 | 99.2575 | 93.3182
1133 | 3.5164 | 0.53278 | 6.5 | 96.2784 | 99.2697 | 93.2871
1133.5 | 3.5329 | 0.52475 | 6.5411 | 96.2572 | 99.2743 | 93.2401
1134 | 3.5568 | 0.52323 | 6.5903 | 96.2707 | 99.3308 | 93.2107
1134.5 | 3.5632 | 0.50896 | 6.6174 | 96.2072 | 99.2587 | 93.1558
1135 | 3.5792 | 0.49351 | 6.665 | 96.185 | 99.3259 | 93.0441
1135.5 | 3.59 | 0.47416 | 6.7059 | 96.231 | 99.344 | 93.1179
1136 | 3.6079 | 0.47714 | 6.7386 | 96.1873 | 99.3606 | 93.014
1136.5 | 3.6236 | 0.47397 | 6.7732 | 96.2013 | 99.3738 | 93.0287
1137 | 3.6345 | 0.45571 | 6.8133 | 96.1658 | 99.3622 | 92.9693
1137.5 | 3.6488 | 0.45627 | 6.8413 | 96.1597 | 99.3977 | 92.9218
1138 | 3.6613 | 0.43944 | 6.8832 | 96.1294 | 99.3798 | 92.879
1138.5 | 3.6778 | 0.44201 | 6.9135 | 96.1488 | 99.399 | 92.8986
1139 | 3.6916 | 0.44269 | 6.9406 | 96.1197 | 99.4482 | 92.7912
1139.5 | 3.6998 | 0.43443 | 6.9651 | 96.0741 | 99.3963 | 92.7519
1140 | 3.7096 | 0.43242 | 6.9867 | 96.1154 | 99.4256 | 92.8051
1140.5 | 3.7198 | 0.42805 | 7.0116 | 96.1028 | 99.4378 | 92.7678
1141 | 3.7233 | 0.42272 | 7.0239 | 95.9349 | 99.4383 | 92.4315
1141.5 | 3.7326 | 0.41829 | 7.0469 | 96.083 | 99.4695 | 92.6964
1142 | 3.7324 | 0.40875 | 7.056 | 96.0572 | 99.425 | 92.6894
1142.5 | 3.7444 | 0.41865 | 7.0702 | 96.0642 | 99.4426 | 92.6859
1143 | 3.7497 | 0.41699 | 7.0824 | 96.0618 | 99.47 | 92.6536
1143.5 | 3.7438 | 0.40906 | 7.0786 | 96.0395 | 99.4482 | 92.6309
1144 | 3.747 | 0.41103 | 7.083 | 96.0521 | 99.3309 | 92.7734
1144.5 | 3.7455 | 0.41478 | 7.0762 | 96.0539 | 99.4517 | 92.6561
1145 | 3.747 | 0.41947 | 7.0745 | 96.0223 | 99.4248 | 92.6199
1145.5 | 3.7453 | 0.41451 | 7.0762 | 96.0313 | 99.4054 | 92.6572
1146 | 3.7393 | 0.41765 | 7.061 | 96.0508 | 99.4212 | 92.6804
1146.5 | 3.7289 | 0.41439 | 7.0434 | 96.0706 | 99.4291 | 92.7122
1147 | 3.7224 | 0.41737 | 7.0274 | 96.0986 | 99.4787 | 92.7185
1147.5 | 3.7188 | 0.4255 | 7.0121 | 96.1063 | 99.434 | 92.7785
1148 | 3.7059 | 0.42636 | 6.9855 | 96.0764 | 99.4183 | 92.7345
1148.5 | 3.6916 | 0.42898 | 6.9543 | 96.0926 | 99.4024 | 92.7829
1149 | 3.68 | 0.43326 | 6.9268 | 96.0991 | 99.3601 | 92.8382
1149.5 | 3.6705 | 0.44317 | 6.8979 | 96.1607 | 99.427 | 92.8944
1150 | 3.6466 | 0.43891 | 6.8543 | 96.1379 | 99.3912 | 92.8845
1150.5 | 3.6344 | 0.45104 | 6.8177 | 96.1331 | 99.3188 | 92.9473
1151 | 3.6163 | 0.45929 | 6.7734 | 96.1627 | 99.3655 | 92.96
1151.5 | 3.6 | 0.46118 | 6.7388 | 96.2354 | 99.3675 | 93.1033
1152 | 3.5765 | 0.4656 | 6.6874 | 96.1856 | 99.3056 | 93.0656
1152.5 | 3.5625 | 0.47819 | 6.6468 | 96.2477 | 99.3583 | 93.137
1153 | 3.5436 | 0.4906 | 6.5966 | 96.3016 | 99.3489 | 93.2544
1153.5 | 3.5163 | 0.48979 | 6.5429 | 96.2869 | 99.3323 | 93.2415
1154 | 3.4904 | 0.49795 | 6.4829 | 96.3113 | 99.3407 | 93.2819
1154.5 | 3.473 | 0.50963 | 6.4364 | 96.2768 | 99.2063 | 93.3473
1155 | 3.4506 | 0.51867 | 6.3825 | 96.2603 | 99.3289 | 93.1916
1155.5 | 3.4332 | 0.53861 | 6.3279 | 96.3533 | 99.2526 | 93.4539
1156 | 3.4056 | 0.54532 | 6.2658 | 96.3299 | 99.1173 | 93.5426
1156.5 | 3.378 | 0.54968 | 6.2063 | 96.3923 | 99.227 | 93.5576
1157 | 3.3631 | 0.57064 | 6.1555 | 96.4567 | 99.2139 | 93.6995
1157.5 | 3.335 | 0.58683 | 6.0832 | 96.4525 | 99.1804 | 93.7247
1158 | 3.3088 | 0.59284 | 6.0248 | 96.4674 | 99.1771 | 93.7578
1158.5 | 3.2849 | 0.61038 | 5.9595 | 96.4945 | 99.1206 | 93.8684
1159 | 3.2601 | 0.61966 | 5.9005 | 96.4729 | 99.0853 | 93.8605
1159.5 | 3.2386 | 0.63481 | 5.8424 | 96.5539 | 99.1411 | 93.9667
1160 | 3.2182 | 0.65554 | 5.781 | 96.5578 | 99.0587 | 94.0569
1160.5 | 3.1947 | 0.66839 | 5.721 | 96.5631 | 98.989 | 94.1372
1161 | 3.1775 | 0.68421 | 5.6708 | 96.5669 | 99.0372 | 94.0965
1161.5 | 3.1483 | 0.68997 | 5.6066 | 96.617 | 99.0243 | 94.2097
1162 | 3.1291 | 0.7134 | 5.5449 | 96.6479 | 99.0128 | 94.2831
1162.5 | 3.1085 | 0.73002 | 5.487 | 96.6404 | 98.9766 | 94.3042
1163 | 3.0863 | 0.74676 | 5.4259 | 96.6382 | 98.8982 | 94.3782
1163.5 | 3.07 | 0.75559 | 5.3844 | 96.7494 | 98.9325 | 94.5662
1164 | 3.0436 | 0.76213 | 5.325 | 96.7048 | 98.8789 | 94.5307
1164.5 | 3.0258 | 0.78211 | 5.2694 | 96.733 | 98.8485 | 94.6175
1165 | 3.0099 | 0.79395 | 5.2258 | 96.7104 | 98.8348 | 94.586
1165.5 | 2.989 | 0.80582 | 5.1721 | 96.7619 | 98.8366 | 94.6872
1166 | 2.972 | 0.81807 | 5.126 | 96.7744 | 98.8028 | 94.7459
1166.5 | 2.9594 | 0.83562 | 5.0831 | 96.831 | 98.8314 | 94.8307
1167 | 2.9376 | 0.8373 | 5.038 | 96.7951 | 98.7709 | 94.8193
1167.5 | 2.913 | 0.84375 | 4.9822 | 96.8107 | 98.7394 | 94.882
1168 | 2.8971 | 0.85596 | 4.9382 | 96.8184 | 98.7627 | 94.8742
1168.5 | 2.8785 | 0.85283 | 4.9042 | 96.8578 | 98.7599 | 94.9557
1169 | 2.8573 | 0.86242 | 4.8523 | 96.8827 | 98.7429 | 95.0226
1169.5 | 2.8472 | 0.87187 | 4.8225 | 96.8993 | 98.7543 | 95.0442
1170 | 2.8259 | 0.8652 | 4.7866 | 96.914 | 98.7481 | 95.0799
1170.5 | 2.8009 | 0.86369 | 4.7381 | 96.9308 | 98.7441 | 95.1176
1171 | 2.7927 | 0.86983 | 4.7156 | 96.9557 | 98.7167 | 95.1948
1171.5 | 2.769 | 0.85457 | 4.6834 | 96.9829 | 98.749 | 95.2168
1172 | 2.7502 | 0.85515 | 4.6453 | 97.0117 | 98.7854 | 95.238
1172.5 | 2.7383 | 0.84862 | 4.628 | 97.0221 | 98.7817 | 95.2625
1173 | 2.7206 | 0.84138 | 4.5998 | 97.0289 | 98.785 | 95.2729
1173.5 | 2.703 | 0.8289 | 4.5771 | 97.0654 | 98.8152 | 95.3155
1174 | 2.6843 | 0.82126 | 4.5474 | 97.0605 | 98.8293 | 95.2917
1174.5 | 2.6744 | 0.80855 | 4.5402 | 97.0641 | 98.8348 | 95.2935
1175 | 2.6483 | 0.79275 | 4.5038 | 97.1135 | 98.8484 | 95.3786
1175.5 | 2.6284 | 0.77403 | 4.4828 | 97.139 | 98.8989 | 95.3791
1176 | 2.6143 | 0.76364 | 4.465 | 97.1768 | 98.9421 | 95.4114
1176.5 | 2.6019 | 0.74276 | 4.4609 | 97.1698 | 98.929 | 95.4106
1177 | 2.5849 | 0.7258 | 4.444 | 97.2223 | 98.9738 | 95.4708
1177.5 | 2.5656 | 0.70835 | 4.4229 | 97.2359 | 98.9827 | 95.4891
1178 | 2.5544 | 0.69122 | 4.4176 | 97.2146 | 99.0254 | 95.4039
1178.5 | 2.5413 | 0.67459 | 4.408 | 97.2792 | 99.0853 | 95.4732
1179 | 2.536 | 0.66222 | 4.4098 | 97.2862 | 99.0742 | 95.4983
1179.5 | 2.5217 | 0.64308 | 4.4003 | 97.3044 | 99.0764 | 95.5324
1180 | 2.5097 | 0.61783 | 4.4015 | 97.2989 | 99.116 | 95.4818
1180.5 | 2.4955 | 0.5973 | 4.3936 | 97.3244 | 99.1716 | 95.4772
1181 | 2.495 | 0.58585 | 4.4041 | 97.3332 | 99.1821 | 95.4842
1181.5 | 2.4885 | 0.56793 | 4.409 | 97.359 | 99.2192 | 95.4987
1182 | 2.4783 | 0.54888 | 4.4077 | 97.3276 | 99.1913 | 95.4639
1182.5 | 2.4744 | 0.53532 | 4.4134 | 97.3611 | 99.2496 | 95.4726
1183 | 2.4677 | 0.51085 | 4.4245 | 97.3744 | 99.2953 | 95.4535
1183.5 | 2.4695 | 0.50301 | 4.436 | 97.3716 | 99.2673 | 95.4758
1184 | 2.4684 | 0.48785 | 4.4489 | 97.4092 | 99.2906 | 95.5278
1184.5 | 2.4673 | 0.47284 | 4.4618 | 97.3873 | 99.3426 | 95.432
1185 | 2.4702 | 0.45532 | 4.485 | 97.3935 | 99.377 | 95.4099
1185.5 | 2.472 | 0.43452 | 4.5095 | 97.4186 | 99.4016 | 95.4355
1186 | 2.4704 | 0.42585 | 4.5149 | 97.3906 | 99.4044 | 95.3767
1186.5 | 2.4728 | 0.41376 | 4.5319 | 97.409 | 99.4284 | 95.3897
1187 | 2.4792 | 0.40303 | 4.5553 | 97.3972 | 99.4651 | 95.3292
1187.5 | 2.4935 | 0.39843 | 4.5886 | 97.3273 | 99.3495 | 95.3051
1188 | 2.5008 | 0.37704 | 4.6245 | 97.3753 | 99.4751 | 95.2755
1188.5 | 2.5081 | 0.36743 | 4.6488 | 97.3961 | 99.5158 | 95.2764
1189 | 2.5224 | 0.36233 | 4.6825 | 97.3701 | 99.5042 | 95.2359
1189.5 | 2.5271 | 0.34493 | 4.7093 | 97.291 | 99.5195 | 95.0625
1190 | 2.5403 | 0.33889 | 4.7418 | 97.3486 | 99.5228 | 95.1743
1190.5 | 2.5643 | 0.33361 | 4.795 | 97.3169 | 99.5162 | 95.1176
1191 | 2.5821 | 0.3224 | 4.8418 | 97.3688 | 99.5908 | 95.1469
1191.5 | 2.6009 | 0.31253 | 4.8892 | 97.278 | 99.5681 | 94.9879
1192 | 2.6155 | 0.30552 | 4.9254 | 97.2508 | 99.5807 | 94.9209
1192.5 | 2.6444 | 0.30663 | 4.9821 | 97.3066 | 99.7091 | 94.904
1193 | 2.661 | 0.29742 | 5.0245 | 97.2434 | 99.6045 | 94.8822
1193.5 | 2.6924 | 0.2955 | 5.0893 | 97.2334 | 99.632 | 94.8349
1194 | 2.709 | 0.27232 | 5.1456 | 97.2014 | 99.649 | 94.7538
1194.5 | 2.7457 | 0.28338 | 5.208 | 97.1308 | 99.6313 | 94.6303
1195 | 2.7686 | 0.26585 | 5.2714 | 97.1397 | 99.6518 | 94.6277
1195.5 | 2.8084 | 0.26551 | 5.3513 | 97.0898 | 99.6432 | 94.5364
1196 | 2.8318 | 0.24677 | 5.4169 | 97.0728 | 99.6734 | 94.4722
1196.5 | 2.8748 | 0.25694 | 5.4926 | 97.0491 | 99.6957 | 94.4024
1197 | 2.91 | 0.24639 | 5.5737 | 96.9572 | 99.6265 | 94.2879
1197.5 | 2.9529 | 0.24252 | 5.6632 | 96.9897 | 99.7432 | 94.2361
1198 | 2.9945 | 0.24432 | 5.7446 | 96.9004 | 99.6883 | 94.1125
1198.5 | 3.0271 | 0.23365 | 5.8205 | 96.846 | 99.6736 | 94.0185
1199 | 3.0782 | 0.23493 | 5.9215 | 96.8267 | 99.7135 | 93.94
1199.5 | 3.1258 | 0.22713 | 6.0244 | 96.7839 | 99.6884 | 93.8793
1200 | 3.1638 | 0.2248 | 6.1028 | 96.7933 | 99.8169 | 93.7697
1200.5 | 3.2237 | 0.22127 | 6.2262 | 96.6779 | 99.7186 | 93.6372
1201 | 3.2797 | 0.2161 | 6.3434 | 96.6352 | 99.7311 | 93.5393
1201.5 | 3.3327 | 0.21073 | 6.4546 | 96.5215 | 99.6619 | 93.3811
1202 | 3.3924 | 0.21152 | 6.5733 | 96.4897 | 99.7023 | 93.2771
1202.5 | 3.4585 | 0.20769 | 6.7094 | 96.4574 | 99.735 | 93.1798
1203 | 3.522 | 0.20824 | 6.8358 | 96.3756 | 99.7168 | 93.0344
1203.5 | 3.6002 | 0.2075 | 6.9929 | 96.3118 | 99.754 | 92.8697
1204 | 3.6699 | 0.20331 | 7.1365 | 96.2255 | 99.7369 | 92.7141
1204.5 | 3.7397 | 0.19653 | 7.2829 | 96.1574 | 99.758 | 92.5567
1205 | 3.8247 | 0.20363 | 7.4457 | 96.0355 | 99.7497 | 92.3212
1205.5 | 3.8937 | 0.19885 | 7.5886 | 96.0033 | 99.7532 | 92.2533
1206 | 3.9882 | 0.19498 | 7.7815 | 95.9283 | 99.7618 | 92.0949
1206.5 | 4.0868 | 0.20231 | 7.9712 | 95.8597 | 99.8476 | 91.8718
1207 | 4.1665 | 0.19552 | 8.1374 | 95.7014 | 99.7565 | 91.6462
1207.5 | 4.2829 | 0.19216 | 8.3737 | 95.685 | 99.75 | 91.62
1208 | 4.3691 | 0.19386 | 8.5444 | 95.4858 | 99.7406 | 91.2311
1208.5 | 4.4855 | 0.19511 | 8.7759 | 95.3981 | 99.7534 | 91.0427
1209 | 4.5896 | 0.19368 | 8.9856 | 95.2933 | 99.7422 | 90.8443
1209.5 | 4.7103 | 0.1897 | 9.2309 | 95.1774 | 99.746 | 90.6088
1210 | 4.8277 | 0.18492 | 9.4705 | 95.0617 | 99.8126 | 90.3107
1210.5 | 4.9595 | 0.18814 | 9.7309 | 94.9517 | 99.7998 | 90.1037
1211 | 5.1061 | 0.19257 | 10.0197 | 94.7876 | 99.7971 | 89.778
1211.5 | 5.2306 | 0.18759 | 10.2736 | 94.6312 | 99.7583 | 89.5041
1212 | 5.3794 | 0.19181 | 10.5669 | 94.4926 | 99.7717 | 89.2135
1212.5 | 5.5362 | 0.19003 | 10.8825 | 94.3507 | 99.8169 | 88.8846
1213 | 5.7016 | 0.19104 | 11.2122 | 94.1396 | 99.7727 | 88.5065
1213.5 | 5.8734 | 0.18851 | 11.5583 | 93.9813 | 99.7289 | 88.2336
1214 | 6.0495 | 0.18871 | 11.9104 | 93.8379 | 99.8041 | 87.8716
1214.5 | 6.2396 | 0.19433 | 12.2848 | 93.6171 | 99.7728 | 87.4613
1215 | 6.4125 | 0.19223 | 12.6328 | 93.4544 | 99.8032 | 87.1055
1215.5 | 6.6184 | 0.19444 | 13.0423 | 93.2373 | 99.7827 | 86.692
1216 | 6.8301 | 0.18829 | 13.4719 | 93.004 | 99.755 | 86.2531
1216.5 | 7.0588 | 0.18735 | 13.9302 | 92.8187 | 99.7666 | 85.8708
1217 | 7.2849 | 0.189 | 14.3809 | 92.549 | 99.77 | 85.328
1217.5 | 7.528 | 0.19793 | 14.8581 | 92.2813 | 99.7405 | 84.8221
1218 | 7.7811 | 0.19746 | 15.3648 | 92.051 | 99.7719 | 84.33
1218.5 | 8.031 | 0.19922 | 15.8628 | 91.8418 | 99.8257 | 83.858
1219 | 8.3112 | 0.19645 | 16.4259 | 91.4974 | 99.7746 | 83.2203
1219.5 | 8.6027 | 0.19723 | 17.0082 | 91.1905 | 99.7486 | 82.6325
1220 | 8.8996 | 0.19575 | 17.6034 | 90.9147 | 99.76 | 82.0693
1220.5 | 9.2262 | 0.20318 | 18.2493 | 90.5121 | 99.5883 | 81.4359
1221 | 9.5352 | 0.2013 | 18.8692 | 90.2571 | 99.7358 | 80.7784
1221.5 | 9.8906 | 0.20657 | 19.5746 | 89.9473 | 99.7779 | 80.1167
1222 | 10.2303 | 0.20467 | 20.2559 | 89.5765 | 99.7828 | 79.3702
1222.5 | 10.6118 | 0.21091 | 21.0127 | 89.1691 | 99.7417 | 78.5965
1223 | 11.013 | 0.20702 | 21.8189 | 88.7745 | 99.7485 | 77.8006
1223.5 | 11.4231 | 0.21737 | 22.6289 | 88.3681 | 99.7356 | 77.0006
1224 | 11.8358 | 0.2141 | 23.4576 | 87.9487 | 99.7756 | 76.1218
1224.5 | 12.2428 | 0.21238 | 24.2731 | 87.5088 | 99.7296 | 75.2879
1225 | 12.729 | 0.22285 | 25.2351 | 87.0787 | 99.8019 | 74.3556
1225.5 | 13.2011 | 0.22511 | 26.1772 | 86.5872 | 99.7651 | 73.4093
1226 | 13.6869 | 0.22555 | 27.1482 | 86.0999 | 99.7571 | 72.4426
1226.5 | 14.2159 | 0.22824 | 28.2036 | 85.5128 | 99.689 | 71.3365
1227 | 14.7203 | 0.2281 | 29.2126 | 85.0207 | 99.7208 | 70.3206
1227.5 | 15.2623 | 0.23773 | 30.2868 | 84.5127 | 99.7408 | 69.2846
1228 | 15.7921 | 0.2371 | 31.3472 | 83.966 | 99.7422 | 68.1897
1228.5 | 16.4019 | 0.24338 | 32.5605 | 83.3675 | 99.7513 | 66.9838
1229 | 16.993 | 0.24698 | 33.739 | 82.7523 | 99.711 | 65.7936
1229.5 | 17.6021 | 0.2468 | 34.9574 | 82.1614 | 99.7271 | 64.5958
1230 | 18.2657 | 0.26287 | 36.2684 | 81.4882 | 99.7064 | 63.2701
1230.5 | 18.8498 | 0.25385 | 37.4457 | 80.879 | 99.7047 | 62.0534
1231 | 19.4967 | 0.26444 | 38.7289 | 80.257 | 99.682 | 60.832
1231.5 | 20.1698 | 0.27037 | 40.0693 | 79.6472 | 99.6915 | 59.6028
1232 | 20.8323 | 0.27254 | 41.3921 | 78.9038 | 99.6725 | 58.1351
1232.5 | 21.5145 | 0.28341 | 42.7455 | 78.2452 | 99.6811 | 56.8094
1233 | 22.1878 | 0.28223 | 44.0934 | 77.5795 | 99.6964 | 55.4626
1233.5 | 22.8977 | 0.2914 | 45.5039 | 76.8685 | 99.6766 | 54.0604
1234 | 23.5395 | 0.29559 | 46.7833 | 76.1959 | 99.5986 | 52.7932
1234.5 | 24.2358 | 0.30475 | 48.1669 | 75.4578 | 99.6506 | 51.2651
1235 | 24.8916 | 0.30407 | 49.4791 | 74.8524 | 99.6373 | 50.0676
1235.5 | 25.6072 | 0.31321 | 50.9011 | 74.1731 | 99.6105 | 48.7356
1236 | 26.3094 | 0.32582 | 52.293 | 73.4927 | 99.6196 | 47.3658
1236.5 | 26.9538 | 0.32915 | 53.5784 | 72.842 | 99.5952 | 46.0888
1237 | 27.6123 | 0.3378 | 54.8868 | 72.2099 | 99.6303 | 44.7895
1237.5 | 28.2247 | 0.34026 | 56.1091 | 71.5737 | 99.5556 | 43.5918
1238 | 28.8733 | 0.35241 | 57.3943 | 70.9401 | 99.5335 | 42.3468
1238.5 | 29.4902 | 0.3674 | 58.613 | 70.3438 | 99.5647 | 41.123
1239 | 30.073 | 0.36752 | 59.7784 | 69.7716 | 99.5412 | 40.002
1239.5 | 30.6437 | 0.37691 | 60.9105 | 69.2071 | 99.5269 | 38.8873
1240 | 31.1471 | 0.3933 | 61.9009 | 68.7101 | 99.5043 | 37.9159
1240.5 | 31.6692 | 0.40046 | 62.9379 | 68.1803 | 99.4633 | 36.8973
1241 | 32.1651 | 0.41113 | 63.919 | 67.762 | 99.5118 | 36.0123
1241.5 | 32.6 | 0.4233 | 64.7766 | 67.3052 | 99.4756 | 35.1348
1242 | 33.0284 | 0.4338 | 65.623 | 66.8589 | 99.4229 | 34.295
1242.5 | 33.4146 | 0.44806 | 66.3812 | 66.5199 | 99.4221 | 33.6178
1243 | 33.7284 | 0.46084 | 66.9959 | 66.1599 | 99.4187 | 32.9011
1243.5 | 34.0547 | 0.47395 | 67.6355 | 65.9471 | 99.5285 | 32.3656
1244 | 34.3511 | 0.48115 | 68.2211 | 65.6095 | 99.3989 | 31.8201
1244.5 | 34.6084 | 0.49901 | 68.7178 | 65.3372 | 99.306 | 31.3684
1245 | 34.8155 | 0.50673 | 69.1243 | 65.17 | 99.3528 | 30.9872
1245.5 | 34.9875 | 0.52542 | 69.4496 | 64.9676 | 99.303 | 30.6321
1246 | 35.1266 | 0.55363 | 69.6996 | 64.85 | 99.2999 | 30.4
1246.5 | 35.2274 | 0.56559 | 69.8892 | 64.751 | 99.2802 | 30.2218
1247 | 35.3037 | 0.58305 | 70.0243 | 64.6732 | 99.2515 | 30.0949
1247.5 | 35.3435 | 0.5966 | 70.0904 | 64.6219 | 99.2151 | 30.0287
1248 | 35.346 | 0.62679 | 70.0653 | 64.6471 | 99.2832 | 30.0109
1248.5 | 35.3441 | 0.64404 | 70.0441 | 64.5308 | 98.9717 | 30.09
1249 | 35.3046 | 0.66996 | 69.9392 | 64.6686 | 99.1412 | 30.196
1249.5 | 35.2487 | 0.69513 | 69.8023 | 64.7212 | 99.1189 | 30.3235
1250 | 35.1513 | 0.72078 | 69.5818 | 64.8183 | 99.1046 | 30.5321