## QWP20-xxxBM-SP
QWP20-399BM-SP |  | QWP20-435BM-SP |  | QWP20-740BM-SP |  | QWP20-935BM-SP
Wavelength | Retardance | Wavelength | Retardance | Wavelength | Retardance | Wavelength | Retardance
(nm) | (λ) | (nm) | (λ) | (nm) | (λ) | (nm) | (λ)
388.5883 | 0.51991 | 425.2068 | 0.46452 | 729.2545 | 0.44848 | 925.5314 | 0.35654
390.1854 | 0.47818 | 426.8035 | 0.42635 | 730.8409 | 0.41979 | 927.1049 | 0.33872
391.7825 | 0.43604 | 428.4001 | 0.39089 | 732.4274 | 0.39124 | 928.6782 | 0.3206 | QWP20-xxxBM-SP Multi-Order Waveplate Retardance VS Wavelength (Design Wavelength ±10nm) This file indicates a typical data and there may be differences between product batches. If you have any questions, please contact LBTEK Technical Support. To quote this data, please indicate that the data source is from LBTEK.
393.3795 | 0.39734 | 429.9967 | 0.35426 | 734.0138 | 0.36231 | 930.2513 | 0.30268
394.9766 | 0.35741 | 431.5933 | 0.31906 | 735.6 | 0.33344 | 931.8244 | 0.28538
396.5736 | 0.31586 | 433.1899 | 0.28304 | 737.1862 | 0.30501 | 933.3973 | 0.2681
398.1706 | 0.27588 | 434.7864 | 0.2495 | 738.7723 | 0.27612 | 934.9702 | 0.25023
399.7676 | 0.23834 | 436.383 | 0.21356 | 740.3583 | 0.24719 | 936.5428 | 0.23269
401.3646 | 0.19885 | 437.9794 | 0.18052 | 741.9442 | 0.21868 | 938.1154 | 0.21494
402.9615 | 0.15867 | 439.5759 | 0.14519 | 743.5301 | 0.19016 | 939.6879 | 0.19601
404.5584 | 0.12223 | 441.1724 | 0.11114 | 745.1158 | 0.16188 | 941.2601 | 0.17507
406.1553 | 0.087486 | 442.7688 | 0.078434 | 746.7015 | 0.134 | 942.8323 | 0.15405
407.7523 | 0.049466 | 444.3652 | 0.045688 | 748.287 | 0.10702 | 944.4044 | 0.13471 | LBTEK Mall：www.lbtek.com Tel：400-060-6986 LBTEK Technical Support E-mail：service@lbtek.com
409.3491 | 0.012805 | 445.9616 | 0.012259 | 749.8725 | 0.079708 | 945.9763 | 0.11461