## Sheet1
Wavelength | Rp | Rs | Rs-Rp | Tp | Ts | Ts-Tp
(nm) | (%) | (%) | (%) | (%) | (%) | (%)
350 | 0.54476 | 12.8768 | 12.332 | 5.3726 | -0.03241 | -5.405
351 | 0.76048 | 13.559 | 12.7985 | 6.5102 | -0.02402 | -6.5342
352 | 1.0625 | 14.1103 | 13.0478 | 7.7283 | -0.06225 | -7.7905
353 | 1.4254 | 14.5008 | 13.0754 | 9.1194 | -0.06545 | -9.1848 | Non-Polarized Beamsplitter Cube R:T=10:90, N-BK7, A Coating: 400 nm-700 nm This file indicates a typical data and there may be differences between product batches. If you have any questions, please contact LBTEK Technical Support. To quote this data, please indicate that the data source is from LBTEK.
354 | 1.847 | 14.7789 | 12.9319 | 10.5602 | -0.04635 | -10.6065
355 | 2.2911 | 14.7624 | 12.4712 | 12.1334 | 0.03313 | -12.1002
356 | 2.7787 | 14.3944 | 11.6156 | 13.8562 | 0.16161 | -13.6946
357 | 3.2835 | 13.7005 | 10.4171 | 15.7382 | 0.50324 | -15.2349
358 | 3.7612 | 12.748 | 8.9869 | 17.731 | 1.0133 | -16.7177
359 | 4.1824 | 11.6418 | 7.4594 | 19.917 | 1.7069 | -18.2101
360 | 4.5545 | 10.6463 | 6.0918 | 22.3152 | 2.5133 | -19.8018
361 | 4.8408 | 10.0662 | 5.2254 | 24.8739 | 3.4676 | -21.4062
362 | 5.0121 | 10.2209 | 5.2088 | 27.6399 | 4.4336 | -23.2063 | LBTEK Mall：www.lbtek.com Tel：400-060-6986 LBTEK Technical Support E-mail：service@lbtek.com
363 | 5.1147 | 11.4398 | 6.3251 | 30.5847 | 5.3692 | -25.2156
364 | 5.1452 | 13.7868 | 8.6416 | 33.6284 | 6.1325 | -27.4959
365 | 5.1403 | 17.297 | 12.1568 | 36.7382 | 6.5882 | -30.15
366 | 5.1137 | 21.826 | 16.7123 | 39.8722 | 6.7079 | -33.1643
367 | 5.0794 | 26.993 | 21.9135 | 43.022 | 6.6338 | -36.3881
368 | 5.0601 | 32.4243 | 27.3643 | 46.1 | 6.397 | -39.703
369 | 5.036 | 37.9025 | 32.8665 | 49.1361 | 6.0766 | -43.0594
370 | 5.0409 | 43.0642 | 38.0233 | 51.9579 | 5.801 | -46.1569
371 | 5.0942 | 47.7588 | 42.6647 | 54.6757 | 5.6501 | -49.0256
372 | 5.1667 | 51.8137 | 46.647 | 57.3279 | 5.6102 | -51.7176
373 | 5.2939 | 55.0712 | 49.7773 | 59.7767 | 5.7688 | -54.0079
374 | 5.4453 | 57.6617 | 52.2164 | 62.1692 | 6.116 | -56.0532
375 | 5.6232 | 59.4568 | 53.8336 | 64.43 | 6.6681 | -57.7619
376 | 5.7748 | 60.5755 | 54.8006 | 66.521 | 7.4937 | -59.0273
377 | 5.8875 | 61.0849 | 55.1973 | 68.5309 | 8.7174 | -59.8134
378 | 5.9311 | 60.8679 | 54.9368 | 70.3849 | 10.4407 | -59.9441
379 | 5.9132 | 59.8526 | 53.9394 | 72.1587 | 12.7238 | -59.4349
380 | 5.8006 | 58.1079 | 52.3073 | 73.8571 | 15.6576 | -58.1996
381 | 5.6076 | 55.5 | 49.8923 | 75.5422 | 19.3671 | -56.175
382 | 5.3514 | 51.885 | 46.5336 | 77.1976 | 23.8841 | -53.3134
383 | 5.0494 | 47.4732 | 42.4237 | 78.798 | 29.2059 | -49.5921
384 | 4.7378 | 42.2552 | 37.5174 | 80.3372 | 35.3089 | -45.0283
385 | 4.4137 | 36.5889 | 32.1752 | 81.7535 | 42.0926 | -39.661
386 | 4.1284 | 30.7109 | 26.5825 | 83.0615 | 49.2452 | -33.8163
387 | 3.9054 | 24.9386 | 21.0332 | 84.1855 | 56.375 | -27.8106
388 | 3.747 | 19.6564 | 15.9093 | 85.1852 | 63.0845 | -22.1007
389 | 3.6696 | 15.0355 | 11.3659 | 86.1164 | 69.0738 | -17.0426
390 | 3.6662 | 11.2279 | 7.5617 | 86.8013 | 74.1758 | -12.6255
391 | 3.7572 | 8.3771 | 4.6199 | 87.3579 | 78.3924 | -8.9656
392 | 3.936 | 6.367 | 2.431 | 87.6919 | 81.5947 | -6.0972
393 | 4.2123 | 5.0282 | 0.81593 | 87.8869 | 83.9214 | -3.9655
394 | 4.5448 | 4.2357 | -0.30915 | 87.95 | 85.4857 | -2.4643
395 | 4.9161 | 3.8531 | -1.063 | 87.9205 | 86.5721 | -1.3485
396 | 5.3141 | 3.7244 | -1.5897 | 87.8264 | 87.2442 | -0.58222
397 | 5.7148 | 3.7907 | -1.924 | 87.6085 | 87.5815 | -0.02708
398 | 6.1005 | 3.9617 | -2.1387 | 87.4722 | 87.7137 | 0.24146
399 | 6.4304 | 4.2318 | -2.1985 | 87.3218 | 87.7531 | 0.43126
400 | 6.7232 | 5.0583 | -1.6649 | 87.2124 | 87.8175 | 0.60511
401 | 6.9559 | 5.1741 | -1.7818 | 87.0754 | 87.8259 | 0.75055
402 | 7.1291 | 5.4299 | -1.6992 | 86.9914 | 87.6659 | 0.67445
403 | 7.2218 | 5.9397 | -1.2822 | 87.0279 | 87.4522 | 0.42436
404 | 7.2356 | 6.4433 | -0.7923 | 87.1193 | 87.125 | 0.00565
405 | 7.1838 | 6.9403 | -0.24343 | 87.2677 | 86.7534 | -0.51428
406 | 7.087 | 7.4046 | 0.31752 | 87.4985 | 86.3521 | -1.1464
407 | 6.9471 | 7.8097 | 0.86259 | 87.7567 | 86.0324 | -1.7243
408 | 6.7822 | 8.145 | 1.3628 | 88.0473 | 85.7131 | -2.3342
409 | 6.6024 | 8.4104 | 1.808 | 88.3108 | 85.5983 | -2.7125
410 | 6.4224 | 8.5981 | 2.1757 | 88.6133 | 85.5508 | -3.0625
411 | 6.2556 | 8.6893 | 2.4337 | 88.9434 | 85.57 | -3.3733
412 | 6.1022 | 8.6985 | 2.5964 | 89.195 | 85.6925 | -3.5025
413 | 5.9883 | 8.6303 | 2.642 | 89.3793 | 85.8169 | -3.5624
414 | 5.9165 | 8.501 | 2.5845 | 89.5125 | 86.0508 | -3.4617
415 | 5.8933 | 8.3533 | 2.46 | 89.5333 | 86.3057 | -3.2276
416 | 5.9225 | 8.1841 | 2.2616 | 89.5197 | 86.4621 | -3.0576
417 | 6.0036 | 8.038 | 2.0344 | 89.4096 | 86.6837 | -2.7259
418 | 6.1315 | 7.913 | 1.7815 | 89.2872 | 86.9131 | -2.3741
419 | 6.2927 | 7.8243 | 1.5316 | 89.0576 | 87.0708 | -1.9868
420 | 6.4918 | 7.7999 | 1.3082 | 88.8726 | 87.1725 | -1.7001
421 | 6.7035 | 7.8362 | 1.1327 | 88.6303 | 87.2212 | -1.409
422 | 6.9275 | 7.9411 | 1.0135 | 88.4292 | 87.0879 | -1.3414
423 | 7.1699 | 8.1159 | 0.94605 | 88.1721 | 86.9606 | -1.2115
424 | 7.4129 | 8.3669 | 0.95397 | 87.9382 | 86.7774 | -1.1608
425 | 7.6302 | 8.6649 | 1.0347 | 87.7377 | 86.465 | -1.2727
426 | 7.8244 | 9.0049 | 1.1805 | 87.5564 | 86.1051 | -1.4513
427 | 7.9957 | 9.3765 | 1.3808 | 87.4422 | 85.6058 | -1.8364
428 | 8.1195 | 9.7646 | 1.6452 | 87.3361 | 85.5558 | -1.7802
429 | 8.2093 | 10.1734 | 1.9641 | 87.1857 | 85.5058 | -1.6799
430 | 8.248 | 10.5691 | 2.3211 | 87.1034 | 85.4558 | -1.6476
431 | 8.2384 | 10.9478 | 2.7094 | 87.0763 | 85.4058 | -1.6705
432 | 8.1835 | 11.2962 | 3.1128 | 87.0877 | 85.3558 | -1.7319
433 | 8.0876 | 11.5923 | 3.5047 | 87.1569 | 85.3058 | -1.8511
434 | 7.953 | 11.8452 | 3.8921 | 87.2845 | 85.2558 | -2.0287
435 | 7.7884 | 12.0416 | 4.2532 | 87.4511 | 85.2058 | -2.2453
436 | 7.5879 | 12.1693 | 4.5814 | 87.7179 | 85.1558 | -2.5621
437 | 7.3792 | 12.2279 | 4.8487 | 88.017 | 85.1058 | -2.9112
438 | 7.1646 | 12.1282 | 4.9636 | 88.3517 | 85.1458 | -3.2058
439 | 6.9474 | 11.8597 | 4.9124 | 88.6416 | 85.1858 | -3.4558
440 | 6.7336 | 11.7315 | 4.9978 | 88.9019 | 85.2258 | -3.6761
441 | 6.534 | 11.4973 | 4.9633 | 89.1746 | 85.2658 | -3.9088
442 | 6.3374 | 11.334 | 4.9966 | 89.4099 | 85.3058 | -4.104
443 | 6.1762 | 11.1134 | 4.9372 | 89.5661 | 85.3458 | -4.2202
444 | 6.0426 | 11.0344 | 4.9918 | 89.696 | 85.3858 | -4.3102
445 | 5.9426 | 10.8633 | 4.9207 | 89.8181 | 85.4258 | -4.3923
446 | 5.8831 | 10.5706 | 4.6875 | 89.9142 | 85.4658 | -4.4483
447 | 5.8692 | 10.2883 | 4.4191 | 89.9864 | 85.5058 | -4.4806
448 | 5.8937 | 10.014 | 4.1203 | 90.0063 | 85.5458 | -4.4604
449 | 5.9611 | 9.7617 | 3.8006 | 89.9926 | 85.5858 | -4.4067
450 | 6.0649 | 9.5297 | 3.4648 | 89.9165 | 85.8468 | -4.0697
451 | 6.2043 | 9.3348 | 3.1305 | 89.7876 | 86.1436 | -3.644
452 | 6.377 | 9.1754 | 2.7984 | 89.5934 | 86.3688 | -3.2246
453 | 6.5847 | 9.0342 | 2.4494 | 89.366 | 86.5029 | -2.8631
454 | 6.8136 | 8.9421 | 2.1285 | 89.1033 | 86.5985 | -2.5047
455 | 7.061 | 8.8947 | 1.8337 | 88.8779 | 86.6485 | -2.2294
456 | 7.3182 | 8.887 | 1.5688 | 88.626 | 86.7091 | -1.917
457 | 7.5932 | 8.9055 | 1.3123 | 88.4204 | 86.7919 | -1.6285
458 | 7.8553 | 8.953 | 1.0977 | 88.1901 | 86.8229 | -1.3672
459 | 8.1127 | 9.0213 | 0.9086 | 87.9273 | 86.8264 | -1.1008
460 | 8.3504 | 9.1114 | 0.76095 | 87.6799 | 86.7995 | -0.88033
461 | 8.5737 | 9.2256 | 0.65189 | 87.5227 | 86.752 | -0.77066
462 | 8.766 | 9.3506 | 0.58461 | 87.3543 | 86.6925 | -0.66184
463 | 8.9293 | 9.4716 | 0.54227 | 87.191 | 86.6672 | -0.5238
464 | 9.0694 | 9.5889 | 0.51944 | 87.0507 | 86.5534 | -0.4973
465 | 9.1797 | 9.6999 | 0.52025 | 86.9984 | 86.4928 | -0.50568
466 | 9.2669 | 9.8183 | 0.55137 | 86.9745 | 86.3985 | -0.57593
467 | 9.3326 | 9.9157 | 0.58316 | 86.9726 | 86.2843 | -0.68831
468 | 9.3663 | 10.0041 | 0.63784 | 86.9972 | 86.1705 | -0.82665
469 | 9.365 | 10.0862 | 0.72112 | 87.0724 | 86.0638 | -1.0086
470 | 9.3382 | 10.1617 | 0.82354 | 87.1539 | 86.0223 | -1.1316
471 | 9.2908 | 10.2198 | 0.92896 | 87.2735 | 86.0379 | -1.2356
472 | 9.2142 | 10.2532 | 1.0391 | 87.421 | 85.9951 | -1.426
473 | 9.122 | 10.2729 | 1.1509 | 87.5258 | 86.0444 | -1.4814
474 | 9.016 | 10.2804 | 1.2644 | 87.6142 | 86.0994 | -1.5149
475 | 8.9033 | 10.282 | 1.3788 | 87.7879 | 86.1784 | -1.6095
476 | 8.7836 | 10.2806 | 1.497 | 87.9563 | 86.2382 | -1.718
477 | 8.6562 | 10.2601 | 1.6039 | 88.0934 | 86.3043 | -1.7891
478 | 8.5276 | 10.2274 | 1.6998 | 88.2309 | 86.3497 | -1.8812
479 | 8.3986 | 10.1753 | 1.7767 | 88.3813 | 86.376 | -2.0054
480 | 8.276 | 10.1347 | 1.8587 | 88.5704 | 86.4362 | -2.1342
481 | 8.1644 | 10.0947 | 1.9303 | 88.7245 | 86.4873 | -2.2373
482 | 8.0595 | 10.0548 | 1.9953 | 88.8398 | 86.5736 | -2.2662
483 | 7.9628 | 10.0114 | 2.0486 | 88.9843 | 86.6667 | -2.3177
484 | 7.8828 | 9.976 | 2.0932 | 89.1064 | 86.7797 | -2.3266
485 | 7.8171 | 9.9511 | 2.134 | 89.1622 | 86.9197 | -2.2424
486 | 7.7652 | 9.9189 | 2.1536 | 89.2481 | 86.9388 | -2.3093
487 | 7.7245 | 9.8924 | 2.1679 | 89.2768 | 86.9088 | -2.368
488 | 7.7065 | 9.8642 | 2.1577 | 89.333 | 86.931 | -2.4019
489 | 7.7012 | 9.8399 | 2.1387 | 89.3679 | 86.9658 | -2.4021
490 | 7.7166 | 9.8266 | 2.11 | 89.3976 | 87.015 | -2.3826
491 | 7.7405 | 9.8098 | 2.0693 | 89.3644 | 87.0937 | -2.2706
492 | 7.7779 | 9.7894 | 2.0115 | 89.3117 | 87.1549 | -2.1568
493 | 7.828 | 9.7566 | 1.9286 | 89.204 | 87.1938 | -2.0102
494 | 7.8883 | 9.7312 | 1.8429 | 89.1394 | 87.2324 | -1.907
495 | 7.9583 | 9.7052 | 1.7469 | 89.0882 | 87.2401 | -1.8481
496 | 8.0393 | 9.6831 | 1.6438 | 88.974 | 87.2709 | -1.7031
497 | 8.1237 | 9.6545 | 1.5308 | 88.9099 | 87.2504 | -1.6595
498 | 8.2201 | 9.6115 | 1.3914 | 88.835 | 87.2672 | -1.5677
499 | 8.3147 | 9.5623 | 1.2477 | 88.6983 | 87.3055 | -1.3928
500 | 8.41 | 9.5014 | 1.0913 | 88.5952 | 87.3818 | -1.2134
501 | 8.5004 | 9.4352 | 0.93473 | 88.4765 | 87.4287 | -1.0478
502 | 8.5826 | 9.3597 | 0.77706 | 88.3098 | 87.5441 | -0.76569
503 | 8.666 | 9.2716 | 0.60561 | 88.1551 | 87.6397 | -0.51545
504 | 8.7411 | 9.1814 | 0.44032 | 88.0596 | 87.7766 | -0.28299
505 | 8.8102 | 9.0848 | 0.27466 | 87.9763 | 87.9104 | -0.06595
506 | 8.876 | 8.9782 | 0.10211 | 87.929 | 88.0137 | 0.08467
507 | 8.932 | 8.855 | -0.07702 | 87.8189 | 88.107 | 0.28808
508 | 8.9826 | 8.7262 | -0.25648 | 87.8015 | 88.2028 | 0.40131
509 | 9.0231 | 8.5892 | -0.43389 | 87.7577 | 88.3195 | 0.56179
510 | 9.0575 | 8.4505 | -0.60694 | 87.7448 | 88.5173 | 0.77249
511 | 9.0781 | 8.3154 | -0.76272 | 87.7492 | 88.6901 | 0.9409
512 | 9.091 | 8.1806 | -0.91044 | 87.7377 | 88.8804 | 1.1426
513 | 9.0912 | 8.0416 | -1.0496 | 87.7584 | 89.0503 | 1.2919
514 | 9.083 | 7.9017 | -1.1813 | 87.7884 | 89.247 | 1.4586
515 | 9.0617 | 7.7608 | -1.301 | 87.8565 | 89.3992 | 1.5427
516 | 9.0287 | 7.6264 | -1.4023 | 87.892 | 89.5243 | 1.6323
517 | 8.9909 | 7.494 | -1.4969 | 87.9226 | 89.6367 | 1.7141
518 | 8.938 | 7.373 | -1.565 | 87.9454 | 89.7492 | 1.8038
519 | 8.8796 | 7.2659 | -1.6137 | 87.9815 | 89.8607 | 1.8792
520 | 8.8179 | 7.1669 | -1.651 | 88.0474 | 89.9575 | 1.9101
521 | 8.7485 | 7.0808 | -1.6676 | 88.0857 | 90.0452 | 1.9595
522 | 8.673 | 7.0132 | -1.6598 | 88.1616 | 90.1356 | 1.974
523 | 8.5971 | 6.9615 | -1.6357 | 88.2349 | 90.2075 | 1.9726
524 | 8.5199 | 6.92 | -1.5998 | 88.3813 | 90.2638 | 1.8825
525 | 8.4352 | 6.89 | -1.5453 | 88.4924 | 90.2987 | 1.8063
526 | 8.3452 | 6.8798 | -1.4653 | 88.5874 | 90.2896 | 1.7022
527 | 8.263 | 6.8818 | -1.3813 | 88.7004 | 90.2601 | 1.5598
528 | 8.1794 | 6.8954 | -1.284 | 88.8347 | 90.2134 | 1.3786
529 | 8.0862 | 6.92 | -1.1663 | 88.9183 | 90.1811 | 1.2628
530 | 7.9915 | 6.9591 | -1.0324 | 89.0043 | 90.1131 | 1.1088
531 | 7.8977 | 7.0161 | -0.88156 | 89.1034 | 90.063 | 0.95964
532 | 7.8011 | 7.0907 | -0.71039 | 89.1756 | 89.9997 | 0.82409
533 | 7.7049 | 7.1749 | -0.53005 | 89.2712 | 89.9213 | 0.65013
534 | 7.6113 | 7.2668 | -0.34445 | 89.4071 | 89.8197 | 0.41265
535 | 7.521 | 7.3555 | -0.16549 | 89.5246 | 89.6742 | 0.14966
536 | 7.4317 | 7.4562 | 0.02452 | 89.5988 | 89.5606 | -0.0382
537 | 7.3505 | 7.5643 | 0.21379 | 89.6911 | 89.456 | -0.23508
538 | 7.2777 | 7.6767 | 0.39899 | 89.8348 | 89.3328 | -0.50199
539 | 7.2039 | 7.7937 | 0.58983 | 89.9306 | 89.2094 | -0.72125
540 | 7.1244 | 7.9192 | 0.79483 | 90.0184 | 89.0773 | -0.94106
541 | 7.0553 | 8.0412 | 0.98584 | 90.0824 | 88.9415 | -1.1409
542 | 6.9962 | 8.1634 | 1.1672 | 90.1921 | 88.7977 | -1.3944
543 | 6.9405 | 8.2777 | 1.3372 | 90.2516 | 88.6936 | -1.558
544 | 6.882 | 8.3886 | 1.5066 | 90.3157 | 88.5834 | -1.7323
545 | 6.828 | 8.4937 | 1.6657 | 90.3854 | 88.4772 | -1.9082
546 | 6.7766 | 8.5977 | 1.8211 | 90.4344 | 88.4045 | -2.0299
547 | 6.7252 | 8.6935 | 1.9683 | 90.4757 | 88.2955 | -2.1802
548 | 6.6835 | 8.7917 | 2.1082 | 90.5628 | 88.2059 | -2.3569
549 | 6.6431 | 8.8751 | 2.232 | 90.6367 | 88.096 | -2.5407
550 | 6.6071 | 8.9567 | 2.3495 | 90.6554 | 87.9952 | -2.6602
551 | 6.5783 | 9.0249 | 2.4466 | 90.6716 | 87.9313 | -2.7402
552 | 6.5558 | 9.0806 | 2.5248 | 90.692 | 87.8898 | -2.8022
553 | 6.5468 | 9.1264 | 2.5797 | 90.7076 | 87.8797 | -2.8279
554 | 6.5356 | 9.1725 | 2.6369 | 90.7464 | 87.8712 | -2.8752
555 | 6.5331 | 9.2009 | 2.6679 | 90.805 | 87.8453 | -2.9597
556 | 6.5391 | 9.2237 | 2.6846 | 90.8412 | 87.8239 | -3.0172
557 | 6.5475 | 9.23 | 2.6825 | 90.8497 | 87.8131 | -3.0366
558 | 6.559 | 9.2375 | 2.6785 | 90.8844 | 87.7955 | -3.0888
559 | 6.5815 | 9.2364 | 2.6549 | 90.8954 | 87.7633 | -3.1321
560 | 6.6076 | 9.2267 | 2.6191 | 90.8683 | 87.8053 | -3.063
561 | 6.6338 | 9.2056 | 2.5717 | 90.8214 | 87.8265 | -2.9949
562 | 6.6686 | 9.1796 | 2.511 | 90.793 | 87.8773 | -2.9156
563 | 6.7051 | 9.1512 | 2.4461 | 90.8144 | 87.9643 | -2.8501
564 | 6.7425 | 9.1207 | 2.3782 | 90.7731 | 88.0529 | -2.7202
565 | 6.7892 | 9.0798 | 2.2905 | 90.7473 | 88.1668 | -2.5805
566 | 6.8411 | 9.0304 | 2.1893 | 90.6842 | 88.239 | -2.4452
567 | 6.9017 | 8.9743 | 2.0726 | 90.5854 | 88.3063 | -2.2791
568 | 6.9636 | 8.9155 | 1.9519 | 90.5165 | 88.3887 | -2.1278
569 | 7.0371 | 8.8513 | 1.8143 | 90.4847 | 88.4626 | -2.0221
570 | 7.1167 | 8.784 | 1.6673 | 90.4258 | 88.533 | -1.8928
571 | 7.193 | 8.7032 | 1.5102 | 90.3718 | 88.668 | -1.7038
572 | 7.269 | 8.6221 | 1.3531 | 90.3532 | 88.814 | -1.5391
573 | 7.3445 | 8.54 | 1.1955 | 90.2817 | 88.9586 | -1.3231
574 | 7.4236 | 8.4539 | 1.0303 | 90.1775 | 89.1544 | -1.0231
575 | 7.5052 | 8.3674 | 0.86223 | 90.0792 | 89.2775 | -0.80172
576 | 7.5929 | 8.2845 | 0.69157 | 89.9424 | 89.3731 | -0.56924
577 | 7.6822 | 8.2036 | 0.52141 | 89.855 | 89.4534 | -0.40154
578 | 7.7729 | 8.1196 | 0.34676 | 89.7731 | 89.531 | -0.24211
579 | 7.8646 | 8.0386 | 0.174 | 89.7178 | 89.6496 | -0.06823
580 | 7.9561 | 7.9508 | -0.00526 | 89.6356 | 89.7687 | 0.1331
581 | 8.0464 | 7.8611 | -0.18526 | 89.5696 | 89.8945 | 0.32488
582 | 8.1346 | 7.7673 | -0.36729 | 89.5005 | 90.0319 | 0.53144
583 | 8.2213 | 7.6763 | -0.54502 | 89.4207 | 90.1704 | 0.74967
584 | 8.3065 | 7.5937 | -0.7128 | 89.3348 | 90.2901 | 0.95536
585 | 8.3867 | 7.5091 | -0.8776 | 89.2671 | 90.389 | 1.1218
586 | 8.4615 | 7.4234 | -1.0381 | 89.1775 | 90.4549 | 1.2774
587 | 8.53 | 7.3381 | -1.1918 | 89.0759 | 90.5648 | 1.4889
588 | 8.5993 | 7.2512 | -1.348 | 89.0011 | 90.6598 | 1.6587
589 | 8.66 | 7.1671 | -1.4929 | 88.9555 | 90.7517 | 1.7962
590 | 8.7179 | 7.091 | -1.6269 | 88.8868 | 90.8694 | 1.9826
591 | 8.7686 | 7.0157 | -1.7529 | 88.8158 | 90.976 | 2.1602
592 | 8.82 | 6.9398 | -1.8802 | 88.8059 | 91.0237 | 2.2178
593 | 8.8678 | 6.8754 | -1.9924 | 88.8188 | 91.093 | 2.2742
594 | 8.9095 | 6.8081 | -2.1013 | 88.8016 | 91.1573 | 2.3556
595 | 8.9397 | 6.7454 | -2.1942 | 88.7962 | 91.23 | 2.4338
596 | 8.9631 | 6.6826 | -2.2805 | 88.7501 | 91.304 | 2.5538
597 | 8.9817 | 6.6216 | -2.3601 | 88.7275 | 91.4008 | 2.6733
598 | 8.9912 | 6.5681 | -2.4232 | 88.6862 | 91.5406 | 2.8544
599 | 8.9943 | 6.5247 | -2.4696 | 88.6966 | 91.6916 | 2.995
600 | 8.99 | 6.4801 | -2.5099 | 88.7078 | 91.7657 | 3.058
601 | 8.981 | 6.4324 | -2.5487 | 88.6987 | 91.8507 | 3.152
602 | 8.9715 | 6.3796 | -2.5919 | 88.7488 | 91.8623 | 3.1135
603 | 8.9552 | 6.327 | -2.6282 | 88.8308 | 91.8803 | 3.0495
604 | 8.9257 | 6.2735 | -2.6522 | 88.9011 | 91.8769 | 2.9758
605 | 8.8945 | 6.2283 | -2.6662 | 88.9249 | 91.9779 | 3.053
606 | 8.851 | 6.1847 | -2.6663 | 88.9643 | 91.9926 | 3.0284
607 | 8.8025 | 6.1517 | -2.6508 | 88.9814 | 92.0665 | 3.0851
608 | 8.7527 | 6.1188 | -2.6339 | 89.0483 | 92.1209 | 3.0725
609 | 8.6983 | 6.0898 | -2.6085 | 89.1038 | 92.1672 | 3.0634
610 | 8.6387 | 6.0592 | -2.5795 | 89.1814 | 92.1389 | 2.9575
611 | 8.5778 | 6.0317 | -2.5461 | 89.2849 | 92.1323 | 2.8474
612 | 8.5086 | 6.0034 | -2.5052 | 89.3556 | 92.1545 | 2.7989
613 | 8.4356 | 5.9824 | -2.4533 | 89.4229 | 92.2249 | 2.8019
614 | 8.3577 | 5.9671 | -2.3906 | 89.5013 | 92.2527 | 2.7514
615 | 8.2823 | 5.9569 | -2.3254 | 89.5419 | 92.2633 | 2.7215
616 | 8.2068 | 5.9527 | -2.2541 | 89.6123 | 92.2921 | 2.6798
617 | 8.1332 | 5.9445 | -2.1886 | 89.684 | 92.2925 | 2.6085
618 | 8.0545 | 5.9396 | -2.1149 | 89.7993 | 92.2609 | 2.4617
619 | 7.9795 | 5.9359 | -2.0436 | 89.9088 | 92.2601 | 2.3513
620 | 7.8991 | 5.9355 | -1.9635 | 90.034 | 92.2062 | 2.1722
621 | 7.8142 | 5.9422 | -1.872 | 90.1138 | 92.2254 | 2.1115
622 | 7.7335 | 5.9535 | -1.78 | 90.2406 | 92.2313 | 1.9908
623 | 7.6558 | 5.9718 | -1.684 | 90.2997 | 92.2419 | 1.9422
624 | 7.5719 | 5.9885 | -1.5834 | 90.3618 | 92.221 | 1.8592
625 | 7.4949 | 6.0085 | -1.4864 | 90.399 | 92.1805 | 1.7815
626 | 7.4254 | 6.0298 | -1.3956 | 90.4652 | 92.1398 | 1.6745
627 | 7.3645 | 6.0565 | -1.308 | 90.5283 | 92.1394 | 1.6111
628 | 7.3009 | 6.0817 | -1.2191 | 90.5756 | 92.1054 | 1.5298
629 | 7.2419 | 6.1096 | -1.1323 | 90.6518 | 92.0542 | 1.4023
630 | 7.1807 | 6.151 | -1.0297 | 90.7275 | 92.0285 | 1.3011
631 | 7.1298 | 6.1857 | -0.94411 | 90.8017 | 91.9533 | 1.1516
632 | 7.0852 | 6.232 | -0.8532 | 90.9112 | 91.9173 | 1.006
633 | 7.0394 | 6.2775 | -0.76196 | 90.9689 | 91.8518 | 0.88282
634 | 7.0013 | 6.3268 | -0.67455 | 90.9863 | 91.748 | 0.76174
635 | 6.9624 | 6.3844 | -0.57803 | 90.9598 | 91.6954 | 0.73553
636 | 6.9361 | 6.4467 | -0.4894 | 90.9618 | 91.5852 | 0.62337
637 | 6.9164 | 6.5174 | -0.39898 | 90.9583 | 91.4722 | 0.51396
638 | 6.8976 | 6.5896 | -0.30801 | 90.9694 | 91.3969 | 0.42748
639 | 6.8848 | 6.6648 | -0.22003 | 90.9971 | 91.3041 | 0.30693
640 | 6.8759 | 6.741 | -0.13488 | 90.9969 | 91.2066 | 0.20966
641 | 6.8771 | 6.822 | -0.05514 | 91.0355 | 91.131 | 0.09546
642 | 6.8847 | 6.9011 | 0.01635 | 91.0227 | 91.0338 | 0.01111
643 | 6.8936 | 6.9778 | 0.08418 | 91.0407 | 90.946 | -0.09476
644 | 6.9009 | 7.0628 | 0.16182 | 91.0087 | 90.8659 | -0.14283
645 | 6.914 | 7.1513 | 0.23723 | 90.9666 | 90.7649 | -0.20175
646 | 6.9299 | 7.2427 | 0.31279 | 90.9634 | 90.666 | -0.29744
647 | 6.9512 | 7.3311 | 0.3799 | 90.9724 | 90.5785 | -0.39389
648 | 6.9812 | 7.4226 | 0.44138 | 90.9721 | 90.4907 | -0.48146
649 | 7.0146 | 7.5189 | 0.50429 | 90.933 | 90.4122 | -0.52085
650 | 7.0563 | 7.6161 | 0.55981 | 90.905 | 90.283 | -0.62198
651 | 7.1064 | 7.7129 | 0.60649 | 90.8178 | 90.1631 | -0.6547
652 | 7.1651 | 7.8158 | 0.6507 | 90.7196 | 90.0156 | -0.70393
653 | 7.2343 | 7.9221 | 0.68777 | 90.6506 | 89.8887 | -0.76194
654 | 7.3078 | 8.0316 | 0.72377 | 90.5417 | 89.7573 | -0.78439
655 | 7.3828 | 8.1482 | 0.76546 | 90.4417 | 89.6545 | -0.78718
656 | 7.4571 | 8.2624 | 0.80534 | 90.3265 | 89.5622 | -0.76433
657 | 7.5232 | 8.3749 | 0.85169 | 90.2834 | 89.4665 | -0.8169
658 | 7.5889 | 8.4869 | 0.89797 | 90.2282 | 89.3407 | -0.88755
659 | 7.6459 | 8.6093 | 0.96335 | 90.1803 | 89.216 | -0.96434
660 | 7.6893 | 8.7251 | 1.0358 | 90.1171 | 89.062 | -1.0551
661 | 7.7301 | 8.8284 | 1.0982 | 90.0829 | 88.8684 | -1.2145
662 | 7.7624 | 8.9392 | 1.1768 | 90.0514 | 88.7277 | -1.3237
663 | 7.79 | 9.0436 | 1.2535 | 90.0006 | 88.6186 | -1.382
664 | 7.8148 | 9.1404 | 1.3256 | 90.0104 | 88.4995 | -1.5109
665 | 7.8384 | 9.2276 | 1.3892 | 90.016 | 88.4322 | -1.5838
666 | 7.8583 | 9.3215 | 1.4633 | 90.0339 | 88.3428 | -1.6911
667 | 7.8742 | 9.421 | 1.5468 | 90.049 | 88.273 | -1.7759
668 | 7.8844 | 9.5177 | 1.6333 | 90.0402 | 88.1951 | -1.8451
669 | 7.8872 | 9.611 | 1.7238 | 90.0287 | 88.1104 | -1.9183
670 | 7.89 | 9.7014 | 1.8114 | 89.9798 | 88.0059 | -1.9739
671 | 7.8834 | 9.7898 | 1.9064 | 89.9369 | 87.9242 | -2.0127
672 | 7.879 | 9.8701 | 1.991 | 89.9088 | 87.8309 | -2.0778
673 | 7.8757 | 9.9428 | 2.0671 | 89.923 | 87.7482 | -2.1748
674 | 7.8667 | 10.0032 | 2.1365 | 89.9346 | 87.6702 | -2.2644
675 | 7.8641 | 10.0468 | 2.1827 | 89.988 | 87.5557 | -2.4322
676 | 7.8511 | 10.108 | 2.2568 | 90.0025 | 87.4645 | -2.538
677 | 7.8391 | 10.1684 | 2.3293 | 90.0174 | 87.4162 | -2.6012
678 | 7.8217 | 10.2104 | 2.3887 | 90.0179 | 87.3916 | -2.6262
679 | 7.797 | 10.2458 | 2.4488 | 90.0431 | 87.4272 | -2.6159
680 | 7.7716 | 10.2715 | 2.4999 | 90.0886 | 87.4358 | -2.6528
681 | 7.7389 | 10.3038 | 2.5649 | 90.1432 | 87.3951 | -2.7481
682 | 7.7042 | 10.3298 | 2.6256 | 90.1887 | 87.412 | -2.7767
683 | 7.6573 | 10.3452 | 2.6879 | 90.2983 | 87.3902 | -2.9082
684 | 7.6115 | 10.3622 | 2.7507 | 90.324 | 87.3499 | -2.9741
685 | 7.5634 | 10.3644 | 2.8011 | 90.353 | 87.2908 | -3.0622
686 | 7.5108 | 10.3615 | 2.8507 | 90.3761 | 87.2153 | -3.1608
687 | 7.4563 | 10.3698 | 2.9135 | 90.4228 | 87.2069 | -3.2159
688 | 7.3936 | 10.362 | 2.9684 | 90.5058 | 87.1972 | -3.3085
689 | 7.3297 | 10.3404 | 3.0107 | 90.6404 | 87.1973 | -3.4431
690 | 7.2507 | 10.3226 | 3.0719 | 90.7557 | 87.2131 | -3.5426
691 | 7.1765 | 10.3044 | 3.1279 | 90.8679 | 87.2705 | -3.5974
692 | 7.0992 | 10.2724 | 3.1732 | 90.9814 | 87.362 | -3.6194
693 | 7.0186 | 10.2431 | 3.2246 | 91.1037 | 87.4398 | -3.6639
694 | 6.9401 | 10.2023 | 3.2622 | 91.2135 | 87.5564 | -3.6571
695 | 6.8597 | 10.1533 | 3.2936 | 91.3264 | 87.5694 | -3.7571
696 | 6.7788 | 10.099 | 3.3202 | 91.4597 | 87.6293 | -3.8305
697 | 6.6897 | 10.0467 | 3.3569 | 91.5999 | 87.7027 | -3.8973
698 | 6.5958 | 10.0055 | 3.4097 | 91.6833 | 87.7739 | -3.9093
699 | 6.4964 | 9.945 | 3.4486 | 91.7775 | 87.8065 | -3.971
700 | 6.3938 | 9.8859 | 3.4921 | 91.8299 | 87.8023 | -4.0276
701 | 6.2973 | 9.844 | 3.5468 | 91.8791 | 87.8807 | -3.9984
702 | 6.2036 | 9.7927 | 3.5891 | 91.944 | 87.8818 | -4.0622
703 | 6.1068 | 9.752 | 3.6452 | 92.0656 | 87.9169 | -4.1487
704 | 6.0105 | 9.7072 | 3.6968 | 92.1826 | 87.923 | -4.2597
705 | 5.9189 | 9.6695 | 3.7505 | 92.3349 | 88.0016 | -4.3333
706 | 5.8287 | 9.6302 | 3.8015 | 92.4974 | 88.0596 | -4.4378
707 | 5.7328 | 9.6099 | 3.8771 | 92.6387 | 88.0946 | -4.5441
708 | 5.6398 | 9.5989 | 3.9591 | 92.6879 | 88.1344 | -4.5536
709 | 5.5487 | 9.5912 | 4.0425 | 92.7492 | 88.1071 | -4.6421
710 | 5.4642 | 9.6053 | 4.141 | 92.8174 | 88.0374 | -4.7801
711 | 5.3864 | 9.6313 | 4.2449 | 92.8776 | 87.9854 | -4.8922
712 | 5.3176 | 9.6749 | 4.3573 | 92.9699 | 87.9435 | -5.0263
713 | 5.2508 | 9.7101 | 4.4593 | 93.0746 | 87.8392 | -5.2354
714 | 5.1822 | 9.7644 | 4.5821 | 93.1836 | 87.7362 | -5.4474
715 | 5.1226 | 9.8299 | 4.7074 | 93.3124 | 87.6566 | -5.6558
716 | 5.0603 | 9.9125 | 4.8523 | 93.3752 | 87.5171 | -5.8581
717 | 4.9959 | 10.0185 | 5.0226 | 93.4524 | 87.3832 | -6.0691
718 | 4.941 | 10.1423 | 5.2013 | 93.4158 | 87.1826 | -6.2333
719 | 4.8924 | 10.2934 | 5.401 | 93.3632 | 86.9964 | -6.3668
720 | 4.8574 | 10.4539 | 5.5965 | 93.3101 | 86.7998 | -6.5102
721 | 4.8221 | 10.6676 | 5.8455 | 93.308 | 86.5815 | -6.7266
722 | 4.7958 | 10.8819 | 6.0862 | 93.2625 | 86.3003 | -6.9621
723 | 4.7726 | 11.1291 | 6.3565 | 93.2576 | 85.9926 | -7.265
724 | 4.7602 | 11.3836 | 6.6234 | 93.2823 | 85.6377 | -7.6446
725 | 4.7471 | 11.651 | 6.9039 | 93.2649 | 85.2248 | -8.0401
726 | 4.7397 | 11.9405 | 7.2008 | 93.3141 | 84.8488 | -8.4653
727 | 4.7415 | 12.256 | 7.5146 | 93.2768 | 84.3733 | -8.9034
728 | 4.7482 | 12.6029 | 7.8547 | 93.2012 | 83.9091 | -9.292
729 | 4.7731 | 12.9698 | 8.1966 | 93.1349 | 83.3868 | -9.748
730 | 4.7944 | 13.3833 | 8.5889 | 93.0318 | 82.8616 | -10.1702
731 | 4.8202 | 13.8242 | 9.004 | 92.9823 | 82.3131 | -10.6693
732 | 4.8581 | 14.2816 | 9.4236 | 92.884 | 81.7148 | -11.1692
733 | 4.9006 | 14.7552 | 9.8547 | 92.7813 | 81.0604 | -11.7209
734 | 4.9509 | 15.2451 | 10.2942 | 92.6667 | 80.468 | -12.1987
735 | 4.9985 | 15.7888 | 10.7904 | 92.5812 | 79.8605 | -12.7208
736 | 5.0513 | 16.3038 | 11.2525 | 92.4685 | 79.1907 | -13.2777
737 | 5.1073 | 16.8758 | 11.7685 | 92.3184 | 78.5077 | -13.8107
738 | 5.177 | 17.4565 | 12.2795 | 92.1645 | 77.7712 | -14.3933
739 | 5.2518 | 18.0479 | 12.7961 | 91.9336 | 76.9516 | -14.982
740 | 5.3283 | 18.6474 | 13.3191 | 91.7975 | 76.0995 | -15.698
741 | 5.4052 | 19.2716 | 13.8664 | 91.6194 | 75.2272 | -16.3922
742 | 5.4862 | 19.9314 | 14.4452 | 91.4939 | 74.4136 | -17.0803
743 | 5.575 | 20.5868 | 15.0117 | 91.3263 | 73.5934 | -17.7329
744 | 5.6665 | 21.2722 | 15.6057 | 91.1616 | 72.7897 | -18.372
745 | 5.7615 | 21.9718 | 16.2103 | 91.0068 | 71.9587 | -19.0481
746 | 5.8613 | 22.6673 | 16.806 | 90.8039 | 71.107 | -19.6969
747 | 5.9675 | 23.3524 | 17.3848 | 90.6264 | 70.1827 | -20.4437
748 | 6.0706 | 24.0543 | 17.9837 | 90.3701 | 69.2554 | -21.1147
749 | 6.1803 | 24.7647 | 18.5844 | 90.1984 | 68.334 | -21.8644
750 | 6.2901 | 25.4585 | 19.1684 | 90.0213 | 67.4113 | -22.61