## BS1255-370-SP
Wavelength | Ts | Tp | Rs | Rp | Tabs | Rabs
nm | % | % | % | % | % | %
500 | 6.1133 | 80.3168 | 83.7465 | 15.8691 | 43.22 | 49.81
499 | 6.1753 | 78.9479 | 83.6797 | 17.1103 | 42.56 | 50.4
498 | 6.2554 | 77.5847 | 83.5838 | 18.3269 | 41.92 | 50.96
497 | 6.4228 | 76.3197 | 83.4771 | 19.4967 | 41.37 | 51.49 | BS1255-370-SP The Transmission and Reflection Curve of BS1255-370-SP This file indicates a typical data and there may be differences between product batches. If you have any questions, please contact LBTEK Technical Support. To quote this data, please indicate that the data source is from LBTEK.
496 | 6.5527 | 75.1 | 83.3669 | 20.5925 | 40.83 | 51.98
495 | 6.7178 | 73.9918 | 83.1822 | 21.6102 | 40.35 | 52.4
494 | 6.9253 | 72.9211 | 82.9798 | 22.5559 | 39.92 | 52.77
493 | 7.2435 | 71.9689 | 82.7217 | 23.4337 | 39.61 | 53.08
492 | 7.5742 | 71.1209 | 82.3538 | 24.2116 | 39.35 | 53.28
491 | 8.0087 | 70.3739 | 81.9398 | 24.8996 | 39.19 | 53.42
490 | 8.491 | 69.711 | 81.4823 | 25.5114 | 39.1 | 53.5
489 | 9.0016 | 69.1457 | 80.9745 | 26.0323 | 39.07 | 53.5
488 | 9.5027 | 68.6797 | 80.4437 | 26.4942 | 39.09 | 53.47
487 | 9.9149 | 68.2983 | 79.8819 | 26.8439 | 39.11 | 53.36 | LBTEK Mall：www.lbtek.com Tel：400-060-6986 LBTEK Technical Support E-mail：service@lbtek.com
486 | 10.2336 | 67.969 | 79.5041 | 27.1371 | 39.1 | 53.32
485 | 10.3234 | 67.7497 | 79.2742 | 27.3534 | 39.04 | 53.31
484 | 10.2689 | 67.6007 | 79.2791 | 27.5426 | 38.93 | 53.41
483 | 9.8711 | 67.503 | 79.488 | 27.6514 | 38.69 | 53.57
482 | 9.3363 | 67.4737 | 79.9877 | 27.7477 | 38.41 | 53.87
481 | 8.4726 | 67.4451 | 80.7374 | 27.7467 | 37.96 | 54.24
480 | 7.5487 | 67.5083 | 81.5935 | 27.7321 | 37.53 | 54.66
479 | 6.5036 | 67.6133 | 82.6223 | 27.6917 | 37.06 | 55.16
478 | 5.4848 | 67.7154 | 83.7051 | 27.6091 | 36.6 | 55.66
477 | 4.5394 | 67.886 | 84.6545 | 27.4743 | 36.21 | 56.06
476 | 3.6944 | 68.0809 | 85.5777 | 27.343 | 35.89 | 56.46
475 | 3.0192 | 68.3188 | 86.2988 | 27.1735 | 35.67 | 56.74
474 | 2.383 | 68.5549 | 86.9448 | 26.9436 | 35.47 | 56.94
473 | 1.9992 | 68.8376 | 87.4388 | 26.724 | 35.42 | 57.08
472 | 1.7023 | 69.1777 | 87.7786 | 26.4644 | 35.44 | 57.12
471 | 1.3641 | 69.5208 | 88.0904 | 26.1462 | 35.44 | 57.12
470 | 1.2551 | 69.8944 | 88.3342 | 25.8369 | 35.57 | 57.09
469 | 1.0956 | 70.2913 | 88.566 | 25.4776 | 35.69 | 57.02
468 | 1.0398 | 70.7245 | 88.7106 | 25.1044 | 35.88 | 56.91
467 | 0.89791 | 71.1343 | 88.764 | 24.7141 | 36.02 | 56.74
466 | 0.92018 | 71.5422 | 88.86 | 24.3633 | 36.23 | 56.61
465 | 0.83559 | 71.8841 | 88.981 | 24.0291 | 36.36 | 56.51
464 | 0.78783 | 72.183 | 89.0448 | 23.7391 | 36.49 | 56.39
463 | 0.74767 | 72.3479 | 89.1202 | 23.5147 | 36.55 | 56.32
462 | 0.71608 | 72.3729 | 89.133 | 23.4657 | 36.54 | 56.3
461 | 0.75252 | 72.2295 | 89.2008 | 23.5739 | 36.49 | 56.39
460 | 0.65449 | 71.8422 | 89.2911 | 23.8631 | 36.25 | 56.58
459 | 0.73076 | 71.1598 | 89.2603 | 24.3937 | 35.95 | 56.83
458 | 0.70749 | 70.2537 | 89.3555 | 25.1811 | 35.48 | 57.27
457 | 0.6064 | 68.9803 | 89.4009 | 26.2377 | 34.79 | 57.82
456 | 0.68869 | 67.4641 | 89.3588 | 27.6131 | 34.08 | 58.49
455 | 0.69091 | 65.6241 | 89.3923 | 29.2932 | 33.16 | 59.34
454 | 0.66834 | 63.5096 | 89.3859 | 31.172 | 32.09 | 60.28
453 | 0.749 | 61.1174 | 89.3301 | 33.3672 | 30.93 | 61.35
452 | 0.77139 | 58.5747 | 89.2051 | 35.7786 | 29.67 | 62.49
451 | 0.86805 | 55.8229 | 89.1588 | 38.2871 | 28.35 | 63.72
450 | 0.92497 | 53.0114 | 88.9198 | 40.898 | 26.97 | 64.91
449 | 0.90845 | 50.1077 | 88.7122 | 43.6173 | 25.51 | 66.16
448 | 1.0258 | 47.2385 | 88.3469 | 46.3271 | 24.13 | 67.34
447 | 1.0804 | 44.4419 | 88.0238 | 48.9331 | 22.76 | 68.48
446 | 1.0793 | 41.7313 | 87.7613 | 51.5154 | 21.41 | 69.64
445 | 1.1637 | 39.1985 | 87.5536 | 53.9772 | 20.18 | 70.77
444 | 1.1386 | 36.8266 | 87.2744 | 56.2545 | 18.98 | 71.76
443 | 1.085 | 34.6306 | 87.3856 | 58.2886 | 17.86 | 72.84
442 | 0.99928 | 32.6633 | 87.4119 | 60.1141 | 16.83 | 73.76
441 | 0.80406 | 30.8905 | 87.7386 | 61.7313 | 15.85 | 74.73
440 | 0.65886 | 29.4272 | 87.9659 | 63.2228 | 15.04 | 75.59
439 | 0.69867 | 28.127 | 88.2196 | 64.3627 | 14.41 | 76.29
438 | 0.73367 | 27.1235 | 88.461 | 65.3934 | 13.93 | 76.93
437 | 0.58555 | 26.1988 | 88.5618 | 66.1689 | 13.39 | 77.37
436 | 0.50933 | 25.5374 | 88.665 | 66.7611 | 13.02 | 77.71
435 | 0.54596 | 25.1919 | 88.7537 | 67.1001 | 12.87 | 77.93
434 | 0.49207 | 24.9202 | 88.61 | 67.3316 | 12.71 | 77.97
433 | 0.5451 | 24.9462 | 88.6633 | 67.3471 | 12.75 | 78.01
432 | 0.41361 | 25.0625 | 88.6789 | 67.1571 | 12.74 | 77.92
431 | 0.47808 | 25.4946 | 88.6614 | 66.7289 | 12.99 | 77.7
430 | 0.2652 | 26.0417 | 88.579 | 66.1573 | 13.15 | 77.37
429 | 0.47255 | 26.9014 | 88.5046 | 65.3736 | 13.69 | 76.94
428 | 0.4636 | 27.875 | 88.5716 | 64.4159 | 14.17 | 76.49
427 | 0.5066 | 29.137 | 88.4985 | 63.2197 | 14.82 | 75.86
426 | 0.3991 | 30.4615 | 88.4593 | 61.8797 | 15.43 | 75.17
425 | 0.49659 | 32.0107 | 88.4191 | 60.4832 | 16.25 | 74.45
424 | 0.41664 | 33.4337 | 88.439 | 58.89 | 16.93 | 73.66
423 | 0.33264 | 34.9691 | 88.3647 | 57.414 | 17.65 | 72.89
422 | 0.38894 | 36.4626 | 88.5213 | 55.9524 | 18.43 | 72.24
421 | 0.38319 | 37.7236 | 88.3401 | 54.6153 | 19.05 | 71.48
420 | 0.47295 | 38.717 | 88.5191 | 53.5534 | 19.59 | 71.04
419 | 0.48523 | 39.4192 | 88.5331 | 52.7818 | 19.95 | 70.66
418 | 0.48312 | 39.8637 | 88.6378 | 52.379 | 20.17 | 70.51
417 | 0.36146 | 39.8416 | 88.5987 | 52.2541 | 20.1 | 70.43
416 | 0.41692 | 39.4454 | 88.6082 | 52.5745 | 19.93 | 70.59
415 | 0.41855 | 38.7908 | 88.6432 | 53.1088 | 19.6 | 70.88
414 | 0.33098 | 37.8267 | 88.6196 | 54.0754 | 19.08 | 71.35
413 | 0.50009 | 36.607 | 88.652 | 55.348 | 18.55 | 72
412 | 0.44137 | 35.2528 | 88.5789 | 56.5591 | 17.85 | 72.57
411 | 0.32405 | 33.815 | 88.6831 | 57.9229 | 17.07 | 73.3
410 | 0.44737 | 32.4867 | 88.9161 | 59.3489 | 16.47 | 74.13
409 | 0.41074 | 31.0385 | 88.9138 | 60.6193 | 15.72 | 74.77
408 | 0.3518 | 30.0616 | 88.9311 | 61.878 | 15.21 | 75.4
407 | 0.38792 | 28.9762 | 88.8731 | 62.8572 | 14.68 | 75.87
406 | 0.19424 | 28.2411 | 88.9456 | 63.4652 | 14.22 | 76.21
405 | 0.34839 | 27.8777 | 88.9102 | 64.1378 | 14.11 | 76.52
404 | 0.31475 | 27.7185 | 88.7794 | 64.4587 | 14.02 | 76.62
403 | 0.37601 | 27.9075 | 88.9572 | 64.3847 | 14.14 | 76.67
402 | 0.50845 | 28.4345 | 89.2217 | 64.0862 | 14.47 | 76.65
401 | 0.43627 | 29.2137 | 89.1227 | 63.368 | 14.82 | 76.25
400 | 0.52227 | 30.6093 | 89.1421 | 62.2306 | 15.57 | 75.69
399 | 0.53154 | 32.4719 | 89.2265 | 60.723 | 16.5 | 74.97
398 | 0.54554 | 34.6137 | 89.3306 | 58.6726 | 17.58 | 74
397 | 0.41306 | 37.5645 | 89.2495 | 56.1924 | 18.99 | 72.72
396 | 0.66983 | 40.7224 | 89.1307 | 53.4534 | 20.7 | 71.29
395 | 0.55468 | 44.2884 | 89.1867 | 50.1692 | 22.42 | 69.68
394 | 0.49595 | 48.1138 | 89.3525 | 46.5915 | 24.3 | 67.97
393 | 0.63083 | 52.0288 | 89.0474 | 42.9664 | 26.33 | 66.01
392 | 0.55473 | 55.935 | 89.0467 | 39.163 | 28.24 | 64.1
391 | 0.64122 | 59.6701 | 89.4059 | 35.7237 | 30.16 | 62.56
390 | 0.79707 | 62.6234 | 88.891 | 32.7535 | 31.71 | 60.82
389 | 0.75725 | 64.9951 | 89.12 | 30.4184 | 32.88 | 59.77
388 | 1.0097 | 66.7586 | 88.5782 | 28.6981 | 33.88 | 58.64
387 | 1.4168 | 67.5781 | 88.3155 | 27.9641 | 34.5 | 58.14
386 | 2.2522 | 67.6478 | 87.9077 | 27.9504 | 34.95 | 57.93
385 | 3.7424 | 67.061 | 86.6716 | 28.5585 | 35.4 | 57.62
384 | 5.8099 | 65.9129 | 84.8286 | 29.4306 | 35.86 | 57.13
383 | 9.3674 | 64.402 | 81.6861 | 30.8429 | 36.88 | 56.26
382 | 14.719 | 62.7792 | 77.0125 | 32.386 | 38.75 | 54.7
381 | 22.2472 | 61.1811 | 70.7005 | 33.9178 | 41.71 | 52.31
380 | 30.5445 | 59.5865 | 63.2378 | 35.1818 | 45.07 | 49.21
379 | 39.2568 | 58.1325 | 54.7101 | 36.4677 | 48.69 | 45.59
378 | 48.6462 | 57.4209 | 46.3863 | 37.5522 | 53.03 | 41.97
377 | 56.2001 | 56.3936 | 38.4587 | 38.3703 | 56.3 | 38.41
376 | 61.9409 | 55.6656 | 32.657 | 39.0834 | 58.8 | 35.87
375 | 65.1378 | 55.1856 | 29.5189 | 39.1472 | 60.16 | 34.33
374 | 65.1456 | 54.5379 | 28.5103 | 39.5808 | 59.84 | 34.05
373 | 62.8793 | 54.4069 | 30.3128 | 39.9125 | 58.64 | 35.11
372 | 58.424 | 54.0227 | 34.0816 | 40.1242 | 56.22 | 37.1
371 | 52.9874 | 53.5338 | 39.2341 | 40.4886 | 53.26 | 39.86
370 | 46.6427 | 53.3541 | 44.5731 | 40.8375 | 50 | 42.71
369 | 41.9068 | 52.8673 | 49.897 | 41.2228 | 47.39 | 45.56
368 | 36.9067 | 51.8762 | 53.144 | 41.7374 | 44.39 | 47.44
367 | 34.6142 | 51.6532 | 56.2248 | 42.5756 | 43.13 | 49.4
366 | 32.5443 | 50.7423 | 58.1886 | 43.263 | 41.64 | 50.73
365 | 30.9947 | 50.1636 | 58.8467 | 43.3016 | 40.58 | 51.07
364 | 28.4847 | 49.7539 | 59.943 | 43.277 | 39.12 | 51.61
363 | 25.3329 | 49.7452 | 62.0056 | 42.7097 | 37.54 | 52.36
362 | 21.7675 | 49.6666 | 64.9348 | 41.9963 | 35.72 | 53.47
361 | 17.2666 | 50.6464 | 67.9489 | 40.6645 | 33.96 | 54.31
360 | 13.1897 | 51.3945 | 71.3548 | 38.9688 | 32.29 | 55.16
359 | 9.2629 | 52.3119 | 74.065 | 36.8121 | 30.79 | 55.44
358 | 5.7054 | 54.1589 | 75.5781 | 34.0004 | 29.93 | 54.79
357 | 3.2834 | 55.4083 | 76.702 | 31.1695 | 29.35 | 53.94
356 | 1.6744 | 56.6733 | 76.555 | 28.3711 | 29.17 | 52.46
355 | 1.4284 | 57.6961 | 75.4397 | 25.6015 | 29.56 | 50.52
354 | -0.1348 | 57.3757 | 73.7851 | 23.1494 | 28.62 | 48.47
353 | 0.20842 | 56.7229 | 71.2157 | 20.8528 | 28.47 | 46.03
352 | 0.81662 | 54.7333 | 68.5838 | 20.3714 | 27.77 | 44.48
351 | -0.010314 | 52.5159 | 65.2639 | 19.7992 | 26.25 | 42.53
350 | 0.53496 | 49.6446 | 62.6667 | 19.8409 | 25.09 | 41.25