## sheet1
Wavelength | Transmission
1100 | 97.4869
1099 | 97.5138
1098 | 97.5198
1097 | 97.5387 | HPFT-1064-14-423-360 Transmission of High Power F-Theta lens This file indicates a typical data and there may be differences between product batches. If you have any questions, please contact LBTEK Technical Support. To quote this data, please indicate that the data source is from LBTEK.
1096 | 97.5696
1095 | 97.6076
1094 | 97.6148
1093 | 97.6259
1092 | 97.6326
1091 | 97.6733
1090 | 97.6992
1089 | 97.7301
1088 | 97.7624
1087 | 97.8007 | LBTEK Mall：www.lbtek.com Tel：0731-84165699 LBTEK Technical Support E-mail：service@lbtek.com
1086 | 97.8398
1085 | 97.9151
1084 | 97.948
1083 | 97.9476
1082 | 97.9572
1081 | 97.9804
1080 | 97.9706
1079 | 97.9946
1078 | 98.0159
1077 | 98.0386
1076 | 98.0547
1075 | 98.1386
1074 | 98.1483
1073 | 98.1673
1072 | 98.1634
1071 | 98.2052
1070 | 98.2233
1069 | 98.248
1068 | 98.2607
1067 | 98.2857
1066 | 98.298
1065 | 98.3333
1064 | 98.3604
1063 | 98.3495
1062 | 98.3408
1061 | 98.3794
1060 | 98.3784
1059 | 98.3969
1058 | 98.415
1057 | 98.4467
1056 | 98.4576
1055 | 98.4876
1054 | 98.4692
1053 | 98.4738
1052 | 98.4878
1051 | 98.5054
1050 | 98.5345
1049 | 98.5519
1048 | 98.5579
1047 | 98.5853
1046 | 98.5748
1045 | 98.6043
1044 | 98.5983
1043 | 98.5968
1042 | 98.611
1041 | 98.6319
1040 | 98.6218
1039 | 98.6135
1038 | 98.6383
1037 | 98.6261
1036 | 98.6416
1035 | 98.6614
1034 | 98.6476
1033 | 98.6871
1032 | 98.6595
1031 | 98.6937
1030 | 98.6603
1029 | 98.6652
1028 | 98.6554
1027 | 98.6649
1026 | 98.6601
1025 | 98.6552
1024 | 98.6724
1023 | 98.6454
1022 | 98.5891
1021 | 98.6107
1020 | 98.5817
1019 | 98.5477
1018 | 98.5139
1017 | 98.5331
1016 | 98.5061
1015 | 98.5166
1014 | 98.508
1013 | 98.5094
1012 | 98.5149
1011 | 98.5204
1010 | 98.5143
1009 | 98.4727
1008 | 98.3822
1007 | 98.3735
1006 | 98.3755
1005 | 98.3341
1004 | 98.301
1003 | 98.2903
1002 | 98.2763
1001 | 98.2421
1000 | 98.1902