## 532 nm
Wavelength | 45° | 0°
nm | % | %
560 | 99.4938 | 99.8509
559 | 99.5579 | 99.8874
558 | 99.5225 | 99.8339
557 | 99.4755 | 99.7821 | LPMxx-532-HP/LPMxx-532P-HP Reflectance Curve of 532 nm High Power Mirror This file indicates a typical data and there may be differences between product batches. If you have any questions, please contact LBTEK Technical Support. To quote this data, please indicate that the data source is from LBTEK.
556 | 99.5639 | 99.848
555 | 99.52 | 99.7998
554 | 99.5217 | 99.7705
553 | 99.5143 | 99.7998
552 | 99.5266 | 99.7978
551 | 99.5089 | 99.7248
550 | 99.4433 | 99.7062
549 | 99.4902 | 99.6855
548 | 99.4744 | 99.6859
547 | 99.4745 | 99.7025 | LBTEK Mall：www.lbtek.com Tel：400-060-6986 LBTEK Technical Support E-mail：service@lbtek.com
546 | 99.5322 | 99.5914
545 | 99.4929 | 99.5423
544 | 99.4683 | 99.3766
543 | 99.5213 | 99.071
542 | 99.5284 | 98.4667
541 | 99.5099 | 97.8499
540 | 99.5056 | 97.3278
539 | 99.3801 | 97.1552
538 | 99.43 | 97.4393
537 | 99.4895 | 98.0904
536 | 99.4615 | 98.6758
535 | 99.4512 | 99.0627
534 | 99.3484 | 99.1997
533 | 99.461 | 99.239
532 | 99.4709 | 99.2004
531 | 99.4233 | 99.0456
530 | 99.5137 | 98.7853
529 | 99.4357 | 98.5683
528 | 99.4315 | 98.2997
527 | 99.4053 | 98.2726
526 | 99.4912 | 98.4048
525 | 99.5322 | 98.6021
524 | 99.4478 | 98.9072
523 | 99.4289 | 99.0548
522 | 99.4177 | 99.148
521 | 99.4297 | 99.368
520 | 99.4491 | 99.3384
519 | 99.4189 | 99.4066
518 | 99.4457 | 99.4015
517 | 99.376 | 99.2555
516 | 99.4088 | 99.1153
515 | 99.3323 | 99.0222
514 | 99.361 | 98.9414
513 | 99.4589 | 98.9017
512 | 99.3136 | 98.8588
511 | 99.3612 | 98.9126
510 | 99.3289 | 98.991
509 | 99.2329 | 99.0359
508 | 99.0413 | 99.1826
507 | 99.0219 | 99.2511
506 | 98.8945 | 99.3019
505 | 98.5433 | 99.363
504 | 98.4409 | 99.3893
503 | 98.3982 | 99.3755
502 | 98.6022 | 99.2868
501 | 98.8438 | 99.2904
500 | 99.0566 | 99.3115