## HWP20-xxxBM-SP
HWP20-399BM-SP |  | HWP20-435BM-SP |  | HWP20-740BM-SP |  | HWP20-935BM-SP
Wavelength | Retardance | Wavelength | Retardance | Wavelength | Retardance | Wavelength | Retardance
(nm) | (λ) | (nm) | (λ) | (nm) | (λ) | (nm) | (λ)
388.5883 | 0.80137 | 425.2068 | 0.72286 | 729.2545 | 0.66257 | 925.5314 | 0.59971
390.1854 | 0.7525 | 426.8035 | 0.68392 | 730.8409 | 0.63788 | 927.1049 | 0.58311
391.7825 | 0.70368 | 428.4001 | 0.64658 | 732.4274 | 0.61346 | 928.6782 | 0.56679 | HWP20-xxxBM-SP Multi-Order Waveplate Retardance VS Wavelength (Design Wavelength ±10nm) This file indicates a typical data and there may be differences between product batches. If you have any questions, please contact LBTEK Technical Support. To quote this data, please indicate that the data source is from LBTEK.
393.3795 | 0.65737 | 429.9967 | 0.61001 | 734.0138 | 0.5887 | 930.2513 | 0.55035
394.9766 | 0.61154 | 431.5933 | 0.57105 | 735.6 | 0.56444 | 931.8244 | 0.53432
396.5736 | 0.56602 | 433.1899 | 0.53423 | 737.1862 | 0.54017 | 933.3973 | 0.51875
398.1706 | 0.52015 | 434.7864 | 0.50052 | 738.7723 | 0.5162 | 934.9702 | 0.50282
399.7676 | 0.47556 | 436.383 | 0.46478 | 740.3583 | 0.49202 | 936.5428 | 0.48658
401.3646 | 0.43162 | 437.9794 | 0.42817 | 741.9442 | 0.46824 | 938.1154 | 0.4702
402.9615 | 0.38503 | 439.5759 | 0.39246 | 743.5301 | 0.44429 | 939.6879 | 0.45283
404.5584 | 0.34253 | 441.1724 | 0.35667 | 745.1158 | 0.42054 | 941.2601 | 0.43421
406.1553 | 0.3003 | 442.7688 | 0.32402 | 746.7015 | 0.39679 | 942.8323 | 0.41569
407.7523 | 0.25936 | 444.3652 | 0.28965 | 748.287 | 0.37338 | 944.4044 | 0.39642 | LBTEK Mall：www.lbtek.com Tel：400-060-6986 LBTEK Technical Support E-mail：service@lbtek.com
409.3491 | 0.21517 | 445.9616 | 0.25659 | 749.8725 | 0.34979 | 945.9763 | 0.37754