## 1180LP
Wavelength | Tavg | Ts | Tp | Ravg | Rs | Rp
nm | % | % | % | % | % | %
599.98 | 6.9351 | 0.90594 | 12.9642 | 90.1043 | 97.0363 | 83.1723
600.96 | 5.5008 | 0.71582 | 10.2857 | 92.0177 | 97.5174 | 86.5181
601.95 | 4.5722 | 0.59604 | 8.5484 | 93.347 | 97.8544 | 88.8396
602.95 | 3.9636 | 0.49497 | 7.4322 | 94.1539 | 98.0303 | 90.2774 | DMx-1180LP Transmission and Reflectance Spectral Curves of 1180LP，45°AOI This file indicates a typical data and there may be differences between product batches. If you have any questions, please contact LBTEK Technical Support. To quote this data, please indicate that the data source is from LBTEK.
603.95 | 3.5887 | 0.45721 | 6.7201 | 94.662 | 98.1263 | 91.1977
604.95 | 3.3974 | 0.45192 | 6.3428 | 94.9933 | 98.2288 | 91.7578
605.96 | 3.3076 | 0.42537 | 6.1899 | 95.1622 | 98.2792 | 92.0451
606.97 | 3.37 | 0.41172 | 6.3284 | 95.1019 | 98.3414 | 91.8623
607.99 | 3.5687 | 0.44846 | 6.6889 | 94.8754 | 98.2678 | 91.483
609.01 | 3.9461 | 0.52216 | 7.3701 | 94.4451 | 98.2142 | 90.6759
610.03 | 4.5472 | 0.61204 | 8.4824 | 93.7136 | 98.0283 | 89.3988
611.06 | 5.4407 | 0.70793 | 10.1734 | 92.5959 | 97.8269 | 87.3649
611.95 | 6.6175 | 0.87419 | 12.3608 | 91.133 | 97.5583 | 84.7077
612.98 | 8.6519 | 1.1741 | 16.1297 | 88.5397 | 96.925 | 80.1545 | LBTEK Mall：www.lbtek.com Tel：400-060-6986 LBTEK Technical Support E-mail：service@lbtek.com
614.01 | 11.7592 | 1.7253 | 21.7931 | 84.5663 | 95.996 | 73.1366
615.04 | 16.2266 | 2.7811 | 29.672 | 78.5841 | 94.0727 | 63.0954
615.95 | 21.3919 | 4.6125 | 38.1714 | 71.5022 | 90.5499 | 52.4545
616.98 | 28.2919 | 8.43 | 48.1537 | 61.8532 | 82.9799 | 40.7264
618.01 | 35.1952 | 13.9221 | 56.4683 | 52.1183 | 71.9466 | 32.2899
619.03 | 40.379 | 19.3931 | 61.365 | 45.8047 | 62.623 | 28.9863
620.06 | 42.4926 | 23.4821 | 61.5031 | 44.544 | 58.1612 | 30.9267
620.96 | 41.5756 | 25.4709 | 57.6803 | 46.978 | 58.0224 | 35.9336
621.98 | 37.7667 | 24.6617 | 50.8717 | 52.2131 | 61.1693 | 43.2568
623 | 32.5546 | 20.8862 | 44.2229 | 58.1452 | 66.2028 | 50.0876
624.01 | 28.4197 | 17.2636 | 39.5758 | 62.8583 | 70.7457 | 54.9708
625.03 | 26.3773 | 15.7202 | 37.0344 | 65.3892 | 73.0518 | 57.7265
626.03 | 25.9888 | 15.6999 | 36.2777 | 65.9257 | 73.2497 | 58.6017
627.04 | 26.5618 | 16.2835 | 36.8401 | 65.3556 | 72.7108 | 58.0004
628.04 | 27.5203 | 16.6723 | 38.3682 | 64.4932 | 72.5818 | 56.4046
629.03 | 28.3432 | 16.3238 | 40.3627 | 63.889 | 73.4999 | 54.2781
630.02 | 28.7541 | 15.1559 | 42.3524 | 63.9537 | 75.642 | 52.2654
631 | 28.5079 | 13.2094 | 43.8064 | 64.8359 | 78.7231 | 50.9487
631.97 | 27.5222 | 10.7631 | 44.2813 | 66.5944 | 82.4601 | 50.7287
633.06 | 25.7894 | 8.1283 | 43.4505 | 69.2385 | 86.5194 | 51.9577
634.02 | 23.9041 | 6.2669 | 41.5414 | 71.8496 | 89.4401 | 54.2591
634.97 | 21.9202 | 4.9536 | 38.8868 | 74.4511 | 91.6005 | 57.3017
636.04 | 19.7486 | 3.9659 | 35.5314 | 76.9989 | 93.0784 | 60.9194
636.98 | 18.0601 | 3.4219 | 32.6983 | 79.0351 | 94.0399 | 64.0303
638.02 | 16.5674 | 3.0955 | 30.0394 | 80.7945 | 94.6569 | 66.9321
639.06 | 15.494 | 2.8881 | 28.1 | 82.0258 | 95.0315 | 69.02
639.97 | 14.936 | 2.8203 | 27.0518 | 82.6705 | 95.172 | 70.1689
640.99 | 14.7403 | 2.931 | 26.5497 | 82.929 | 95.1115 | 70.7466
642 | 14.9172 | 3.0873 | 26.7472 | 82.7103 | 94.895 | 70.5255
643 | 15.5674 | 3.4531 | 27.6818 | 82.0399 | 94.5319 | 69.5478
643.99 | 16.6572 | 3.9778 | 29.3365 | 80.7621 | 93.8172 | 67.707
644.97 | 18.249 | 4.792 | 31.7059 | 78.9924 | 92.8168 | 65.1681
646.05 | 20.6887 | 6.2038 | 35.1737 | 76.1835 | 90.9905 | 61.3765
647.01 | 23.6492 | 8.2648 | 39.0336 | 72.7397 | 88.2897 | 57.1896
647.96 | 27.375 | 11.429 | 43.3211 | 68.3998 | 84.1968 | 52.6027
649.01 | 32.5061 | 16.8312 | 48.1811 | 62.3034 | 77.16 | 47.4468
650.05 | 38.2872 | 23.977 | 52.5974 | 55.3715 | 67.8436 | 42.8994
650.97 | 43.2177 | 30.8049 | 55.6306 | 49.7016 | 59.4475 | 39.9557
652 | 47.4206 | 37.3096 | 57.5316 | 45.2483 | 52.2919 | 38.2047
653.01 | 49.4933 | 41.2628 | 57.7238 | 43.6235 | 48.9481 | 38.299
654.02 | 49.2195 | 42.0824 | 56.3565 | 44.7128 | 49.4274 | 39.9981
655.02 | 46.7045 | 39.4871 | 53.9219 | 48.074 | 53.3686 | 42.7794
656.02 | 42.7721 | 34.6355 | 50.9087 | 52.6683 | 59.304 | 46.0325
657.01 | 38.976 | 29.8925 | 48.0595 | 56.9228 | 64.7746 | 49.071
658 | 36.232 | 26.6799 | 45.7841 | 60.1114 | 68.6491 | 51.5737
658.98 | 34.8804 | 25.3919 | 44.3689 | 61.73 | 70.3289 | 53.1312
659.96 | 34.9331 | 25.9222 | 43.9439 | 61.8237 | 69.9908 | 53.6566
661.04 | 36.6334 | 28.5576 | 44.7091 | 60.0989 | 67.2612 | 52.9365
662.03 | 39.7306 | 32.8859 | 46.5753 | 56.7726 | 62.4804 | 51.0649
663.01 | 44.3502 | 39.0821 | 49.6183 | 51.9072 | 55.8964 | 47.9179
663.99 | 50.0721 | 46.284 | 53.8602 | 45.9477 | 48.3245 | 43.5709
664.98 | 56.1545 | 53.0971 | 59.212 | 39.7794 | 41.5007 | 38.058
665.97 | 61.7089 | 58.0818 | 65.336 | 34.3169 | 36.9499 | 31.6839
666.97 | 66.0775 | 60.3477 | 71.8074 | 30.237 | 35.408 | 25.0661
667.97 | 68.6195 | 59.3598 | 77.8792 | 28.0926 | 37.2783 | 18.907
668.98 | 68.8245 | 54.9507 | 82.6983 | 28.2648 | 42.3277 | 14.2018
669.99 | 66.6903 | 47.9832 | 85.3975 | 30.7022 | 49.7034 | 11.7009
671.01 | 63.0059 | 40.4534 | 85.5584 | 34.6425 | 57.4791 | 11.8059
672.05 | 58.7004 | 34.203 | 83.1978 | 39.1232 | 63.8621 | 14.3842
672.98 | 54.9363 | 30.3671 | 79.5056 | 43.0277 | 67.7915 | 18.2639
674.03 | 51.2103 | 28.0775 | 74.3431 | 46.8642 | 70.1599 | 23.5685
674.98 | 48.7182 | 27.7346 | 69.7017 | 49.4443 | 70.6164 | 28.2723
676.05 | 47.2991 | 29.2744 | 65.3239 | 50.942 | 69.1627 | 32.7212
677.02 | 47.5049 | 32.4772 | 62.5327 | 50.7176 | 65.868 | 35.5673
678 | 49.239 | 37.4897 | 60.9882 | 48.9362 | 60.8 | 37.0725
678.99 | 52.3051 | 43.7702 | 60.84 | 45.8266 | 54.4326 | 37.2207
679.99 | 56.0779 | 50.0996 | 62.0562 | 42.0544 | 48.1264 | 35.9823
681 | 59.702 | 54.7886 | 64.6153 | 38.3943 | 43.5069 | 33.2816
682.01 | 62.5425 | 56.7237 | 68.3613 | 35.5513 | 41.7411 | 29.3614
683.04 | 64.1726 | 55.3717 | 72.9736 | 33.8447 | 43.1188 | 24.5706
683.96 | 64.343 | 51.3436 | 77.3423 | 33.7391 | 47.3438 | 20.1343
685.01 | 62.8583 | 44.1227 | 81.5939 | 35.2218 | 54.6884 | 15.7553
686.06 | 60.0525 | 35.7431 | 84.3619 | 38.0635 | 63.0545 | 13.0725
687.01 | 57.0619 | 29.3155 | 84.8083 | 41.173 | 69.5769 | 12.7691
687.96 | 53.7965 | 24.5156 | 83.0775 | 44.5261 | 74.3659 | 14.6863
689.04 | 49.9962 | 21.2838 | 78.7086 | 48.3799 | 77.5266 | 19.2332
690 | 46.6798 | 20.1381 | 73.2215 | 51.7578 | 78.6175 | 24.8981
690.98 | 43.8251 | 20.6706 | 66.9795 | 54.6203 | 78.02 | 31.2207
691.96 | 42.0848 | 23.3225 | 60.8471 | 56.3278 | 75.192 | 37.4635
693.06 | 42.3056 | 29.8305 | 54.7808 | 55.849 | 68.1229 | 43.5751
694.05 | 44.3504 | 38.173 | 50.5278 | 53.5155 | 59.1568 | 47.8742
695.05 | 46.4525 | 45.4624 | 47.4426 | 51.1953 | 51.4531 | 50.9376
696.05 | 47.4472 | 49.3478 | 45.5466 | 50.184 | 47.5611 | 52.807
697.06 | 47.589 | 50.3246 | 44.8533 | 50.0708 | 46.7045 | 53.4372
697.94 | 47.03 | 48.8661 | 45.1938 | 50.6914 | 48.4091 | 52.9737
698.95 | 45.2946 | 43.8488 | 46.7405 | 52.4842 | 53.7189 | 51.2494
699.97 | 42.0832 | 34.5726 | 49.5939 | 55.7284 | 63.249 | 48.2079
700.98 | 38.3078 | 22.901 | 53.7147 | 59.4469 | 75.136 | 43.7579
702.01 | 36.2397 | 13.4431 | 59.0362 | 61.4127 | 84.8105 | 38.0148
703.03 | 36.6134 | 8.0388 | 65.1881 | 60.9339 | 90.4053 | 31.4625
704.05 | 38.2864 | 5.2292 | 71.3436 | 59.2132 | 93.4045 | 25.022
704.95 | 39.829 | 3.8393 | 75.8187 | 57.6706 | 94.9032 | 20.4379
705.97 | 40.9107 | 2.9523 | 78.8691 | 56.737 | 95.9051 | 17.5689
707 | 40.6219 | 2.3571 | 78.8867 | 57.25 | 96.5564 | 17.9436
708.02 | 38.7703 | 1.9826 | 75.5581 | 59.2915 | 96.8534 | 21.7296
709.05 | 35.5288 | 1.8142 | 69.2435 | 62.7798 | 97.1789 | 28.3808
709.94 | 31.9658 | 1.7319 | 62.1997 | 66.3682 | 97.1936 | 35.5427
710.96 | 27.6443 | 1.6679 | 53.6206 | 70.7184 | 97.2253 | 44.2114
711.98 | 23.7688 | 1.7245 | 45.8131 | 74.6087 | 97.0782 | 52.1391
713 | 20.6482 | 1.8859 | 39.4105 | 77.7057 | 96.7647 | 58.6468
714.01 | 18.382 | 2.202 | 34.5619 | 79.885 | 96.2257 | 63.5442
715.02 | 16.9297 | 2.7217 | 31.1377 | 81.195 | 95.3728 | 67.0172
716.03 | 16.1016 | 3.2774 | 28.9258 | 81.7881 | 94.3088 | 69.2674
717.03 | 15.7257 | 3.6848 | 27.7667 | 81.889 | 93.4008 | 70.3771
718.02 | 15.6991 | 3.8761 | 27.5222 | 81.773 | 92.9946 | 70.5514
719.01 | 15.9536 | 3.8183 | 28.089 | 81.4138 | 92.9434 | 69.8841
720 | 16.3966 | 3.4473 | 29.346 | 80.8306 | 93.2673 | 68.3939
720.98 | 16.987 | 2.8333 | 31.1407 | 80.2583 | 94.1553 | 66.3614
721.95 | 17.5965 | 2.0763 | 33.1166 | 79.7375 | 95.3322 | 64.1428
723.04 | 18.1179 | 1.313 | 34.9228 | 79.4164 | 96.7092 | 62.1237
724 | 18.1854 | 0.81521 | 35.5557 | 79.4534 | 97.5029 | 61.404
724.95 | 17.7552 | 0.55812 | 34.9523 | 80.0369 | 98.0356 | 62.0382
726.01 | 16.5125 | 0.36951 | 32.6555 | 81.4488 | 98.3622 | 64.5353
726.95 | 14.7952 | 0.28395 | 29.3064 | 83.3561 | 98.6058 | 68.1064
728 | 12.4123 | 0.22409 | 24.6005 | 85.8658 | 98.7245 | 73.0072
729.03 | 9.9161 | 0.18145 | 19.6507 | 88.5371 | 98.8182 | 78.256
730.06 | 7.6636 | 0.13866 | 15.1885 | 90.9449 | 98.8957 | 82.9941
730.96 | 6.0595 | 0.13041 | 11.9886 | 92.6927 | 98.9574 | 86.428
731.97 | 4.6745 | 0.087228 | 9.2618 | 94.1666 | 98.9807 | 89.3525
732.97 | 3.6578 | 0.06129 | 7.2543 | 95.2831 | 98.9964 | 91.5697
733.96 | 2.9431 | 0.079234 | 5.8069 | 96.1212 | 99.0633 | 93.1792
735.04 | 2.3606 | 0.061974 | 4.6592 | 96.7771 | 99.1104 | 94.4437
736.01 | 1.9922 | 0.097938 | 3.8865 | 97.1651 | 99.0899 | 95.2404
736.97 | 1.6929 | 0.062714 | 3.323 | 97.485 | 99.0808 | 95.8893
738.03 | 1.4529 | 0.05417 | 2.8517 | 97.7795 | 99.1196 | 96.4394
738.97 | 1.2889 | 0.063696 | 2.5142 | 97.97 | 99.1234 | 96.8168
740.01 | 1.1574 | 0.064227 | 2.2506 | 98.1249 | 99.1119 | 97.1379
741.03 | 1.0627 | 0.083316 | 2.0421 | 98.2477 | 99.1503 | 97.3452
742.05 | 0.96944 | 0.065328 | 1.8736 | 98.3412 | 99.1405 | 97.5419
742.96 | 0.90946 | 0.046966 | 1.772 | 98.4251 | 99.1587 | 97.6915
743.97 | 0.86722 | 0.056772 | 1.6777 | 98.4721 | 99.1652 | 97.7791
744.96 | 0.83276 | 0.0573 | 1.6082 | 98.4711 | 99.1695 | 97.7727
745.96 | 0.80979 | 0.04817 | 1.5714 | 98.511 | 99.1357 | 97.8863
747.04 | 0.80938 | 0.05834 | 1.5604 | 98.4976 | 99.1117 | 97.8834
748.02 | 0.80342 | 0.058867 | 1.548 | 98.4687 | 99.0539 | 97.8835
749 | 0.81941 | 0.069355 | 1.5695 | 98.5099 | 99.1219 | 97.8979
749.98 | 0.8329 | 0.049945 | 1.6159 | 98.4451 | 99.0844 | 97.8057
751.05 | 0.88767 | 0.080594 | 1.6948 | 98.3706 | 99.0438 | 97.6973
752.03 | 0.94878 | 0.10148 | 1.7961 | 98.2838 | 98.9983 | 97.5693
753 | 1.0048 | 0.091964 | 1.9176 | 98.169 | 98.8877 | 97.4502
753.98 | 1.0968 | 0.10293 | 2.0906 | 98.0184 | 98.8196 | 97.2173
754.96 | 1.2478 | 0.19672 | 2.2989 | 97.8032 | 98.6266 | 96.9799
756.04 | 1.4196 | 0.25044 | 2.5887 | 97.4747 | 98.3705 | 96.5789
757.03 | 1.6441 | 0.3672 | 2.9209 | 97.0881 | 98.001 | 96.1751
758.02 | 1.8889 | 0.46426 | 3.3135 | 96.6389 | 97.5626 | 95.7151
759.02 | 2.1755 | 0.55173 | 3.7992 | 96.1255 | 97.1351 | 95.1159
760.02 | 2.4604 | 0.59699 | 4.3239 | 95.7147 | 96.9544 | 94.4749
761.04 | 2.7372 | 0.59798 | 4.8764 | 95.3171 | 96.8327 | 93.8016
761.95 | 2.9564 | 0.58092 | 5.3318 | 95.0295 | 96.8556 | 93.2033
762.98 | 3.1499 | 0.53529 | 5.7644 | 94.8706 | 97.0654 | 92.6757
764.02 | 3.2479 | 0.44222 | 6.0536 | 94.8549 | 97.3763 | 92.3335
764.97 | 3.2439 | 0.35828 | 6.1296 | 94.9917 | 97.8107 | 92.1727
766.02 | 3.1444 | 0.25527 | 6.0335 | 95.2147 | 98.1563 | 92.2731
766.98 | 2.9865 | 0.18945 | 5.7835 | 95.5259 | 98.4218 | 92.63
767.95 | 2.8018 | 0.17097 | 5.4327 | 95.7913 | 98.5687 | 93.0138
769.04 | 2.5418 | 0.12385 | 4.9598 | 96.1805 | 98.7237 | 93.6372
770.03 | 2.3145 | 0.10505 | 4.524 | 96.54 | 98.8952 | 94.1847
771.03 | 2.1212 | 0.1341 | 4.1083 | 96.7978 | 98.9012 | 94.6944
772.04 | 1.9059 | 0.076817 | 3.735 | 97.0619 | 98.9658 | 95.158
772.95 | 1.7884 | 0.096167 | 3.4806 | 97.2539 | 98.9776 | 95.5301
773.97 | 1.6665 | 0.10613 | 3.2269 | 97.4021 | 98.9705 | 95.8336
775.01 | 1.5709 | 0.1064 | 3.0354 | 97.5892 | 99.0314 | 96.147
776.05 | 1.5107 | 0.10659 | 2.9147 | 97.6496 | 98.9952 | 96.3039
776.99 | 1.475 | 0.11657 | 2.8334 | 97.6927 | 98.9817 | 96.4036
778.05 | 1.4495 | 0.11675 | 2.7823 | 97.751 | 99.0305 | 96.4715
779.01 | 1.4618 | 0.13648 | 2.787 | 97.7391 | 99.0133 | 96.465
779.97 | 1.4825 | 0.14646 | 2.8186 | 97.7336 | 99.006 | 96.4611
781.05 | 1.5435 | 0.19575 | 2.8913 | 97.6352 | 98.867 | 96.4035
782.02 | 1.5831 | 0.17649 | 2.9896 | 97.6036 | 98.9274 | 96.2797
783 | 1.6737 | 0.23547 | 3.112 | 97.4845 | 98.8111 | 96.1578
783.99 | 1.7725 | 0.26545 | 3.2795 | 97.4091 | 98.8382 | 95.9799
784.97 | 1.8714 | 0.26583 | 3.477 | 97.2809 | 98.7689 | 95.793
785.97 | 1.9804 | 0.27627 | 3.6845 | 97.1367 | 98.7416 | 95.5318
786.97 | 2.0881 | 0.26685 | 3.9093 | 97.0272 | 98.7378 | 95.3166
787.97 | 2.207 | 0.27714 | 4.1369 | 96.94 | 98.8274 | 95.0527
788.97 | 2.3036 | 0.23793 | 4.3693 | 96.8367 | 98.856 | 94.8174
789.98 | 2.3924 | 0.20824 | 4.5765 | 96.7442 | 98.9014 | 94.5869
791 | 2.4707 | 0.19857 | 4.7428 | 96.6409 | 98.8762 | 94.4055
792.01 | 2.5066 | 0.15894 | 4.8543 | 96.5835 | 98.9163 | 94.2507
793.03 | 2.5128 | 0.11932 | 4.9062 | 96.5843 | 98.979 | 94.1896
794.04 | 2.5045 | 0.11951 | 4.8895 | 96.6038 | 99.0304 | 94.1772
795.06 | 2.479 | 0.12962 | 4.8284 | 96.6336 | 99.023 | 94.2443
795.95 | 2.4216 | 0.099758 | 4.7435 | 96.6956 | 99.0621 | 94.329
796.97 | 2.3461 | 0.099888 | 4.5923 | 96.7932 | 99.0942 | 94.4923
797.99 | 2.2736 | 0.09987 | 4.4474 | 96.8119 | 98.9863 | 94.6376
799.01 | 2.1974 | 0.11 | 4.2848 | 96.9641 | 99.057 | 94.8712
800.03 | 2.1204 | 0.10005 | 4.1407 | 97.0198 | 99.0714 | 94.9683
801.04 | 2.0686 | 0.10003 | 4.0373 | 97.0717 | 99.024 | 95.1194
802.05 | 2.0347 | 0.1201 | 3.9494 | 97.0944 | 98.9995 | 95.1893
803.06 | 2.0111 | 0.10015 | 3.922 | 97.0725 | 98.9268 | 95.2183
803.95 | 2.0106 | 0.12014 | 3.9012 | 97.0178 | 98.8371 | 95.1986
804.95 | 2.0569 | 0.16033 | 3.9534 | 96.9201 | 98.7148 | 95.1255
805.95 | 2.1364 | 0.21037 | 4.0624 | 96.7039 | 98.4155 | 94.9923
806.94 | 2.2468 | 0.28047 | 4.2131 | 96.5151 | 98.2212 | 94.809
808.06 | 2.3777 | 0.32053 | 4.4349 | 96.1986 | 97.8819 | 94.5154
809.04 | 2.5102 | 0.35054 | 4.6699 | 95.9523 | 97.6883 | 94.2164
810.02 | 2.6633 | 0.39047 | 4.9362 | 95.7199 | 97.542 | 93.8977
811 | 2.7695 | 0.34023 | 5.1989 | 95.5144 | 97.4971 | 93.5318
811.96 | 2.8788 | 0.33047 | 5.4271 | 95.4203 | 97.5985 | 93.2422
813.04 | 2.9306 | 0.27031 | 5.591 | 95.3226 | 97.7064 | 92.9387
814 | 2.9011 | 0.2002 | 5.602 | 95.4456 | 97.9729 | 92.9183
815.06 | 2.811 | 0.14016 | 5.4819 | 95.6234 | 98.2826 | 92.9643
816 | 2.6827 | 0.11007 | 5.2553 | 95.9215 | 98.5831 | 93.2599
817.05 | 2.4571 | 0.070007 | 4.8443 | 96.2006 | 98.7295 | 93.6716
817.97 | 2.2348 | 0.070019 | 4.3997 | 96.5297 | 98.8661 | 94.1934
819 | 1.9571 | 0.049991 | 3.8641 | 96.9011 | 98.9492 | 94.8529
820.02 | 1.66 | 0.029988 | 3.29 | 97.2683 | 99.0383 | 95.4982
821.03 | 1.4107 | 0.019996 | 2.8015 | 97.6046 | 99.0933 | 96.116
822.03 | 1.2049 | 0.050001 | 2.3598 | 97.882 | 99.0919 | 96.6721
823.02 | 1.0086 | 0.039995 | 1.9773 | 98.1558 | 99.1367 | 97.1749
824 | 0.83762 | 0.009986 | 1.6652 | 98.3227 | 99.1019 | 97.5436
824.97 | 0.71105 | 0.0099891 | 1.4121 | 98.5233 | 99.1236 | 97.9231
826.03 | 0.6187 | 0.029972 | 1.2074 | 98.6551 | 99.1549 | 98.1553
826.99 | 0.54285 | 0.029956 | 1.0557 | 98.7622 | 99.1626 | 98.3617
828.03 | 0.45441 | 0.0099824 | 0.89883 | 98.8593 | 99.2069 | 98.5116
828.97 | 0.40822 | 0.01995 | 0.79649 | 98.93 | 99.18 | 98.68
830 | 0.35503 | 0 | 0.71006 | 99.0138 | 99.223 | 98.8046
831.01 | 0.31483 | 0 | 0.62966 | 99.0808 | 99.2464 | 98.9151
832.02 | 0.29505 | 0.019952 | 0.57014 | 99.1175 | 99.2436 | 98.9914
833.03 | 0.27074 | 0.019948 | 0.52153 | 99.1612 | 99.2633 | 99.0591
834.02 | 0.23935 | 0 | 0.47871 | 99.1806 | 99.285 | 99.0762
835.01 | 0.23638 | 0.0099712 | 0.46278 | 99.1869 | 99.247 | 99.1268
835.99 | 0.20976 | 0 | 0.41951 | 99.2187 | 99.2695 | 99.1679
836.97 | 0.20393 | 0.0099679 | 0.39789 | 99.2278 | 99.23 | 99.2257
838.04 | 0.18807 | 0 | 0.37614 | 99.2323 | 99.2018 | 99.2628
839.01 | 0.17999 | 0 | 0.35998 | 99.2397 | 99.22 | 99.2595
839.98 | 0.17739 | 0 | 0.35478 | 99.2431 | 99.231 | 99.2552
841.04 | 0.18424 | 0.029904 | 0.33858 | 99.2378 | 99.2275 | 99.2482
842.01 | 0.16896 | 0.0099726 | 0.32794 | 99.2782 | 99.23 | 99.3263
842.98 | 0.17183 | 0.0099675 | 0.33369 | 99.2288 | 99.1594 | 99.2982
844.04 | 0.16643 | 0.0099672 | 0.3229 | 99.2164 | 99.1563 | 99.2764
845.02 | 0.17963 | 0.01995 | 0.3393 | 99.2248 | 99.1941 | 99.2555
845.99 | 0.16986 | 0 | 0.33971 | 99.2477 | 99.1831 | 99.3123
846.97 | 0.18544 | 0.019956 | 0.35092 | 99.2194 | 99.1721 | 99.2668
847.96 | 0.19649 | 0.019967 | 0.37301 | 99.2442 | 99.2192 | 99.2692
849.05 | 0.19109 | 0.019965 | 0.36222 | 99.2288 | 99.194 | 99.2635
850.05 | 0.19723 | 0.0099889 | 0.38448 | 99.2183 | 99.2423 | 99.1944
850.96 | 0.21627 | 0.019996 | 0.41254 | 99.2798 | 99.3079 | 99.2516
851.97 | 0.21187 | 0 | 0.42374 | 99.2546 | 99.3158 | 99.1934
852.99 | 0.23577 | 0.020003 | 0.45154 | 99.1837 | 99.2094 | 99.158
854.03 | 0.25017 | 0.010009 | 0.49033 | 99.1739 | 99.2323 | 99.1155
854.97 | 0.26998 | 0 | 0.53997 | 99.1126 | 99.1969 | 99.0282
856.02 | 0.30286 | 0.010015 | 0.59571 | 99.1 | 99.1845 | 99.0157
856.98 | 0.34079 | 0.030037 | 0.65155 | 99.0828 | 99.2287 | 98.9369
858.05 | 0.38249 | 0.03004 | 0.73493 | 99 | 99.1584 | 98.8416
859.03 | 0.4378 | 0.030064 | 0.84553 | 98.9056 | 99.122 | 98.6891
860.01 | 0.4913 | 0.020053 | 0.96254 | 98.869 | 99.171 | 98.567
861.01 | 0.56158 | 0.010033 | 1.1131 | 98.785 | 99.1875 | 98.3826
862.01 | 0.65679 | 0 | 1.3136 | 98.6152 | 99.0893 | 98.1411
863.02 | 0.81172 | 0.05022 | 1.5732 | 98.4697 | 99.1478 | 97.7917
864.05 | 0.98036 | 0.020096 | 1.9406 | 98.2377 | 99.024 | 97.4515
864.97 | 1.2036 | 0.070475 | 2.3367 | 97.9948 | 99.0297 | 96.9599
866.01 | 1.4858 | 0.060399 | 2.9112 | 97.5697 | 98.8858 | 96.2535
867.06 | 1.8686 | 0.11078 | 3.6265 | 97.055 | 98.691 | 95.4189
868 | 2.2705 | 0.16127 | 4.3798 | 96.4793 | 98.4507 | 94.5079
868.95 | 2.6893 | 0.2118 | 5.1667 | 95.9216 | 98.2536 | 93.5897
870.02 | 3.147 | 0.25217 | 6.0419 | 95.3173 | 98.0561 | 92.5785
870.98 | 3.5021 | 0.31298 | 6.6912 | 94.8843 | 97.9053 | 91.8632
871.95 | 3.7013 | 0.28311 | 7.1195 | 94.5609 | 97.8186 | 91.3032
873.05 | 3.8477 | 0.31383 | 7.3816 | 94.4178 | 97.8471 | 90.9885
874.03 | 3.841 | 0.32426 | 7.3578 | 94.4518 | 97.9 | 91.0037
875.01 | 3.687 | 0.28372 | 7.0903 | 94.6728 | 98.0325 | 91.3131
876 | 3.4526 | 0.25345 | 6.6518 | 95.0098 | 98.1605 | 91.8592
876.99 | 3.137 | 0.19286 | 6.0811 | 95.4685 | 98.3947 | 92.5423
877.99 | 2.7845 | 0.15228 | 5.4167 | 95.9292 | 98.5747 | 93.2837
878.99 | 2.4792 | 0.13221 | 4.8263 | 96.3624 | 98.7244 | 94.0004
880 | 2.2146 | 0.13226 | 4.297 | 96.7283 | 98.7974 | 94.6591
881 | 1.9837 | 0.12221 | 3.8452 | 97.0177 | 98.8372 | 95.1981
882.01 | 1.7923 | 0.091751 | 3.4929 | 97.2683 | 98.8511 | 95.6855
883.02 | 1.6554 | 0.12244 | 3.1883 | 97.433 | 98.8996 | 95.9663
884.03 | 1.5617 | 0.12255 | 3.0008 | 97.5888 | 98.9335 | 96.2441
885.04 | 1.4821 | 0.11242 | 2.8517 | 97.6962 | 98.9319 | 96.4605
886.06 | 1.4174 | 0.10221 | 2.7326 | 97.7478 | 98.9697 | 96.5259
886.94 | 1.4029 | 0.13289 | 2.6728 | 97.7599 | 98.923 | 96.5968
887.95 | 1.4134 | 0.16374 | 2.6631 | 97.7365 | 98.8386 | 96.6344
888.97 | 1.4318 | 0.21496 | 2.6487 | 97.6831 | 98.701 | 96.6652
889.97 | 1.5453 | 0.38918 | 2.7014 | 97.5096 | 98.416 | 96.6033
890.98 | 1.7144 | 0.6457 | 2.783 | 97.1978 | 97.8541 | 96.5416
891.99 | 1.8774 | 0.85137 | 2.9035 | 96.8989 | 97.3997 | 96.398
892.99 | 2.0366 | 0.9743 | 3.0989 | 96.6599 | 97.0678 | 96.2519
893.99 | 2.1621 | 1.0273 | 3.2968 | 96.4975 | 97.0327 | 95.9622
894.98 | 2.3004 | 1.0179 | 3.5828 | 96.3164 | 96.9146 | 95.7181
895.97 | 2.4415 | 0.96576 | 3.9173 | 96.1101 | 96.8833 | 95.337
896.96 | 2.6079 | 0.91553 | 4.3002 | 95.8808 | 96.8999 | 94.8617
898.06 | 2.8155 | 0.76194 | 4.869 | 95.6816 | 97.1338 | 94.2294
899.03 | 2.984 | 0.54598 | 5.4221 | 95.6684 | 97.6968 | 93.64
900 | 3.1692 | 0.31947 | 6.0189 | 95.6064 | 98.2994 | 92.9134
900.96 | 3.3863 | 0.16486 | 6.6077 | 95.4459 | 98.6339 | 92.2579
902.04 | 3.6698 | 0.092832 | 7.2468 | 95.1826 | 98.8489 | 91.5164
902.99 | 3.9006 | 0.082506 | 7.7188 | 94.9618 | 98.9408 | 90.9827
904.05 | 4.0542 | 0.030939 | 8.0775 | 94.8091 | 99.0326 | 90.5856
904.98 | 4.1146 | 0.030961 | 8.1983 | 94.7364 | 99.0529 | 90.4199
906.02 | 4.0708 | 0.020632 | 8.121 | 94.7413 | 98.9988 | 90.4838
907.06 | 3.9217 | 0.041288 | 7.8021 | 94.9503 | 99.0802 | 90.8204
907.97 | 3.6772 | 0 | 7.3543 | 95.2034 | 99.0989 | 91.3078
908.98 | 3.3533 | 0 | 6.7066 | 95.5462 | 99.0765 | 92.0159
909.99 | 3.0225 | 0.030977 | 6.014 | 95.9143 | 99.0332 | 92.7953
910.98 | 2.6688 | 0.010321 | 5.3273 | 96.3373 | 99.0946 | 93.58
911.97 | 2.3485 | 0.020649 | 4.6764 | 96.7239 | 99.1231 | 94.3246
913.05 | 2.0235 | 0 | 4.047 | 97.0925 | 99.1619 | 95.023
914.02 | 1.7894 | 0.010311 | 3.5685 | 97.3357 | 99.0989 | 95.5726
914.97 | 1.582 | 0.010318 | 3.1537 | 97.5627 | 99.1079 | 96.0174
916.02 | 1.3968 | 0.010317 | 2.7832 | 97.8195 | 99.1481 | 96.4909
916.96 | 1.2441 | 0 | 2.4882 | 97.9431 | 99.0953 | 96.7909
917.99 | 1.1196 | 0 | 2.2391 | 98.1237 | 99.115 | 97.1324
919.01 | 1.0245 | 0.020627 | 2.0285 | 98.2717 | 99.2058 | 97.3377
920.02 | 0.92858 | 0 | 1.8572 | 98.3613 | 99.1941 | 97.5286
921.03 | 0.86271 | 0.010306 | 1.7151 | 98.4238 | 99.1425 | 97.705
922.02 | 0.81057 | 0.020609 | 1.6005 | 98.4959 | 99.1617 | 97.83
923.01 | 0.76233 | 0.010301 | 1.5144 | 98.5452 | 99.1601 | 97.9302
923.99 | 0.70859 | 0 | 1.4172 | 98.6085 | 99.2006 | 98.0164
924.96 | 0.67691 | 0 | 1.3538 | 98.6386 | 99.2099 | 98.0674
926.03 | 0.65893 | 0.010291 | 1.3076 | 98.7083 | 99.2595 | 98.157
927 | 0.64319 | 0.030831 | 1.2555 | 98.7304 | 99.2186 | 98.2422
927.96 | 0.6101 | 0 | 1.2202 | 98.7033 | 99.1263 | 98.2802
929.01 | 0.60101 | 0.010264 | 1.1917 | 98.7665 | 99.1854 | 98.3476
929.97 | 0.59254 | 0.01026 | 1.1748 | 98.7543 | 99.184 | 98.3246
931.03 | 0.58674 | 0.010262 | 1.1632 | 98.7768 | 99.1798 | 98.3738
931.98 | 0.58075 | 0 | 1.1615 | 98.7763 | 99.1899 | 98.3627
933.04 | 0.58104 | 0 | 1.1621 | 98.7802 | 99.1879 | 98.3725
934 | 0.58556 | 0 | 1.1711 | 98.7634 | 99.1698 | 98.357
934.97 | 0.59277 | 0 | 1.1855 | 98.7284 | 99.1472 | 98.3097
936.04 | 0.60609 | 0 | 1.2122 | 98.7618 | 99.1964 | 98.3272
937.01 | 0.63205 | 0.010189 | 1.2539 | 98.7158 | 99.1574 | 98.2742
938 | 0.64631 | 0.010154 | 1.2825 | 98.7224 | 99.178 | 98.2669
938.99 | 0.68488 | 0.030392 | 1.3394 | 98.6787 | 99.1589 | 98.1986
939.98 | 0.70627 | 0.020232 | 1.3923 | 98.6291 | 99.1364 | 98.1218
940.99 | 0.73659 | 0.020214 | 1.453 | 98.6296 | 99.1678 | 98.0914
942.01 | 0.77321 | 0 | 1.5464 | 98.6204 | 99.2021 | 98.0386
943.03 | 0.82333 | 0.010093 | 1.6366 | 98.5786 | 99.2429 | 97.9143
943.96 | 0.86757 | 0 | 1.7351 | 98.4851 | 99.1761 | 97.7941
945 | 0.94251 | 0.010045 | 1.875 | 98.4717 | 99.2328 | 97.7106
945.95 | 1.0023 | 0.010025 | 1.9945 | 98.3919 | 99.2566 | 97.5271
947.02 | 1.0873 | 0.010009 | 2.1646 | 98.2696 | 99.189 | 97.3502
947.98 | 1.1867 | 0.029984 | 2.3435 | 98.1977 | 99.2011 | 97.1943
948.96 | 1.2856 | 0.029912 | 2.5414 | 98.0759 | 99.1704 | 96.9815
949.95 | 1.3935 | 0 | 2.7871 | 97.943 | 99.1589 | 96.727
950.95 | 1.5345 | 0.0099337 | 3.059 | 97.8609 | 99.2685 | 96.4532
951.95 | 1.6828 | 0 | 3.3655 | 97.6479 | 99.1994 | 96.0964
952.97 | 1.8685 | 0.029642 | 3.7074 | 97.4822 | 99.2065 | 95.7579
953.99 | 2.0502 | 0 | 4.1004 | 97.2691 | 99.2207 | 95.3174
955.03 | 2.2629 | 0.0098307 | 4.5159 | 97.0623 | 99.2297 | 94.8949
955.95 | 2.4626 | 0 | 4.9252 | 96.8468 | 99.1867 | 94.507
957 | 2.6974 | 0 | 5.3948 | 96.5837 | 99.18 | 93.9875
958.06 | 2.9637 | 0.019485 | 5.9079 | 96.3174 | 99.1779 | 93.4569
959.01 | 3.1637 | 0 | 6.3274 | 96.0976 | 99.1736 | 93.0215
959.97 | 3.3729 | 0.0096917 | 6.736 | 95.8884 | 99.1868 | 92.59
961.05 | 3.5953 | 0.019326 | 7.1713 | 95.6614 | 99.1565 | 92.1663
962.02 | 3.7579 | 0.0096344 | 7.5062 | 95.5032 | 99.2236 | 91.7829
962.99 | 3.9059 | 0.019227 | 7.7926 | 95.3317 | 99.1657 | 91.4977
963.97 | 4.0322 | 0.038346 | 8.026 | 95.2344 | 99.1769 | 91.292
964.95 | 4.1021 | 0.028692 | 8.1755 | 95.1253 | 99.148 | 91.1026
966.06 | 4.148 | 0.028622 | 8.2674 | 95.1113 | 99.2067 | 91.016
967.05 | 4.1497 | 0 | 8.2993 | 95.0703 | 99.144 | 90.9965
968.04 | 4.1443 | 0.028465 | 8.2602 | 95.1425 | 99.2216 | 91.0634
969.04 | 4.0859 | 0.018922 | 8.1529 | 95.1623 | 99.1902 | 91.1345
970.04 | 4.0282 | 0.018875 | 8.0376 | 95.2011 | 99.113 | 91.2892
971.04 | 3.9467 | 0.018825 | 7.8745 | 95.2873 | 99.1441 | 91.4305
972.05 | 3.8677 | 0.03755 | 7.6979 | 95.3919 | 99.1512 | 91.6327
973.05 | 3.785 | 0.05619 | 7.5139 | 95.4779 | 99.1479 | 91.8078
974.05 | 3.6881 | 0.046693 | 7.3294 | 95.5446 | 99.0919 | 91.9974
975.06 | 3.604 | 0.046548 | 7.1615 | 95.645 | 99.1258 | 92.1642
976.06 | 3.5405 | 0.083575 | 6.9975 | 95.7594 | 99.1437 | 92.3751
976.94 | 3.4905 | 0.10186 | 6.8792 | 95.7962 | 99.0773 | 92.5151
977.95 | 3.4286 | 0.10154 | 6.7556 | 95.8345 | 99.0613 | 92.6077
978.95 | 3.3874 | 0.11972 | 6.6551 | 95.9043 | 99.077 | 92.7315
979.95 | 3.3593 | 0.14695 | 6.5716 | 95.9566 | 99.0925 | 92.8207
980.94 | 3.3465 | 0.16495 | 6.528 | 95.9864 | 99.0648 | 92.908
982.06 | 3.3523 | 0.21013 | 6.4944 | 95.9577 | 98.9975 | 92.9179
983.05 | 3.3684 | 0.26445 | 6.4723 | 95.9602 | 98.9713 | 92.949
984.03 | 3.3977 | 0.30935 | 6.4861 | 95.9285 | 98.9095 | 92.9475
985.01 | 3.4492 | 0.38126 | 6.5171 | 95.8697 | 98.8144 | 92.925
985.99 | 3.5252 | 0.49806 | 6.5523 | 95.7827 | 98.6866 | 92.8789
986.96 | 3.6064 | 0.60553 | 6.6073 | 95.6933 | 98.5658 | 92.8208
988.05 | 3.6942 | 0.71329 | 6.6751 | 95.6017 | 98.4553 | 92.748
989 | 3.7831 | 0.82093 | 6.7452 | 95.5223 | 98.3642 | 92.6804
990.01 | 4.0946 | 1.2131 | 6.9762 | 95.3159 | 98.0825 | 92.5493
991.02 | 4.184 | 1.3327 | 7.0353 | 95.2096 | 97.954 | 92.4653
992.03 | 4.2597 | 1.426 | 7.0934 | 95.117 | 97.8342 | 92.3998
993.03 | 4.3275 | 1.5106 | 7.1443 | 95.0724 | 97.7534 | 92.3913
994.04 | 4.3763 | 1.5624 | 7.1901 | 95.0415 | 97.718 | 92.365
995.04 | 4.3966 | 1.5971 | 7.1961 | 94.9912 | 97.6636 | 92.3187
996.04 | 4.4031 | 1.6019 | 7.2044 | 94.999 | 97.6634 | 92.3347
997.03 | 4.3844 | 1.592 | 7.1767 | 95.0201 | 97.6789 | 92.3613
998.02 | 4.3473 | 1.5591 | 7.1355 | 95.074 | 97.7279 | 92.4201
999.01 | 4.2911 | 1.5115 | 7.0708 | 95.1256 | 97.7611 | 92.49
1000 | 4.2302 | 1.4561 | 7.0043 | 95.1951 | 97.8216 | 92.5685
1000.98 | 4.1497 | 1.4028 | 6.8965 | 95.2805 | 97.8953 | 92.6657
1001.96 | 4.0698 | 1.3419 | 6.7977 | 95.3808 | 97.981 | 92.7806
1002.94 | 3.9849 | 1.2823 | 6.6875 | 95.4893 | 98.0633 | 92.9152
1003.92 | 3.8785 | 1.2082 | 6.5488 | 95.595 | 98.1328 | 93.0572
1004.89 | 3.7758 | 1.1284 | 6.4231 | 95.7011 | 98.2099 | 93.1923
1006.09 | 3.6434 | 1.04 | 6.2468 | 95.8403 | 98.3184 | 93.3622
1007.06 | 3.5468 | 0.96954 | 6.124 | 95.9575 | 98.3996 | 93.5155
1008.02 | 3.4505 | 0.90667 | 5.9944 | 96.0735 | 98.4825 | 93.6645
1008.97 | 3.3545 | 0.84506 | 5.8639 | 96.1897 | 98.572 | 93.8075
1009.92 | 3.2575 | 0.77624 | 5.7388 | 96.2718 | 98.6182 | 93.9255
1011.11 | 3.1548 | 0.70778 | 5.6019 | 96.3848 | 98.7128 | 94.0567
1012.05 | 3.08 | 0.65495 | 5.505 | 96.46 | 98.7536 | 94.1665
1012.99 | 3.0117 | 0.60949 | 5.414 | 96.5528 | 98.8065 | 94.2992
1013.93 | 2.9524 | 0.56469 | 5.3401 | 96.6333 | 98.8802 | 94.3863
1015.09 | 2.8822 | 0.50597 | 5.2584 | 96.7146 | 98.9502 | 94.4791
1016.02 | 2.8397 | 0.47569 | 5.2038 | 96.7663 | 98.9885 | 94.5441
1016.95 | 2.8017 | 0.43919 | 5.1642 | 96.8012 | 99.0185 | 94.5839
1018.1 | 2.774 | 0.4159 | 5.132 | 96.8581 | 99.0799 | 94.6363
1019.01 | 2.7483 | 0.38024 | 5.1163 | 96.8857 | 99.1047 | 94.6668
1019.92 | 2.7422 | 0.36472 | 5.1196 | 96.9062 | 99.134 | 94.6783
1021.06 | 2.7337 | 0.33602 | 5.1313 | 96.9174 | 99.1677 | 94.6672
1021.96 | 2.7334 | 0.31455 | 5.1522 | 96.9227 | 99.1903 | 94.6551
1023.08 | 2.746 | 0.29296 | 5.199 | 96.9152 | 99.2174 | 94.6131
1023.98 | 2.779 | 0.29143 | 5.2666 | 96.9068 | 99.2393 | 94.5743
1025.09 | 2.8111 | 0.27659 | 5.3455 | 96.8669 | 99.2534 | 94.4803
1025.97 | 2.8451 | 0.2623 | 5.4279 | 96.8375 | 99.2667 | 94.4082
1027.08 | 2.9034 | 0.26068 | 5.5462 | 96.7934 | 99.2858 | 94.301
1027.95 | 2.9538 | 0.25298 | 5.6547 | 96.7599 | 99.312 | 94.2078
1029.04 | 3.0251 | 0.24483 | 5.8054 | 96.6802 | 99.3072 | 94.0533
1029.91 | 3.0905 | 0.23734 | 5.9436 | 96.625 | 99.3244 | 93.9257
1031 | 3.1784 | 0.22951 | 6.1273 | 96.5428 | 99.3392 | 93.7463
1032.07 | 3.2781 | 0.234 | 6.3221 | 96.4492 | 99.3478 | 93.5507
1032.93 | 3.3569 | 0.22659 | 6.4872 | 96.37 | 99.351 | 93.389
1033.99 | 3.4645 | 0.22527 | 6.7037 | 96.2749 | 99.3742 | 93.1755
1035.06 | 3.5735 | 0.22989 | 6.9171 | 96.1745 | 99.3882 | 92.9608
1035.9 | 3.6605 | 0.22854 | 7.0925 | 96.0854 | 99.3737 | 92.797
1036.95 | 3.7636 | 0.2272 | 7.2999 | 95.9844 | 99.37 | 92.5988
1038 | 3.8599 | 0.22564 | 7.4942 | 95.8866 | 99.3774 | 92.3958
1039.04 | 3.9513 | 0.236 | 7.6667 | 95.794 | 99.3767 | 92.2113
1040.08 | 4.0274 | 0.24619 | 7.8086 | 95.725 | 99.3849 | 92.065
1040.91 | 4.0717 | 0.24501 | 7.8984 | 95.6866 | 99.3963 | 91.9769
1041.94 | 4.1112 | 0.24927 | 7.9732 | 95.6374 | 99.3703 | 91.9045
1042.96 | 4.1303 | 0.25914 | 8.0016 | 95.6358 | 99.3797 | 91.8919
1043.99 | 4.1281 | 0.2748 | 7.9813 | 95.6361 | 99.359 | 91.9132
1045.01 | 4.0935 | 0.27885 | 7.9081 | 95.6658 | 99.3456 | 91.9859
1046.02 | 4.0491 | 0.29965 | 7.7986 | 95.735 | 99.3509 | 92.1191
1047.03 | 3.9703 | 0.3145 | 7.626 | 95.7975 | 99.3117 | 92.2832
1048.04 | 3.8757 | 0.33505 | 7.4164 | 95.9011 | 99.3037 | 92.4986
1049.05 | 3.7639 | 0.36091 | 7.1668 | 96.0204 | 99.2827 | 92.758
1050.05 | 3.6322 | 0.38065 | 6.8838 | 96.1404 | 99.2494 | 93.0315
1051.05 | 3.4915 | 0.41107 | 6.5719 | 96.2849 | 99.218 | 93.3517
1052.05 | 3.344 | 0.4414 | 6.2465 | 96.4324 | 99.1832 | 93.6816
1053.04 | 3.1902 | 0.47132 | 5.909 | 96.6072 | 99.1677 | 94.0467
1054.04 | 3.0427 | 0.51185 | 5.5735 | 96.753 | 99.1319 | 94.3742
1055.03 | 2.8883 | 0.54077 | 5.2357 | 96.9033 | 99.0737 | 94.7329
1056.02 | 2.74 | 0.57996 | 4.9001 | 97.056 | 99.0571 | 95.0549
1057.01 | 2.602 | 0.61377 | 4.5902 | 97.2068 | 99.0343 | 95.3793
1058 | 2.4688 | 0.64195 | 4.2956 | 97.3502 | 98.9991 | 95.7012
1058.99 | 2.3386 | 0.66429 | 4.013 | 97.4818 | 98.9798 | 95.9838
1059.98 | 2.221 | 0.68128 | 3.7607 | 97.6036 | 98.9552 | 96.252
1060.97 | 2.108 | 0.69775 | 3.5183 | 97.7038 | 98.9211 | 96.4866
1061.95 | 1.9973 | 0.69369 | 3.301 | 97.8232 | 98.9344 | 96.712
1062.94 | 1.8874 | 0.67923 | 3.0955 | 97.9219 | 98.937 | 96.9069
1063.93 | 1.7814 | 0.6555 | 2.9073 | 98.0373 | 98.9594 | 97.1153
1064.92 | 1.6854 | 0.62674 | 2.744 | 98.1351 | 98.9871 | 97.2831
1065.91 | 1.5916 | 0.59303 | 2.5902 | 98.2242 | 99.0121 | 97.4363
1067.1 | 1.4838 | 0.54399 | 2.4235 | 98.3266 | 99.0489 | 97.6043
1068.09 | 1.4033 | 0.50159 | 2.3051 | 98.408 | 99.095 | 97.721
1069.09 | 1.3265 | 0.45942 | 2.1936 | 98.4903 | 99.1363 | 97.8443
1070.08 | 1.2554 | 0.42297 | 2.0878 | 98.5528 | 99.1754 | 97.9302
1071.08 | 1.1901 | 0.38167 | 1.9986 | 98.6334 | 99.2423 | 98.0244
1072.08 | 1.1321 | 0.34594 | 1.9183 | 98.6664 | 99.2506 | 98.0823
1073.09 | 1.0801 | 0.32009 | 1.8402 | 98.7353 | 99.3005 | 98.17
1074.09 | 1.0304 | 0.28495 | 1.7759 | 98.7765 | 99.3135 | 98.2394
1075.1 | 0.98862 | 0.26433 | 1.7129 | 98.8135 | 99.326 | 98.301
1075.91 | 0.95676 | 0.24416 | 1.6694 | 98.8361 | 99.342 | 98.3303
1076.93 | 0.91973 | 0.22395 | 1.6155 | 98.8742 | 99.3636 | 98.3848
1077.95 | 0.89282 | 0.20884 | 1.5768 | 98.8973 | 99.3679 | 98.4266
1078.97 | 0.86368 | 0.19376 | 1.5336 | 98.9317 | 99.3861 | 98.4772
1080 | 0.83934 | 0.17894 | 1.4997 | 98.9449 | 99.3939 | 98.4959
1081.03 | 0.81527 | 0.16412 | 1.4664 | 98.9539 | 99.394 | 98.5138
1082.06 | 0.79647 | 0.1542 | 1.4387 | 98.9813 | 99.4062 | 98.5564
1083.1 | 0.77986 | 0.14426 | 1.4155 | 98.9829 | 99.4008 | 98.5651
1083.94 | 0.77255 | 0.14386 | 1.4012 | 98.9977 | 99.4133 | 98.5822
1084.98 | 0.75848 | 0.1341 | 1.3829 | 98.9941 | 99.404 | 98.5842
1086.03 | 0.74682 | 0.12903 | 1.3646 | 99.0116 | 99.4194 | 98.6038
1087.09 | 0.74019 | 0.12396 | 1.3564 | 99.0043 | 99.4057 | 98.6029
1087.94 | 0.73584 | 0.1191 | 1.3526 | 99.005 | 99.4116 | 98.5985
1089.01 | 0.72868 | 0.11413 | 1.3432 | 99.0185 | 99.4141 | 98.6229
1090.08 | 0.72852 | 0.11382 | 1.3432 | 99.0038 | 99.405 | 98.6026
1090.94 | 0.72414 | 0.1045 | 1.3438 | 98.9943 | 99.4058 | 98.5828
1092.02 | 0.72631 | 0.10426 | 1.3484 | 99.0018 | 99.4097 | 98.5939
1093.11 | 0.72839 | 0.10402 | 1.3528 | 98.9879 | 99.399 | 98.5768
1093.98 | 0.73103 | 0.099309 | 1.3628 | 98.9838 | 99.4015 | 98.566
1095.08 | 0.73794 | 0.099039 | 1.3768 | 98.9718 | 99.4019 | 98.5418
1095.96 | 0.74073 | 0.094347 | 1.3871 | 98.9585 | 99.3973 | 98.5197
1097.07 | 0.75157 | 0.094065 | 1.4091 | 98.9453 | 99.3834 | 98.5072
1097.96 | 0.75663 | 0.093877 | 1.4194 | 98.9262 | 99.3811 | 98.4712
1099.08 | 0.77217 | 0.093752 | 1.4506 | 98.9107 | 99.3854 | 98.436
1099.98 | 0.78163 | 0.093612 | 1.4697 | 98.9041 | 99.3815 | 98.4267
1101.1 | 0.79438 | 0.088979 | 1.4998 | 98.8625 | 99.3581 | 98.3669
1102.01 | 0.81424 | 0.088822 | 1.5397 | 98.8542 | 99.365 | 98.3434
1102.92 | 0.82988 | 0.09313 | 1.5666 | 98.8338 | 99.3677 | 98.2999
1104.07 | 0.84961 | 0.088578 | 1.6106 | 98.8074 | 99.37 | 98.2448
1104.99 | 0.87175 | 0.088446 | 1.6551 | 98.7858 | 99.3563 | 98.2153
1105.91 | 0.89192 | 0.088389 | 1.6955 | 98.7517 | 99.344 | 98.1594
1107.07 | 0.92872 | 0.092687 | 1.7648 | 98.6979 | 99.3304 | 98.0653
1108 | 0.95093 | 0.088257 | 1.8136 | 98.6754 | 99.3406 | 98.0101
1108.94 | 0.98411 | 0.092617 | 1.8756 | 98.6387 | 99.3255 | 97.9519
1110.11 | 1.0254 | 0.092538 | 1.9582 | 98.6039 | 99.3307 | 97.8771
1111.06 | 1.0607 | 0.092492 | 2.0288 | 98.5532 | 99.3236 | 97.7828
1112 | 1.1003 | 0.092508 | 2.1081 | 98.5124 | 99.3278 | 97.6969
1112.96 | 1.1424 | 0.092538 | 2.1923 | 98.4588 | 99.3054 | 97.6121
1113.91 | 1.1882 | 0.092584 | 2.2838 | 98.4225 | 99.3107 | 97.5344
1115.11 | 1.2551 | 0.09257 | 2.4177 | 98.3503 | 99.3062 | 97.3944
1116.07 | 1.3122 | 0.096987 | 2.5275 | 98.2912 | 99.2998 | 97.2826
1117.04 | 1.3783 | 0.10145 | 2.6551 | 98.2262 | 99.3101 | 97.1423
1118.01 | 1.4422 | 0.10155 | 2.7829 | 98.1464 | 99.2954 | 96.9973
1118.98 | 1.5199 | 0.10164 | 2.9382 | 98.0711 | 99.2811 | 96.8612
1119.96 | 1.5996 | 0.11051 | 3.0887 | 97.9916 | 99.2888 | 96.6944
1120.94 | 1.6875 | 0.10609 | 3.2689 | 97.8849 | 99.2722 | 96.4976
1121.92 | 1.7888 | 0.11037 | 3.4673 | 97.7883 | 99.2664 | 96.3102
1122.91 | 1.8933 | 0.10595 | 3.6807 | 97.6857 | 99.2712 | 96.1003
1123.89 | 2.008 | 0.11034 | 3.9056 | 97.5694 | 99.2628 | 95.8759
1124.89 | 2.1407 | 0.11481 | 4.1665 | 97.4364 | 99.2615 | 95.6113
1125.88 | 2.2818 | 0.11915 | 4.4445 | 97.2813 | 99.2445 | 95.318
1126.88 | 2.4376 | 0.11906 | 4.7561 | 97.1335 | 99.2535 | 95.0135
1127.88 | 2.6117 | 0.12771 | 5.0956 | 96.9531 | 99.2517 | 94.6544
1128.88 | 2.799 | 0.12773 | 5.4702 | 96.7571 | 99.243 | 94.2713
1129.88 | 3.0117 | 0.13688 | 5.8866 | 96.5489 | 99.2309 | 93.8669
1130.89 | 3.2436 | 0.1374 | 6.3497 | 96.3095 | 99.2308 | 93.3883
1131.9 | 3.5024 | 0.13774 | 6.8671 | 96.0422 | 99.2155 | 92.869
1132.91 | 3.7901 | 0.14648 | 7.4337 | 95.7546 | 99.2055 | 92.3036
1133.93 | 4.1086 | 0.15937 | 8.0578 | 95.4351 | 99.2074 | 91.6627
1134.94 | 4.4675 | 0.15897 | 8.776 | 95.0753 | 99.2045 | 90.946
1135.96 | 4.8606 | 0.1677 | 9.5535 | 94.6865 | 99.2074 | 90.1656
1136.98 | 5.3107 | 0.17218 | 10.4492 | 94.2334 | 99.1978 | 89.269
1138 | 5.7988 | 0.18108 | 11.4165 | 93.7367 | 99.1824 | 88.291
1139.02 | 6.3536 | 0.19016 | 12.517 | 93.1763 | 99.1781 | 87.1745
1140.05 | 6.9597 | 0.1992 | 13.7202 | 92.5678 | 99.1799 | 85.9557
1141.07 | 7.6536 | 0.20839 | 15.0987 | 91.8709 | 99.1714 | 84.5705
1142.1 | 8.4081 | 0.22206 | 16.5941 | 91.0813 | 99.1337 | 83.029
1143.13 | 9.2704 | 0.23114 | 18.3097 | 90.2071 | 99.1204 | 81.2938
1143.9 | 9.9797 | 0.24462 | 19.7148 | 89.5037 | 99.1339 | 79.8736
1144.93 | 11.0146 | 0.25795 | 21.7712 | 88.4506 | 99.1167 | 77.7844
1145.96 | 12.1412 | 0.27134 | 24.011 | 87.2918 | 99.0926 | 75.491
1146.99 | 13.4016 | 0.28922 | 26.5139 | 86.0122 | 99.0595 | 72.9649
1148.02 | 14.7768 | 0.31148 | 29.2422 | 84.6049 | 99.0553 | 70.1544
1149.05 | 16.2932 | 0.32958 | 32.2568 | 83.0804 | 99.0527 | 67.1081
1150.08 | 17.9274 | 0.35213 | 35.5026 | 81.408 | 99.0179 | 63.7982
1151.12 | 19.6843 | 0.37453 | 38.9941 | 79.6074 | 98.9919 | 60.2228
1151.89 | 21.0821 | 0.39688 | 41.7674 | 78.1751 | 98.9703 | 57.3798
1152.92 | 23.0231 | 0.42808 | 45.6181 | 76.1768 | 98.9378 | 53.4159
1153.96 | 25.0608 | 0.45967 | 49.662 | 74.0953 | 98.8969 | 49.2938
1154.99 | 27.1674 | 0.49121 | 53.8436 | 71.9513 | 98.8752 | 45.0274
1156.02 | 29.3175 | 0.53616 | 58.0989 | 69.7715 | 98.8393 | 40.7037
1157.05 | 31.4723 | 0.57221 | 62.3723 | 67.5907 | 98.8048 | 36.3765
1158.08 | 33.609 | 0.62589 | 66.5921 | 65.44 | 98.7631 | 32.117
1159.11 | 35.6817 | 0.67532 | 70.688 | 63.3259 | 98.6962 | 27.9557
1159.88 | 37.1749 | 0.7246 | 73.6252 | 61.8372 | 98.6604 | 25.0141
1160.91 | 39.1029 | 0.78756 | 77.4182 | 59.9054 | 98.5949 | 21.216
1161.94 | 40.883 | 0.86444 | 80.9016 | 58.1329 | 98.5289 | 17.7369
1162.97 | 42.4992 | 0.94126 | 84.0572 | 56.5172 | 98.4517 | 14.5826
1163.99 | 43.9542 | 1.036 | 86.8724 | 55.0805 | 98.3556 | 11.8053
1165.01 | 45.2315 | 1.1488 | 89.3142 | 53.8204 | 98.2473 | 9.3935
1166.04 | 46.3108 | 1.2706 | 91.351 | 52.7583 | 98.1321 | 7.3845
1167.06 | 47.199 | 1.4062 | 92.9918 | 51.8844 | 98.0042 | 5.7645
1168.08 | 47.9233 | 1.56 | 94.2865 | 51.1842 | 97.8355 | 4.5329
1169.09 | 48.4646 | 1.7403 | 95.1888 | 50.6448 | 97.6529 | 3.6367
1170.11 | 48.8675 | 1.9445 | 95.7905 | 50.2502 | 97.4518 | 3.0485
1171.12 | 49.1523 | 2.1748 | 96.1298 | 49.9764 | 97.212 | 2.7409
1171.88 | 49.3036 | 2.3744 | 96.2328 | 49.827 | 97.0017 | 2.6522
1172.89 | 49.4396 | 2.6738 | 96.2054 | 49.7031 | 96.7179 | 2.6882
1173.89 | 49.5346 | 3.031 | 96.0381 | 49.6089 | 96.3361 | 2.8818
1174.9 | 49.5941 | 3.4414 | 95.7468 | 49.5439 | 95.9228 | 3.1649
1175.9 | 49.6559 | 3.9193 | 95.3925 | 49.4795 | 95.4444 | 3.5145
1176.9 | 49.7546 | 4.477 | 95.0321 | 49.3944 | 94.8848 | 3.9041
1177.9 | 49.8764 | 5.124 | 94.6287 | 49.2654 | 94.2309 | 4.2998
1178.89 | 50.0738 | 5.8902 | 94.2574 | 49.0604 | 93.4499 | 4.671
1179.88 | 50.3521 | 6.7896 | 93.9147 | 48.779 | 92.5401 | 5.0179
1181.12 | 50.8918 | 8.1936 | 93.5899 | 48.1906 | 91.0587 | 5.3226
1182.1 | 51.4332 | 9.507 | 93.3594 | 47.6468 | 89.7287 | 5.565
1183.08 | 52.1035 | 11.0408 | 93.1661 | 46.9479 | 88.1534 | 5.7423
1184.06 | 52.9351 | 12.8205 | 93.0497 | 46.1131 | 86.3595 | 5.8666
1185.03 | 53.9582 | 14.9299 | 92.9866 | 45.0681 | 84.2118 | 5.9243
1186.01 | 55.1699 | 17.3489 | 92.9909 | 43.8331 | 81.7397 | 5.9264
1186.97 | 56.6164 | 20.194 | 93.0388 | 42.3732 | 78.8696 | 5.8769
1187.94 | 58.268 | 23.4089 | 93.127 | 40.6876 | 75.594 | 5.7812
1188.9 | 60.1928 | 27.1 | 93.2857 | 38.7432 | 71.8555 | 5.6309
1190.1 | 62.9276 | 32.3459 | 93.5094 | 35.9776 | 66.5624 | 5.3929
1191.05 | 65.3543 | 36.9637 | 93.7449 | 33.5022 | 61.844 | 5.1604
1192 | 67.985 | 41.9746 | 93.9955 | 30.8243 | 56.7479 | 4.9007
1192.95 | 70.7727 | 47.2785 | 94.267 | 28.0001 | 51.3774 | 4.6228
1193.89 | 73.6718 | 52.7828 | 94.5608 | 25.0727 | 45.8169 | 4.3284
1195.06 | 77.3388 | 59.7317 | 94.9459 | 21.3762 | 38.8126 | 3.9399
1195.99 | 80.2269 | 65.1963 | 95.2574 | 18.4668 | 33.3041 | 3.6296
1196.92 | 83.0013 | 70.4384 | 95.5641 | 15.6748 | 28.0374 | 3.3123
1198.08 | 86.1656 | 76.3906 | 95.9406 | 12.4847 | 22.0308 | 2.9386
1199 | 88.4865 | 80.7471 | 96.2258 | 10.1297 | 17.6153 | 2.644
1199.92 | 90.5269 | 84.5316 | 96.5222 | 8.0877 | 13.8129 | 2.3624
1201.06 | 92.6926 | 88.5355 | 96.8498 | 5.91 | 9.7893 | 2.0308
1201.97 | 94.0601 | 91.0258 | 97.0944 | 4.5488 | 7.3085 | 1.7892
1203.1 | 95.3302 | 93.3157 | 97.3448 | 3.2719 | 5.0237 | 1.52
1204 | 96.0536 | 94.5574 | 97.5499 | 2.5557 | 3.7787 | 1.3326
1204.9 | 96.533 | 95.3522 | 97.7138 | 2.0895 | 3.0056 | 1.1735
1206.01 | 96.8414 | 95.8042 | 97.8787 | 1.7814 | 2.552 | 1.0109
1206.9 | 96.8993 | 95.8276 | 97.971 | 1.7137 | 2.5165 | 0.9109
1208.01 | 96.8358 | 95.5951 | 98.0764 | 1.7907 | 2.7637 | 0.81763
1209.11 | 96.6215 | 95.1289 | 98.1142 | 1.9943 | 3.217 | 0.7716
1209.98 | 96.4105 | 94.6815 | 98.1396 | 2.2118 | 3.6638 | 0.75975
1211.07 | 96.0983 | 94.0845 | 98.112 | 2.5208 | 4.2611 | 0.78057
1211.94 | 95.8432 | 93.6371 | 98.0493 | 2.7656 | 4.7094 | 0.82183
1213.01 | 95.56 | 93.1232 | 97.9969 | 3.0671 | 5.2245 | 0.90971
1214.09 | 95.2778 | 92.6928 | 97.8628 | 3.333 | 5.6459 | 1.0201
1214.94 | 95.0912 | 92.4194 | 97.7631 | 3.5258 | 5.9174 | 1.1341
1216 | 94.8778 | 92.159 | 97.5965 | 3.7323 | 6.1618 | 1.3028
1217.06 | 94.724 | 92.0433 | 97.4046 | 3.8889 | 6.2874 | 1.4903
1217.9 | 94.6275 | 92.0063 | 97.2487 | 3.9837 | 6.3121 | 1.6553
1218.95 | 94.5475 | 92.0599 | 97.0351 | 4.0615 | 6.2543 | 1.8688
1220 | 94.5063 | 92.1994 | 96.8133 | 4.1035 | 6.1061 | 2.1008
1221.04 | 94.4948 | 92.42 | 96.5695 | 4.1099 | 5.8832 | 2.3366
1222.07 | 94.5125 | 92.6924 | 96.3327 | 4.0825 | 5.5879 | 2.5771
1223.1 | 94.5484 | 93.0107 | 96.0861 | 4.0398 | 5.26 | 2.8196
1223.92 | 94.6011 | 93.3008 | 95.9014 | 3.9878 | 4.9652 | 3.0104
1224.94 | 94.6665 | 93.6633 | 95.6698 | 3.913 | 4.5776 | 3.2483
1225.96 | 94.7438 | 94.0572 | 95.4304 | 3.831 | 4.1716 | 3.4904
1226.98 | 94.8238 | 94.4539 | 95.1936 | 3.7384 | 3.7622 | 3.7145
1227.99 | 94.9105 | 94.839 | 94.982 | 3.646 | 3.3683 | 3.9237
1229 | 94.9834 | 95.1843 | 94.7826 | 3.5581 | 2.9922 | 4.124
1230 | 95.0567 | 95.5248 | 94.5886 | 3.473 | 2.632 | 4.314
1231 | 95.1183 | 95.8311 | 94.4056 | 3.3992 | 2.3052 | 4.4933
1232 | 95.1594 | 96.0789 | 94.2399 | 3.3333 | 2.0209 | 4.6457
1233 | 95.1943 | 96.3024 | 94.0861 | 3.2803 | 1.7764 | 4.7843
1233.99 | 95.2231 | 96.483 | 93.9633 | 3.2381 | 1.5718 | 4.9043
1234.98 | 95.2253 | 96.6132 | 93.8374 | 3.2016 | 1.4031 | 5.0001
1235.97 | 95.2254 | 96.7087 | 93.7421 | 3.186 | 1.2911 | 5.081
1236.96 | 95.2089 | 96.753 | 93.6648 | 3.1787 | 1.215 | 5.1423
1237.95 | 95.1881 | 96.7688 | 93.6073 | 3.178 | 1.1782 | 5.1779
1238.94 | 95.1667 | 96.7552 | 93.5781 | 3.1871 | 1.1812 | 5.1929
1239.92 | 95.14 | 96.7137 | 93.5664 | 3.2034 | 1.2123 | 5.1944
1241.1 | 95.1029 | 96.608 | 93.5978 | 3.2277 | 1.2893 | 5.1662
1242.09 | 95.07 | 96.5078 | 93.6324 | 3.2496 | 1.3808 | 5.1185
1243.07 | 95.0521 | 96.4045 | 93.6997 | 3.2714 | 1.4834 | 5.0594
1244.05 | 95.0264 | 96.283 | 93.7697 | 3.2896 | 1.6001 | 4.9791
1245.04 | 95.0077 | 96.1514 | 93.8641 | 3.3007 | 1.7224 | 4.8791
1246.02 | 95.0137 | 96.0446 | 93.9828 | 3.3084 | 1.8487 | 4.7681
1247 | 95.02 | 95.927 | 94.1131 | 3.3022 | 1.968 | 4.6365
1247.99 | 95.0386 | 95.8147 | 94.2625 | 3.2926 | 2.0846 | 4.5007
1248.98 | 95.0727 | 95.7287 | 94.4167 | 3.2679 | 2.1942 | 4.3416
1249.96 | 95.105 | 95.6251 | 94.5849 | 3.2354 | 2.2878 | 4.183
1250.95 | 95.1624 | 95.5558 | 94.7689 | 3.191 | 2.3705 | 4.0115
1251.95 | 95.2396 | 95.5083 | 94.9708 | 3.1327 | 2.4288 | 3.8365
1252.94 | 95.3324 | 95.4861 | 95.1787 | 3.0584 | 2.4705 | 3.6463
1253.94 | 95.4159 | 95.466 | 95.3658 | 2.977 | 2.4971 | 3.4568
1254.93 | 95.5189 | 95.4749 | 95.5629 | 2.8798 | 2.5 | 3.2596
1255.93 | 95.6389 | 95.4937 | 95.784 | 2.7755 | 2.4878 | 3.0633
1256.94 | 95.7698 | 95.5485 | 95.9911 | 2.656 | 2.4481 | 2.8639
1257.95 | 95.9053 | 95.602 | 96.2085 | 2.5269 | 2.388 | 2.6658
1258.96 | 96.0394 | 95.6742 | 96.4046 | 2.3916 | 2.317 | 2.4663
1259.97 | 96.1946 | 95.7812 | 96.6079 | 2.2484 | 2.2247 | 2.272
1260.99 | 96.3413 | 95.88 | 96.8026 | 2.0945 | 2.1113 | 2.0776
1262.01 | 96.5135 | 96.0107 | 97.0163 | 1.941 | 1.9948 | 1.8871
1263.04 | 96.6842 | 96.1537 | 97.2147 | 1.7904 | 1.8722 | 1.7087
1264.07 | 96.8259 | 96.2726 | 97.3792 | 1.6376 | 1.7392 | 1.536
1265.1 | 96.9896 | 96.4128 | 97.5663 | 1.4877 | 1.6053 | 1.37
1265.93 | 97.0943 | 96.5085 | 97.68 | 1.3685 | 1.4956 | 1.2415
1266.97 | 97.2438 | 96.6432 | 97.8444 | 1.228 | 1.3616 | 1.0945
1268.02 | 97.3802 | 96.778 | 97.9825 | 1.0959 | 1.2348 | 0.957
1269.07 | 97.5066 | 96.8939 | 98.1193 | 0.97552 | 1.1189 | 0.83216
1269.92 | 97.5914 | 96.9685 | 98.2143 | 0.88538 | 1.0382 | 0.73254
1270.98 | 97.7018 | 97.0667 | 98.3369 | 0.78512 | 0.94681 | 0.62342
1272.05 | 97.7813 | 97.1341 | 98.4285 | 0.69965 | 0.86941 | 0.52988
1272.9 | 97.8462 | 97.1855 | 98.5069 | 0.64597 | 0.83391 | 0.45803
1273.98 | 97.8983 | 97.2177 | 98.579 | 0.59425 | 0.8022 | 0.38629
1275.06 | 97.9298 | 97.2136 | 98.6459 | 0.55971 | 0.79537 | 0.32406
1275.93 | 97.9508 | 97.2075 | 98.6942 | 0.54829 | 0.80985 | 0.28673
1277.02 | 97.9495 | 97.1643 | 98.7347 | 0.55072 | 0.85211 | 0.24934
1277.9 | 97.9338 | 97.1151 | 98.7524 | 0.56478 | 0.90509 | 0.22448
1279 | 97.8977 | 97.0133 | 98.782 | 0.60518 | 1.0045 | 0.20589
1280.11 | 97.8428 | 96.8868 | 98.7987 | 0.66067 | 1.1247 | 0.19663
1281 | 97.7887 | 96.7752 | 98.8022 | 0.72082 | 1.245 | 0.19668
1281.9 | 97.7294 | 96.651 | 98.8079 | 0.79282 | 1.3827 | 0.20295
1283.02 | 97.6144 | 96.4442 | 98.7846 | 0.89621 | 1.5738 | 0.2186
1283.93 | 97.5347 | 96.2928 | 98.7767 | 0.99089 | 1.7475 | 0.23429
1285.06 | 97.404 | 96.0577 | 98.7503 | 1.122 | 1.9815 | 0.26255
1285.97 | 97.292 | 95.8577 | 98.7263 | 1.2339 | 2.1772 | 0.29061
1286.89 | 97.1771 | 95.6617 | 98.6925 | 1.3529 | 2.3869 | 0.31876
1288.04 | 97.0249 | 95.3943 | 98.6554 | 1.5118 | 2.6641 | 0.35948
1288.96 | 96.8879 | 95.1641 | 98.6118 | 1.6426 | 2.888 | 0.39715
1289.89 | 96.7687 | 94.9466 | 98.5908 | 1.7734 | 3.112 | 0.43484
1291.06 | 96.6004 | 94.665 | 98.5358 | 1.9361 | 3.3904 | 0.48185
1291.99 | 96.4735 | 94.4483 | 98.4987 | 2.0661 | 3.6156 | 0.51669
1292.93 | 96.3554 | 94.2359 | 98.4749 | 2.1915 | 3.8283 | 0.55463
1294.11 | 96.1929 | 93.9646 | 98.4211 | 2.3493 | 4.0964 | 0.6022
1295.06 | 96.0817 | 93.7611 | 98.4023 | 2.467 | 4.2968 | 0.63733
1296.01 | 95.973 | 93.5844 | 98.3616 | 2.5774 | 4.4857 | 0.66914
1296.97 | 95.8666 | 93.4015 | 98.3318 | 2.6833 | 4.6626 | 0.70407
1297.93 | 95.7833 | 93.2635 | 98.3032 | 2.7751 | 4.8176 | 0.73255
1298.89 | 95.6922 | 93.1163 | 98.268 | 2.8614 | 4.9646 | 0.75828
1300.1 | 95.6165 | 92.987 | 98.246 | 2.957 | 5.124 | 0.78997
1301.07 | 95.5524 | 92.8799 | 98.225 | 3.0165 | 5.2238 | 0.80922
1302.04 | 95.5077 | 92.8027 | 98.2128 | 3.0663 | 5.3072 | 0.8255
1303.02 | 95.4711 | 92.7472 | 98.1949 | 3.1027 | 5.3636 | 0.84182
1304 | 95.4513 | 92.698 | 98.2046 | 3.1226 | 5.3962 | 0.84903
1304.98 | 95.4371 | 92.6927 | 98.1816 | 3.1349 | 5.4135 | 0.85629
1305.96 | 95.4403 | 92.6978 | 98.1828 | 3.1295 | 5.4019 | 0.85709
1306.95 | 95.4566 | 92.728 | 98.1853 | 3.1128 | 5.368 | 0.85758
1307.94 | 95.4788 | 92.7716 | 98.186 | 3.0827 | 5.3106 | 0.85485
1308.94 | 95.5174 | 92.8374 | 98.1974 | 3.0392 | 5.2351 | 0.84334
1309.93 | 95.5679 | 92.9392 | 98.1967 | 2.9835 | 5.1357 | 0.83131
1310.93 | 95.6345 | 93.0408 | 98.2282 | 2.921 | 5.0225 | 0.81942
1311.93 | 95.7032 | 93.1776 | 98.2288 | 2.8431 | 4.8828 | 0.80353
1312.94 | 95.7903 | 93.3309 | 98.2496 | 2.7578 | 4.7306 | 0.78506
1313.94 | 95.8701 | 93.4802 | 98.26 | 2.6588 | 4.5573 | 0.7603
1314.95 | 95.9691 | 93.6485 | 98.2898 | 2.555 | 4.3747 | 0.73525
1315.96 | 96.075 | 93.8485 | 98.3015 | 2.4428 | 4.1752 | 0.71031
1316.97 | 96.1945 | 94.0568 | 98.3322 | 2.3253 | 3.9653 | 0.68529
1317.99 | 96.3009 | 94.2536 | 98.3482 | 2.2015 | 3.7458 | 0.65716
1319 | 96.4257 | 94.4725 | 98.3789 | 2.0731 | 3.5206 | 0.62564
1320.02 | 96.5437 | 94.689 | 98.3983 | 1.9433 | 3.2924 | 0.59427
1321.04 | 96.6677 | 94.9087 | 98.4267 | 1.8096 | 3.0564 | 0.56278
1322.06 | 96.7954 | 95.142 | 98.4489 | 1.6759 | 2.8205 | 0.53122
1323.08 | 96.9118 | 95.3576 | 98.4661 | 1.5435 | 2.5874 | 0.49959
1324.1 | 97.031 | 95.5723 | 98.4897 | 1.4182 | 2.3654 | 0.47097
1325.13 | 97.1454 | 95.7813 | 98.5094 | 1.2953 | 2.1483 | 0.44236
1325.89 | 97.221 | 95.9227 | 98.5194 | 1.2065 | 1.9897 | 0.42344
1326.92 | 97.3299 | 96.1149 | 98.5449 | 1.0911 | 1.7874 | 0.39487
1327.95 | 97.4226 | 96.2898 | 98.5555 | 0.98105 | 1.5958 | 0.36629
1328.97 | 97.5022 | 96.4432 | 98.5613 | 0.88427 | 1.4211 | 0.3474
1330 | 97.5834 | 96.5817 | 98.585 | 0.79715 | 1.2691 | 0.32521
1331.03 | 97.6486 | 96.7102 | 98.5871 | 0.71855 | 1.1311 | 0.30602
1332.06 | 97.6926 | 96.7917 | 98.5935 | 0.65751 | 1.0217 | 0.29336
1333.08 | 97.7312 | 96.8743 | 98.5882 | 0.60261 | 0.93096 | 0.27425
1334.11 | 97.7564 | 96.9208 | 98.592 | 0.5635 | 0.86222 | 0.26478
1334.88 | 97.7592 | 96.9337 | 98.5846 | 0.54736 | 0.833 | 0.26172
1335.91 | 97.76 | 96.9556 | 98.5644 | 0.53536 | 0.81531 | 0.25542
1336.94 | 97.7445 | 96.9342 | 98.5548 | 0.536 | 0.81631 | 0.25568
1337.97 | 97.7048 | 96.8698 | 98.5397 | 0.55523 | 0.85448 | 0.25597
1338.99 | 97.6554 | 96.7973 | 98.5134 | 0.58538 | 0.91134 | 0.25943
1340.02 | 97.588 | 96.6916 | 98.4844 | 0.63394 | 0.99837 | 0.26952
1341.05 | 97.523 | 96.5818 | 98.4641 | 0.69569 | 1.1116 | 0.27973
1342.07 | 97.4277 | 96.4207 | 98.4346 | 0.77097 | 1.2486 | 0.2933
1343.09 | 97.3186 | 96.2295 | 98.4077 | 0.86229 | 1.4107 | 0.3139
1344.12 | 97.2075 | 96.0528 | 98.3623 | 0.96467 | 1.5945 | 0.33484
1344.88 | 97.1173 | 95.8918 | 98.3428 | 1.0467 | 1.7442 | 0.34927
1345.9 | 96.9805 | 95.6597 | 98.3012 | 1.1709 | 1.9652 | 0.37665
1346.92 | 96.8325 | 95.4092 | 98.2559 | 1.303 | 2.2014 | 0.40455
1347.94 | 96.6824 | 95.1656 | 98.1993 | 1.4453 | 2.4508 | 0.43978
1348.96 | 96.5169 | 94.8909 | 98.1429 | 1.5945 | 2.7128 | 0.47629
1349.97 | 96.353 | 94.6066 | 98.0993 | 1.7492 | 2.9901 | 0.50828
1350.98 | 96.181 | 94.31 | 98.0521 | 1.9077 | 3.2736 | 0.5418
1351.99 | 96.0158 | 94.0175 | 98.0141 | 2.077 | 3.5676 | 0.58634
1353 | 95.8319 | 93.7242 | 97.9395 | 2.2486 | 3.8669 | 0.63029
1354.01 | 95.6498 | 93.4214 | 97.8783 | 2.4171 | 4.1616 | 0.6726
1355.01 | 95.4742 | 93.1215 | 97.8269 | 2.5797 | 4.4487 | 0.71071
1356.01 | 95.2917 | 92.8316 | 97.7518 | 2.7473 | 4.7311 | 0.76358
1357.01 | 95.1134 | 92.5305 | 97.6962 | 2.9053 | 5.0078 | 0.80281
1358.01 | 94.9322 | 92.2359 | 97.6284 | 3.0758 | 5.2956 | 0.85605
1359 | 94.7329 | 91.9309 | 97.5349 | 3.2413 | 5.5814 | 0.90116
1359.99 | 94.5522 | 91.6337 | 97.4707 | 3.3915 | 5.8356 | 0.94742
1360.98 | 94.3674 | 91.3508 | 97.3839 | 3.5372 | 6.0778 | 0.99663
1361.96 | 94.1859 | 91.089 | 97.2828 | 3.674 | 6.3102 | 1.0378
1362.95 | 94.0082 | 90.8371 | 97.1792 | 3.8048 | 6.5247 | 1.0849
1363.92 | 93.8075 | 90.5615 | 97.0536 | 3.922 | 6.7159 | 1.128
1364.9 | 93.5949 | 90.2861 | 96.9038 | 4.034 | 6.8976 | 1.1703
1366.12 | 93.3058 | 89.9293 | 96.6822 | 4.1612 | 7.0981 | 1.2243
1367.09 | 93.0252 | 89.6039 | 96.4465 | 4.2526 | 7.2391 | 1.266
1368.05 | 92.7118 | 89.2585 | 96.1652 | 4.3326 | 7.3645 | 1.3008
1369.01 | 92.3402 | 88.8617 | 95.8187 | 4.3998 | 7.4596 | 1.34
1369.97 | 91.9299 | 88.4491 | 95.4107 | 4.4538 | 7.5348 | 1.3728
1370.93 | 91.4848 | 87.9965 | 94.9731 | 4.4975 | 7.5896 | 1.4053
1372.11 | 90.8722 | 87.4105 | 94.3338 | 4.5396 | 7.6355 | 1.4438
1373.06 | 90.3915 | 86.951 | 93.8321 | 4.5595 | 7.6468 | 1.4722
1374.01 | 89.9279 | 86.5273 | 93.3285 | 4.5725 | 7.6466 | 1.4983
1374.95 | 89.5017 | 86.1334 | 92.87 | 4.5726 | 7.6231 | 1.522
1376.11 | 89.0463 | 85.7237 | 92.3688 | 4.5572 | 7.5659 | 1.5484
1377.05 | 88.7684 | 85.5018 | 92.035 | 4.5369 | 7.5046 | 1.5693
1377.97 | 88.5613 | 85.3412 | 91.7815 | 4.5081 | 7.4243 | 1.5919
1378.9 | 88.4559 | 85.2952 | 91.6167 | 4.4696 | 7.3322 | 1.6071
1380.05 | 88.4053 | 85.3257 | 91.4849 | 4.4093 | 7.1947 | 1.6238
1380.96 | 88.4412 | 85.407 | 91.4753 | 4.3542 | 7.0678 | 1.6406
1382.1 | 88.5659 | 85.6276 | 91.5042 | 4.2717 | 6.8965 | 1.6468
1383.01 | 88.7323 | 85.8568 | 91.6079 | 4.2022 | 6.7494 | 1.655
1383.91 | 88.9161 | 86.1147 | 91.7174 | 4.1246 | 6.5906 | 1.6585
1385.03 | 89.2126 | 86.5037 | 91.9215 | 4.019 | 6.3727 | 1.6652
1385.93 | 89.4708 | 86.8471 | 92.0945 | 3.9306 | 6.1922 | 1.6689
1387.04 | 89.8043 | 87.2891 | 92.3195 | 3.8078 | 5.9512 | 1.6643
1387.92 | 90.085 | 87.6478 | 92.5222 | 3.7082 | 5.7544 | 1.6621
1389.02 | 90.4487 | 88.1262 | 92.7713 | 3.5771 | 5.4966 | 1.6576
1389.9 | 90.7694 | 88.5437 | 92.995 | 3.4658 | 5.2833 | 1.6482
1390.99 | 91.1365 | 89.0272 | 93.2458 | 3.3306 | 5.0206 | 1.6405
1392.08 | 91.499 | 89.5005 | 93.4974 | 3.1851 | 4.741 | 1.6292
1392.94 | 91.8045 | 89.9048 | 93.7041 | 3.067 | 4.5173 | 1.6167
1394.01 | 92.1779 | 90.4105 | 93.9454 | 2.9129 | 4.2286 | 1.5972
1395.08 | 92.5085 | 90.8599 | 94.1572 | 2.77 | 3.9552 | 1.5849
1395.93 | 92.7761 | 91.2169 | 94.3354 | 2.655 | 3.7412 | 1.5689
1396.99 | 93.0998 | 91.6672 | 94.5323 | 2.5085 | 3.4686 | 1.5485
1398.05 | 93.4404 | 92.1344 | 94.7464 | 2.3591 | 3.195 | 1.5232
1399.1 | 93.7673 | 92.563 | 94.9716 | 2.2122 | 2.9286 | 1.4957
1399.93 | 93.9789 | 92.8661 | 95.0916 | 2.1049 | 2.7345 | 1.4753
1400.97 | 94.2577 | 93.2409 | 95.2746 | 1.9714 | 2.4939 | 1.449
1402.01 | 94.5157 | 93.5955 | 95.436 | 1.8427 | 2.2659 | 1.4196
1403.04 | 94.7732 | 93.9423 | 95.6042 | 1.7131 | 2.0391 | 1.387
1404.06 | 95.0006 | 94.2521 | 95.7491 | 1.5949 | 1.8331 | 1.3568
1405.09 | 95.2247 | 94.5557 | 95.8938 | 1.4838 | 1.6451 | 1.3225
1406.1 | 95.427 | 94.823 | 96.031 | 1.3853 | 1.4799 | 1.2907
1406.91 | 95.5809 | 95.0222 | 96.1397 | 1.3072 | 1.3481 | 1.2663
1407.93 | 95.7546 | 95.2473 | 96.2619 | 1.2206 | 1.2097 | 1.2315
1408.93 | 95.9266 | 95.472 | 96.3811 | 1.1413 | 1.0874 | 1.1951
1409.94 | 96.0645 | 95.6411 | 96.4879 | 1.0691 | 0.97626 | 1.1619
1410.94 | 96.2 | 95.8004 | 96.5998 | 1.0096 | 0.89487 | 1.1243
1411.93 | 96.3089 | 95.9281 | 96.6897 | 0.95975 | 0.82979 | 1.0897
1412.93 | 96.4296 | 96.0413 | 96.8178 | 0.91637 | 0.78185 | 1.0509
1413.92 | 96.5165 | 96.1354 | 96.8975 | 0.88496 | 0.753 | 1.0169
1414.91 | 96.5915 | 96.1964 | 96.9866 | 0.86224 | 0.74807 | 0.97641
1416.09 | 96.6656 | 96.2381 | 97.0932 | 0.85085 | 0.76742 | 0.93429
1417.08 | 96.7109 | 96.2398 | 97.182 | 0.85238 | 0.81046 | 0.8943
1418.06 | 96.7577 | 96.2354 | 97.28 | 0.86405 | 0.86515 | 0.86296
1419.04 | 96.7751 | 96.2076 | 97.3425 | 0.88725 | 0.95227 | 0.82223
1420.02 | 96.7901 | 96.1574 | 97.4229 | 0.91743 | 1.045 | 0.78989
1421 | 96.7888 | 96.0821 | 97.4955 | 0.95705 | 1.1613 | 0.7528
1421.98 | 96.7775 | 95.9899 | 97.565 | 1.0072 | 1.2966 | 0.71782
1422.96 | 96.755 | 95.8797 | 97.6303 | 1.0639 | 1.4424 | 0.68544
1423.93 | 96.723 | 95.7431 | 97.7029 | 1.1309 | 1.6123 | 0.64941
1424.91 | 96.6848 | 95.6046 | 97.765 | 1.2052 | 1.7887 | 0.62162
1426.08 | 96.6243 | 95.4102 | 97.8385 | 1.2999 | 2.0198 | 0.58002
1427.06 | 96.5629 | 95.2384 | 97.8874 | 1.3885 | 2.2253 | 0.5516
1428.04 | 96.5007 | 95.0587 | 97.9427 | 1.4814 | 2.4423 | 0.5205
1429.02 | 96.4336 | 94.8649 | 98.0022 | 1.5789 | 2.6646 | 0.49324
1430 | 96.3524 | 94.6566 | 98.0483 | 1.6786 | 2.8916 | 0.46561
1430.98 | 96.275 | 94.4596 | 98.0904 | 1.7876 | 3.1347 | 0.44052
1431.96 | 96.1991 | 94.244 | 98.1542 | 1.8957 | 3.3757 | 0.41567
1432.95 | 96.1102 | 94.0205 | 98.2 | 2.0049 | 3.6156 | 0.39414
1433.94 | 96.0219 | 93.8099 | 98.234 | 2.1158 | 3.862 | 0.36958
1434.93 | 95.9203 | 93.5714 | 98.2692 | 2.2317 | 4.111 | 0.35231
1435.92 | 95.8394 | 93.3651 | 98.3138 | 2.3449 | 4.3585 | 0.33128
1436.91 | 95.7336 | 93.1339 | 98.3334 | 2.4627 | 4.6118 | 0.31353
1437.91 | 95.6399 | 92.9131 | 98.3667 | 2.5739 | 4.8483 | 0.29946
1438.91 | 95.5379 | 92.6821 | 98.3937 | 2.6919 | 5.0984 | 0.28531
1439.91 | 95.4527 | 92.4732 | 98.4322 | 2.8047 | 5.3382 | 0.2712
1440.92 | 95.3459 | 92.2634 | 98.4284 | 2.9138 | 5.5705 | 0.25709
1441.93 | 95.258 | 92.0524 | 98.4636 | 3.0215 | 5.789 | 0.2539
1442.95 | 95.1753 | 91.8465 | 98.5041 | 3.127 | 6.0101 | 0.24387
1443.97 | 95.0903 | 91.6699 | 98.5108 | 3.2303 | 6.2204 | 0.24031
1444.99 | 95.0095 | 91.4872 | 98.5318 | 3.3285 | 6.4208 | 0.23625
1446.02 | 94.9274 | 91.3124 | 98.5423 | 3.4191 | 6.6021 | 0.23605
1447.05 | 94.8547 | 91.1578 | 98.5516 | 3.4979 | 6.7701 | 0.2257
1448.08 | 94.7936 | 91.0278 | 98.5595 | 3.5857 | 6.9377 | 0.23373
1448.92 | 94.7331 | 90.9073 | 98.5589 | 3.6468 | 7.0561 | 0.23743
1449.96 | 94.6848 | 90.7849 | 98.5847 | 3.7211 | 7.1945 | 0.24779
1451.01 | 94.6283 | 90.6818 | 98.5747 | 3.7836 | 7.3161 | 0.25112
1452.07 | 94.581 | 90.5784 | 98.5837 | 3.8392 | 7.4164 | 0.26193
1452.91 | 94.5462 | 90.5073 | 98.585 | 3.88 | 7.4869 | 0.27304
1453.98 | 94.5179 | 90.4586 | 98.5772 | 3.9237 | 7.5631 | 0.28426
1455.05 | 94.4879 | 90.4111 | 98.5647 | 3.96 | 7.6214 | 0.2987
1455.91 | 94.4728 | 90.3847 | 98.5608 | 3.9819 | 7.6505 | 0.31327
1456.99 | 94.4644 | 90.386 | 98.5428 | 4.0057 | 7.6797 | 0.33179
1458.08 | 94.4589 | 90.3858 | 98.5319 | 4.0149 | 7.6794 | 0.35045
1458.95 | 94.4583 | 90.4001 | 98.5165 | 4.0199 | 7.6707 | 0.36901
1460.05 | 94.4724 | 90.4528 | 98.492 | 4.0159 | 7.6404 | 0.39134
1460.93 | 94.4779 | 90.4783 | 98.4774 | 4.0075 | 7.605 | 0.41008
1462.03 | 94.5065 | 90.5509 | 98.4621 | 3.9931 | 7.5462 | 0.43991
1462.92 | 94.5296 | 90.616 | 98.4431 | 3.9693 | 7.4833 | 0.45527
1464.04 | 94.5662 | 90.7176 | 98.4147 | 3.9349 | 7.3845 | 0.48526
1464.94 | 94.609 | 90.8213 | 98.3968 | 3.9026 | 7.2897 | 0.51564
1466.07 | 94.6716 | 90.9624 | 98.3809 | 3.8529 | 7.1598 | 0.54596
1466.97 | 94.7059 | 91.0825 | 98.3292 | 3.8086 | 7.0439 | 0.57336
1468.11 | 94.7886 | 91.2465 | 98.3307 | 3.7417 | 6.8782 | 0.6052
1469.03 | 94.8461 | 91.3969 | 98.2953 | 3.6825 | 6.7335 | 0.63156
1469.95 | 94.9126 | 91.5579 | 98.2673 | 3.617 | 6.5762 | 0.65785
1471.1 | 95.0067 | 91.7589 | 98.2546 | 3.5393 | 6.3833 | 0.69537
1472.03 | 95.0742 | 91.934 | 98.2144 | 3.4657 | 6.2053 | 0.72611
1472.96 | 95.1636 | 92.1211 | 98.2062 | 3.3887 | 6.0231 | 0.75437
1473.9 | 95.2386 | 92.3114 | 98.1657 | 3.3109 | 5.8389 | 0.78281
1475.07 | 95.3467 | 92.5557 | 98.1376 | 3.2117 | 5.5992 | 0.82414
1476.01 | 95.4364 | 92.7728 | 98.1 | 3.1213 | 5.3892 | 0.85349
1476.96 | 95.5333 | 92.9791 | 98.0876 | 3.03 | 5.1795 | 0.88046
1477.91 | 95.6087 | 93.1804 | 98.0371 | 2.9388 | 4.9615 | 0.91612
1479.1 | 95.7308 | 93.4559 | 98.0056 | 2.8215 | 4.6951 | 0.94788
1480.06 | 95.8349 | 93.6758 | 97.994 | 2.7288 | 4.4722 | 0.98538
1481.02 | 95.9314 | 93.9067 | 97.9561 | 2.6311 | 4.2477 | 1.0145
1481.99 | 96.0322 | 94.129 | 97.9353 | 2.5338 | 4.0236 | 1.0441
1482.95 | 96.1317 | 94.354 | 97.9093 | 2.437 | 3.8034 | 1.0706
1483.92 | 96.2303 | 94.5809 | 97.8797 | 2.3406 | 3.5821 | 1.0992
1484.9 | 96.333 | 94.8018 | 97.8641 | 2.2448 | 3.3635 | 1.126
1486.12 | 96.452 | 95.0668 | 97.8372 | 2.1271 | 3.0965 | 1.1578
1487.1 | 96.5552 | 95.289 | 97.8213 | 2.0312 | 2.8834 | 1.1791
1488.09 | 96.6307 | 95.4896 | 97.7719 | 1.9442 | 2.6818 | 1.2067
1489.07 | 96.7291 | 95.6886 | 97.7695 | 1.8571 | 2.4839 | 1.2304
1490.06 | 96.8113 | 95.8801 | 97.7424 | 1.7683 | 2.2912 | 1.2455
1491.05 | 96.9027 | 96.0766 | 97.7288 | 1.689 | 2.1065 | 1.2716
1492.05 | 96.9854 | 96.2558 | 97.7151 | 1.6098 | 1.9299 | 1.2897
1493.04 | 97.0609 | 96.4305 | 97.6914 | 1.5354 | 1.7625 | 1.3083
1494.04 | 97.125 | 96.5843 | 97.6656 | 1.4631 | 1.607 | 1.3192
1495.04 | 97.1958 | 96.7263 | 97.6652 | 1.4006 | 1.4635 | 1.3377
1496.05 | 97.2482 | 96.8548 | 97.6417 | 1.3381 | 1.3243 | 1.352
1497.05 | 97.3066 | 96.9855 | 97.6277 | 1.2828 | 1.2032 | 1.3623
1498.06 | 97.3669 | 97.1089 | 97.6248 | 1.2346 | 1.0949 | 1.3742
1499.07 | 97.4016 | 97.1932 | 97.61 | 1.1865 | 0.991 | 1.382
1500.08 | 97.4541 | 97.2993 | 97.6089 | 1.1476 | 0.90443 | 1.3907
1501.09 | 97.4822 | 97.3708 | 97.5937 | 1.113 | 0.83049 | 1.3955
1502.11 | 97.5121 | 97.4215 | 97.6027 | 1.0871 | 0.77392 | 1.4003
1503.12 | 97.535 | 97.4758 | 97.5942 | 1.0641 | 0.72624 | 1.402
1503.88 | 97.5565 | 97.5131 | 97.5999 | 1.0491 | 0.69589 | 1.4022
1504.9 | 97.5684 | 97.5362 | 97.6006 | 1.0403 | 0.67909 | 1.4015
1505.92 | 97.5723 | 97.5452 | 97.5993 | 1.0347 | 0.67116 | 1.3982
1506.94 | 97.5844 | 97.5461 | 97.6227 | 1.0399 | 0.68114 | 1.3987
1507.96 | 97.5639 | 97.5206 | 97.6072 | 1.0454 | 0.69527 | 1.3955
1508.98 | 97.5554 | 97.495 | 97.6157 | 1.0567 | 0.72704 | 1.3864
1510 | 97.5393 | 97.4605 | 97.618 | 1.0774 | 0.77726 | 1.3775
1511.02 | 97.5211 | 97.4032 | 97.639 | 1.1002 | 0.8319 | 1.3686
1512.05 | 97.4813 | 97.3276 | 97.635 | 1.1281 | 0.89612 | 1.3602
1513.07 | 97.4657 | 97.2607 | 97.6707 | 1.166 | 0.98732 | 1.3447
1514.09 | 97.4282 | 97.171 | 97.6855 | 1.206 | 1.0785 | 1.3336
1515.12 | 97.3814 | 97.0586 | 97.7041 | 1.2518 | 1.1881 | 1.3155
1515.88 | 97.3452 | 96.9787 | 97.7117 | 1.2879 | 1.2706 | 1.3053
1516.91 | 97.2788 | 96.8516 | 97.7061 | 1.3409 | 1.3944 | 1.2875
1517.93 | 97.2289 | 96.7242 | 97.7336 | 1.3994 | 1.5324 | 1.2664
1518.95 | 97.1684 | 96.5924 | 97.7444 | 1.46 | 1.6707 | 1.2492
1519.97 | 97.1223 | 96.4596 | 97.7851 | 1.526 | 1.8231 | 1.2289
1520.99 | 97.0564 | 96.3085 | 97.8042 | 1.5883 | 1.971 | 1.2057
1522.01 | 96.9839 | 96.158 | 97.8098 | 1.6575 | 2.1328 | 1.1822
1523.03 | 96.9129 | 95.9928 | 97.8329 | 1.7308 | 2.2997 | 1.1619
1524.05 | 96.836 | 95.8137 | 97.8584 | 1.8035 | 2.4723 | 1.1348
1525.07 | 96.7713 | 95.6514 | 97.8912 | 1.8783 | 2.6448 | 1.1117
1526.08 | 96.6922 | 95.4745 | 97.9099 | 1.9563 | 2.8276 | 1.085
1527.1 | 96.6203 | 95.3116 | 97.929 | 2.0366 | 3.0117 | 1.0615
1528.11 | 96.5395 | 95.1343 | 97.9447 | 2.1134 | 3.1952 | 1.0315
1529.12 | 96.4604 | 94.9465 | 97.9742 | 2.1936 | 3.3785 | 1.0087
1529.88 | 96.4063 | 94.8159 | 97.9968 | 2.2546 | 3.5205 | 0.98874
1530.88 | 96.3183 | 94.618 | 98.0186 | 2.3334 | 3.7013 | 0.96555
1531.89 | 96.2466 | 94.446 | 98.0473 | 2.4077 | 3.8798 | 0.93558
1532.9 | 96.1665 | 94.2746 | 98.0584 | 2.491 | 4.0665 | 0.91552
1533.9 | 96.0971 | 94.1109 | 98.0833 | 2.5614 | 4.2376 | 0.88524
1534.9 | 96.0214 | 93.9309 | 98.1119 | 2.6347 | 4.4071 | 0.86226
1535.89 | 95.9589 | 93.771 | 98.1467 | 2.7124 | 4.5823 | 0.84246
1536.89 | 95.8867 | 93.6158 | 98.1576 | 2.7844 | 4.7498 | 0.81898
1537.88 | 95.8129 | 93.45 | 98.1758 | 2.8519 | 4.9113 | 0.79242
1539.12 | 95.7353 | 93.2628 | 98.2077 | 2.9373 | 5.1053 | 0.76921
1540.11 | 95.6721 | 93.1114 | 98.2328 | 3.0036 | 5.2575 | 0.7496
1541.09 | 95.6147 | 92.9786 | 98.2509 | 3.0655 | 5.3976 | 0.73343
1542.07 | 95.558 | 92.8438 | 98.2723 | 3.1241 | 5.5352 | 0.71302
1543.05 | 95.5014 | 92.719 | 98.2838 | 3.1841 | 5.6718 | 0.69632
1544.02 | 95.4484 | 92.5911 | 98.3056 | 3.2343 | 5.7892 | 0.67934
1545 | 95.3915 | 92.48 | 98.303 | 3.2905 | 5.911 | 0.66999
1545.97 | 95.3466 | 92.3645 | 98.3287 | 3.3377 | 6.0219 | 0.65343
1546.93 | 95.3028 | 92.2654 | 98.3401 | 3.3839 | 6.1276 | 0.64018
1547.89 | 95.2656 | 92.1795 | 98.3517 | 3.4281 | 6.2257 | 0.63051
1549.09 | 95.211 | 92.0669 | 98.355 | 3.4786 | 6.3397 | 0.61752
1550.05 | 95.1665 | 91.9908 | 98.3422 | 3.5188 | 6.4231 | 0.61453
1551 | 95.1286 | 91.9007 | 98.3565 | 3.5544 | 6.4969 | 0.61199
1551.95 | 95.1051 | 91.8388 | 98.3715 | 3.5873 | 6.5652 | 0.6095
1552.89 | 95.0779 | 91.7872 | 98.3686 | 3.6162 | 6.629 | 0.60345
1554.07 | 95.0366 | 91.7082 | 98.3651 | 3.6535 | 6.7023 | 0.60471
1555 | 95.0127 | 91.6598 | 98.3656 | 3.6801 | 6.7506 | 0.60959
1555.93 | 94.9956 | 91.625 | 98.3663 | 3.7025 | 6.791 | 0.61413
1557.09 | 94.9638 | 91.5718 | 98.3557 | 3.7286 | 6.8383 | 0.61896
1558.02 | 94.9491 | 91.5563 | 98.342 | 3.7448 | 6.8623 | 0.6272
1558.94 | 94.9349 | 91.5275 | 98.3423 | 3.7614 | 6.891 | 0.63178
1560.08 | 94.9067 | 91.5039 | 98.3095 | 3.7771 | 6.9102 | 0.64401
1560.99 | 94.9132 | 91.5015 | 98.3249 | 3.7931 | 6.9302 | 0.65604
1561.9 | 94.8839 | 91.4826 | 98.2852 | 3.8008 | 6.9337 | 0.66801
1563.03 | 94.8833 | 91.4891 | 98.2775 | 3.8109 | 6.9374 | 0.6843
1563.93 | 94.8771 | 91.4984 | 98.2558 | 3.8195 | 6.9349 | 0.70397
1565.05 | 94.8609 | 91.4956 | 98.2262 | 3.8221 | 6.924 | 0.72022
1565.94 | 94.8672 | 91.5189 | 98.2156 | 3.8316 | 6.9194 | 0.74367
1567.04 | 94.8633 | 91.5332 | 98.1933 | 3.8327 | 6.8976 | 0.76781
1567.93 | 94.8616 | 91.548 | 98.1752 | 3.8365 | 6.8816 | 0.79148
1569.02 | 94.8682 | 91.5983 | 98.1382 | 3.8331 | 6.851 | 0.81531
1570.11 | 94.8679 | 91.6352 | 98.1005 | 3.83 | 6.8206 | 0.8394
1570.98 | 94.8712 | 91.656 | 98.0863 | 3.8322 | 6.797 | 0.86727
1572.06 | 94.8724 | 91.6883 | 98.0565 | 3.8262 | 6.7536 | 0.89885
1572.92 | 94.8687 | 91.7104 | 98.027 | 3.8184 | 6.7141 | 0.92256
1573.99 | 94.8793 | 91.7689 | 97.9897 | 3.8165 | 6.6747 | 0.95844
1575.05 | 94.8833 | 91.8156 | 97.9511 | 3.811 | 6.6279 | 0.99405
1575.9 | 94.8964 | 91.8571 | 97.9358 | 3.8021 | 6.5854 | 1.0188
1576.96 | 94.8984 | 91.8959 | 97.901 | 3.7975 | 6.536 | 1.0589
1578.01 | 94.9071 | 91.9587 | 97.8555 | 3.7881 | 6.481 | 1.0951
1579.05 | 94.9094 | 92.0207 | 97.7982 | 3.7815 | 6.4277 | 1.1353
1580.09 | 94.908 | 92.0675 | 97.7484 | 3.7715 | 6.3711 | 1.1718
1580.92 | 94.927 | 92.1216 | 97.7324 | 3.7662 | 6.3244 | 1.2079
1581.95 | 94.9411 | 92.186 | 97.6963 | 3.7546 | 6.2645 | 1.2446
1582.97 | 94.9445 | 92.2433 | 97.6457 | 3.7477 | 6.2064 | 1.289
1583.99 | 94.954 | 92.3046 | 97.6034 | 3.7403 | 6.1509 | 1.3296
1585.01 | 94.9598 | 92.3637 | 97.5558 | 3.7321 | 6.0929 | 1.3712
1586.02 | 94.9795 | 92.4321 | 97.527 | 3.7211 | 6.0298 | 1.4125
1587.03 | 94.9803 | 92.4847 | 97.4758 | 3.7177 | 5.9777 | 1.4578
1588.03 | 94.9856 | 92.5353 | 97.436 | 3.7059 | 5.9164 | 1.4953
1589.03 | 94.9982 | 92.6007 | 97.3956 | 3.6969 | 5.8559 | 1.5379
1590.03 | 95.0027 | 92.6504 | 97.355 | 3.688 | 5.7957 | 1.5803
1591.02 | 95.0166 | 92.715 | 97.3182 | 3.682 | 5.7414 | 1.6227
1592.01 | 95.0205 | 92.7753 | 97.2657 | 3.6787 | 5.6925 | 1.6648
1593 | 95.0257 | 92.8273 | 97.2241 | 3.6679 | 5.6325 | 1.7034
1593.98 | 95.038 | 92.8962 | 97.1799 | 3.6638 | 5.5777 | 1.7499
1594.97 | 95.0433 | 92.9416 | 97.145 | 3.6605 | 5.5279 | 1.7932
1595.95 | 95.0603 | 93.0089 | 97.1117 | 3.6567 | 5.481 | 1.8325
1596.93 | 95.0564 | 93.0624 | 97.0503 | 3.6584 | 5.4409 | 1.8758
1598.1 | 95.0555 | 93.1088 | 97.0022 | 3.6536 | 5.3828 | 1.9244
1599.07 | 95.05 | 93.1413 | 96.9588 | 3.6464 | 5.3318 | 1.961
1600.04 | 95.0517 | 93.1722 | 96.9312 | 3.6472 | 5.2966 | 1.9978
1601.02 | 95.0633 | 93.2348 | 96.8918 | 3.6445 | 5.2468 | 2.0421
1601.99 | 95.0502 | 93.2563 | 96.8442 | 3.6474 | 5.2166 | 2.0781
1602.96 | 95.06 | 93.3072 | 96.8128 | 3.6437 | 5.1765 | 2.111
1603.93 | 95.0582 | 93.3354 | 96.781 | 3.6455 | 5.1423 | 2.1488
1605.09 | 95.0511 | 93.3679 | 96.7343 | 3.652 | 5.1123 | 2.1918
1606.06 | 95.0585 | 93.4144 | 96.7026 | 3.658 | 5.087 | 2.2289
1607.03 | 95.0534 | 93.4253 | 96.6815 | 3.6598 | 5.0563 | 2.2632
1608 | 95.0417 | 93.4503 | 96.6332 | 3.6602 | 5.0311 | 2.2893
1608.97 | 95.0464 | 93.485 | 96.6078 | 3.6641 | 5.0087 | 2.3194
1609.95 | 95.0346 | 93.4951 | 96.5741 | 3.6683 | 4.986 | 2.3506
1610.92 | 95.0339 | 93.5147 | 96.5531 | 3.6758 | 4.977 | 2.3747
1612.09 | 95.0286 | 93.536 | 96.5212 | 3.6838 | 4.9556 | 2.4121
1613.07 | 95.0235 | 93.5512 | 96.4957 | 3.6879 | 4.941 | 2.4348
1614.05 | 95.0137 | 93.5697 | 96.4577 | 3.693 | 4.9243 | 2.4617
1615.03 | 95.0095 | 93.5722 | 96.4469 | 3.7009 | 4.9211 | 2.4807
1616.01 | 95.0029 | 93.5856 | 96.4202 | 3.7089 | 4.9139 | 2.5039
1617 | 95.0005 | 93.5881 | 96.4129 | 3.7161 | 4.9048 | 2.5273
1617.99 | 95.1394 | 93.5913 | 96.6876 | 3.7274 | 4.895 | 2.5598
1618.98 | 94.9817 | 93.5974 | 96.3661 | 3.7304 | 4.8947 | 2.5662
1619.98 | 94.9733 | 93.6006 | 96.346 | 3.7385 | 4.8952 | 2.5819
1620.98 | 94.9748 | 93.6025 | 96.3471 | 3.7492 | 4.9038 | 2.5947
1621.98 | 94.9517 | 93.5928 | 96.3105 | 3.7564 | 4.9016 | 2.6113
1622.99 | 94.951 | 93.5996 | 96.3024 | 3.7649 | 4.9052 | 2.6245
1624 | 94.9488 | 93.6033 | 96.2943 | 3.7718 | 4.9097 | 2.634
1625.02 | 94.9371 | 93.5875 | 96.2867 | 3.7815 | 4.9194 | 2.6436
1626.04 | 94.9353 | 93.5833 | 96.2873 | 3.7826 | 4.9123 | 2.653
1627.06 | 94.9284 | 93.5909 | 96.266 | 3.7928 | 4.9251 | 2.6605
1628.09 | 94.9189 | 93.5764 | 96.2615 | 3.8003 | 4.9357 | 2.6648
1628.92 | 94.9188 | 93.5808 | 96.2567 | 3.8039 | 4.9442 | 2.6637
1629.95 | 94.907 | 93.5732 | 96.2407 | 3.8143 | 4.9593 | 2.6694
1631 | 94.8992 | 93.5547 | 96.2437 | 3.818 | 4.9655 | 2.6704
1632.04 | 94.8923 | 93.5415 | 96.2431 | 3.8219 | 4.9729 | 2.6709
1633.1 | 94.8898 | 93.5286 | 96.2509 | 3.8249 | 4.986 | 2.6638
1633.94 | 94.884 | 93.5129 | 96.2552 | 3.8284 | 4.9962 | 2.6606
1635.01 | 94.8752 | 93.5014 | 96.2491 | 3.8303 | 5.0112 | 2.6494
1636.07 | 94.8599 | 93.4846 | 96.2351 | 3.8392 | 5.0272 | 2.6512
1636.93 | 94.8676 | 93.4685 | 96.2668 | 3.8359 | 5.0332 | 2.6385
1638.01 | 94.8626 | 93.4579 | 96.2673 | 3.8349 | 5.0438 | 2.6261
1639.09 | 94.8604 | 93.4392 | 96.2816 | 3.841 | 5.0667 | 2.6152
1639.97 | 94.8609 | 93.432 | 96.2898 | 3.8403 | 5.0733 | 2.6072
1641.06 | 94.8484 | 93.389 | 96.3078 | 3.8347 | 5.0806 | 2.5889
1641.94 | 94.8442 | 93.3835 | 96.3049 | 3.8345 | 5.0916 | 2.5774
1643.05 | 94.8558 | 93.3789 | 96.3326 | 3.8339 | 5.1031 | 2.5646
1643.93 | 94.8442 | 93.3517 | 96.3367 | 3.8327 | 5.1156 | 2.5498
1645.05 | 94.85 | 93.3296 | 96.3705 | 3.825 | 5.1191 | 2.5309
1645.95 | 94.8495 | 93.3129 | 96.3862 | 3.822 | 5.131 | 2.5131
1647.07 | 94.8603 | 93.2986 | 96.4219 | 3.8174 | 5.1434 | 2.4913
1647.98 | 94.8665 | 93.303 | 96.43 | 3.8043 | 5.1425 | 2.466
1649.11 | 94.86 | 93.2536 | 96.4663 | 3.7946 | 5.1507 | 2.4385
1650.03 | 94.8636 | 93.2314 | 96.4959 | 3.7855 | 5.1543 | 2.4166
1650.95 | 94.8638 | 93.2182 | 96.5094 | 3.776 | 5.1556 | 2.3964
1652.1 | 94.8739 | 93.1904 | 96.5574 | 3.763 | 5.163 | 2.3629
1653.02 | 94.8804 | 93.1728 | 96.588 | 3.7523 | 5.1662 | 2.3385
1653.95 | 94.8849 | 93.1415 | 96.6283 | 3.7408 | 5.1694 | 2.3122
1654.89 | 94.879 | 93.0898 | 96.6681 | 3.728 | 5.1667 | 2.2893
1656.06 | 94.8838 | 93.0607 | 96.7069 | 3.7091 | 5.1647 | 2.2535
1657 | 94.8875 | 93.0214 | 96.7537 | 3.6893 | 5.156 | 2.2227
1657.95 | 94.8807 | 92.9759 | 96.7855 | 3.6747 | 5.151 | 2.1985
1658.89 | 94.8904 | 92.9416 | 96.8392 | 3.6584 | 5.1491 | 2.1678
1660.08 | 94.876 | 92.8642 | 96.8878 | 3.6313 | 5.1355 | 2.1271
1661.04 | 94.8724 | 92.8289 | 96.9158 | 3.6048 | 5.1143 | 2.0953
1662 | 94.8698 | 92.7942 | 96.9454 | 3.587 | 5.1096 | 2.0644
1662.96 | 94.8669 | 92.7402 | 96.9937 | 3.5595 | 5.0836 | 2.0353
1663.93 | 94.8612 | 92.7147 | 97.0078 | 3.544 | 5.0849 | 2.003
1664.9 | 94.8634 | 92.684 | 97.0427 | 3.5183 | 5.0656 | 1.971
1666.11 | 94.8809 | 92.6769 | 97.0849 | 3.4824 | 5.0389 | 1.9259
1667.09 | 94.8961 | 92.6795 | 97.1128 | 3.4548 | 5.0094 | 1.9002
1668.06 | 94.9123 | 92.6885 | 97.136 | 3.4208 | 4.9807 | 1.8609
1669.04 | 94.9347 | 92.7106 | 97.1589 | 3.386 | 4.9561 | 1.8158
1670.03 | 94.9359 | 92.6934 | 97.1784 | 3.347 | 4.9136 | 1.7803
1671.01 | 94.9609 | 92.7224 | 97.1993 | 3.3156 | 4.8844 | 1.7468
1672 | 95.0064 | 92.762 | 97.2509 | 3.2721 | 4.8392 | 1.705
1672.99 | 95.0582 | 92.8455 | 97.2709 | 3.2427 | 4.8207 | 1.6648
1673.99 | 95.0999 | 92.8856 | 97.3142 | 3.1948 | 4.7515 | 1.638
1674.98 | 95.1378 | 92.9533 | 97.3223 | 3.1429 | 4.6948 | 1.591
1675.98 | 95.1799 | 92.9959 | 97.3639 | 3.1099 | 4.6482 | 1.5715
1676.98 | 95.2332 | 93.0631 | 97.4033 | 3.068 | 4.603 | 1.533
1677.98 | 95.2796 | 93.1318 | 97.4273 | 3.0167 | 4.5343 | 1.499
1678.98 | 95.3342 | 93.2061 | 97.4624 | 2.9689 | 4.4811 | 1.4567
1679.99 | 95.3846 | 93.3049 | 97.4643 | 2.9247 | 4.4141 | 1.4352
1680.99 | 95.4372 | 93.371 | 97.5033 | 2.8777 | 4.3461 | 1.4093
1682 | 95.4939 | 93.4657 | 97.5221 | 2.8192 | 4.2792 | 1.3591
1683.01 | 95.5518 | 93.5559 | 97.5477 | 2.7664 | 4.197 | 1.3359
1684.02 | 95.6193 | 93.6564 | 97.5823 | 2.724 | 4.1426 | 1.3055
1685.03 | 95.6852 | 93.7811 | 97.5893 | 2.6563 | 4.0248 | 1.2878
1686.05 | 95.7285 | 93.8552 | 97.6018 | 2.6242 | 3.9631 | 1.2853
1687.06 | 95.7876 | 93.9736 | 97.6016 | 2.5493 | 3.8594 | 1.2391
1688.07 | 95.9058 | 94.1426 | 97.669 | 2.4973 | 3.7663 | 1.2283
1689.09 | 95.9197 | 94.2011 | 97.6382 | 2.4603 | 3.6851 | 1.2354
1690.1 | 95.9706 | 94.3079 | 97.6333 | 2.3875 | 3.5573 | 1.2176
1691.12 | 96.0266 | 94.3982 | 97.655 | 2.3535 | 3.5099 | 1.1971
1691.88 | 96.0749 | 94.4929 | 97.6568 | 2.2997 | 3.4151 | 1.1844
1692.9 | 96.1242 | 94.5842 | 97.6641 | 2.2457 | 3.3094 | 1.182
1693.92 | 96.174 | 94.6974 | 97.6506 | 2.1815 | 3.1864 | 1.1765
1694.93 | 96.2206 | 94.8558 | 97.5853 | 2.1093 | 3.0507 | 1.168
1695.95 | 96.2934 | 94.9266 | 97.66 | 2.0624 | 2.9383 | 1.1864
1696.96 | 96.3596 | 95.092 | 97.6271 | 2.0269 | 2.8496 | 1.2042
1697.98 | 96.3831 | 95.2005 | 97.5658 | 1.963 | 2.7057 | 1.2203
1699 | 96.4061 | 95.2766 | 97.5357 | 1.9282 | 2.5888 | 1.2675
1700.01 | 96.4238 | 95.3744 | 97.4733 | 1.9105 | 2.5042 | 1.3167
1701.02 | 96.4424 | 95.4403 | 97.4445 | 1.8881 | 2.4082 | 1.368
1702.04 | 96.5123 | 95.6092 | 97.4153 | 1.8018 | 2.2541 | 1.3494
1703.05 | 96.5711 | 95.7519 | 97.3902 | 1.7943 | 2.1871 | 1.4016
1704.06 | 96.5303 | 95.8089 | 97.2517 | 1.782 | 2.11 | 1.4539
1705.07 | 96.5349 | 95.9232 | 97.1465 | 1.7108 | 1.9119 | 1.5097
1706.08 | 96.4855 | 95.8905 | 97.0804 | 1.7381 | 1.8666 | 1.6096
1707.08 | 96.4958 | 95.9796 | 97.0121 | 1.7669 | 1.8179 | 1.7159
1708.09 | 96.4643 | 96.0745 | 96.8541 | 1.739 | 1.6979 | 1.7801
1709.09 | 96.4821 | 96.1846 | 96.7795 | 1.742 | 1.6348 | 1.8493
1710.1 | 96.3819 | 96.1078 | 96.6561 | 1.7988 | 1.628 | 1.9696
1711.1 | 96.3937 | 96.3092 | 96.4782 | 1.8493 | 1.5512 | 2.1474
1712.09 | 96.296 | 96.2471 | 96.3449 | 1.9193 | 1.6091 | 2.2294
1713.09 | 96.1963 | 96.1831 | 96.2096 | 1.9805 | 1.5943 | 2.3667
1714.08 | 96.1292 | 96.1964 | 96.062 | 2.0859 | 1.6558 | 2.5159
1715.08 | 95.9978 | 96.141 | 95.8545 | 2.1837 | 1.6389 | 2.7285
1716.06 | 95.7648 | 95.8342 | 95.6955 | 2.2966 | 1.6989 | 2.8943
1717.05 | 95.6319 | 95.8552 | 95.4085 | 2.4445 | 1.7618 | 3.1272
1718.04 | 95.5434 | 95.7877 | 95.2992 | 2.5705 | 1.8295 | 3.3115
1719.02 | 95.4202 | 95.7193 | 95.121 | 2.8302 | 2.0888 | 3.5716
1720 | 95.1838 | 95.5702 | 94.7974 | 2.9711 | 2.1671 | 3.7752
1720.97 | 94.9842 | 95.2983 | 94.6702 | 3.1716 | 2.3489 | 3.9943
1721.94 | 94.758 | 95.1191 | 94.3969 | 3.3816 | 2.5419 | 4.2213
1722.91 | 94.4776 | 94.9274 | 94.0277 | 3.6423 | 2.7497 | 4.5349
1724.12 | 94.0328 | 94.4747 | 93.591 | 3.9642 | 3.1029 | 4.8256
1725.09 | 93.761 | 94.1662 | 93.3557 | 4.3122 | 3.4559 | 5.1684
1726.05 | 93.564 | 93.9386 | 93.1894 | 4.7056 | 3.9596 | 5.4517
1727 | 93.1735 | 93.5856 | 92.7615 | 5.0319 | 4.23 | 5.8338
1727.96 | 92.6876 | 92.9683 | 92.4068 | 5.3888 | 4.6411 | 6.1366
1728.91 | 92.3097 | 92.5845 | 92.0349 | 5.8182 | 5.0818 | 6.5546
1730.09 | 91.6517 | 91.8254 | 91.478 | 6.3484 | 5.7461 | 6.9507
1731.03 | 91.36 | 91.6526 | 91.0675 | 6.8604 | 6.4163 | 7.3046
1731.97 | 90.6423 | 90.6359 | 90.6487 | 7.2851 | 6.9115 | 7.6588
1732.9 | 90.1523 | 89.9912 | 90.3133 | 7.8489 | 7.6418 | 8.056
1734.07 | 89.6997 | 89.5206 | 89.8789 | 8.5709 | 8.4977 | 8.644
1734.99 | 89.1218 | 88.8172 | 89.4264 | 9.0029 | 8.9481 | 9.0577
1735.91 | 88.4393 | 88.063 | 88.8155 | 9.5868 | 9.8016 | 9.3719
1737.06 | 87.7893 | 86.8713 | 88.7074 | 10.471 | 10.7395 | 10.2025
1737.98 | 87.0856 | 86.2235 | 87.9477 | 11.0802 | 11.6622 | 10.4982
1739.11 | 86.1838 | 85.0493 | 87.3183 | 11.7983 | 12.5483 | 11.0482
1740.02 | 85.7655 | 84.3518 | 87.1792 | 12.5041 | 13.3996 | 11.6086
1740.92 | 85.1254 | 83.7719 | 86.4789 | 13.2355 | 14.5248 | 11.9462
1742.04 | 84.1298 | 82.4647 | 85.7949 | 14.0491 | 15.5176 | 12.5807
1742.94 | 83.5958 | 81.7229 | 85.4686 | 14.8266 | 16.4722 | 13.181
1744.05 | 82.6604 | 80.7417 | 84.5792 | 15.6985 | 17.5732 | 13.8239
1744.93 | 81.857 | 79.4502 | 84.2637 | 16.4333 | 18.5791 | 14.2875
1746.03 | 80.656 | 77.9631 | 83.3489 | 17.6326 | 20.3 | 14.9652
1746.91 | 80.1543 | 77.2734 | 83.0353 | 18.3328 | 21.0922 | 15.5735
1748 | 78.9354 | 75.665 | 82.2058 | 19.1699 | 22.159 | 16.1807
1749.08 | 78.2136 | 74.7077 | 81.7196 | 20.1758 | 23.311 | 17.0405
1749.94 | 77.2089 | 72.9838 | 81.434 | 20.9788 | 24.4925 | 17.4652
1751.02 | 76.5307 | 72.3535 | 80.708 | 22.0435 | 26.1193 | 17.9677
1752.08 | 75.6041 | 71.4166 | 79.7916 | 22.9888 | 27.4074 | 18.5701
1752.93 | 74.6896 | 69.9618 | 79.4175 | 23.7351 | 28.1125 | 19.3577
1753.99 | 73.6273 | 68.53 | 78.7246 | 24.9233 | 29.7957 | 20.0509
1755.04 | 72.5473 | 67.1111 | 77.9834 | 25.9509 | 31.1587 | 20.7431
1756.09 | 71.7004 | 65.951 | 77.4499 | 27.0534 | 32.6209 | 21.486
1756.92 | 70.975 | 65.4183 | 76.5318 | 27.7683 | 33.6918 | 21.8449
1757.95 | 69.9899 | 64.008 | 75.9719 | 28.7318 | 34.8446 | 22.6189
1758.99 | 68.8219 | 62.34 | 75.3038 | 29.7456 | 36.3244 | 23.1669
1760.01 | 67.8805 | 60.9601 | 74.8009 | 31.0347 | 37.7953 | 24.2741
1761.03 | 66.6384 | 59.4022 | 73.8747 | 31.5522 | 38.3295 | 24.775
1762.05 | 65.8695 | 58.6807 | 73.0583 | 33.0268 | 40.4245 | 25.6291
1763.06 | 64.7823 | 57.1373 | 72.4274 | 33.584 | 40.7119 | 26.4561
1764.07 | 64.2184 | 56.5173 | 71.9195 | 34.6579 | 42.3133 | 27.0025
1765.07 | 63.1249 | 54.7907 | 71.4591 | 35.3721 | 43.0556 | 27.6887
1766.07 | 62.2312 | 54.4477 | 70.0146 | 36.4722 | 44.8276 | 28.1168
1767.07 | 61.4836 | 53.3172 | 69.65 | 37.4096 | 46.1399 | 28.6792
1768.06 | 60.2796 | 51.572 | 68.9871 | 38.3691 | 47.0772 | 29.6609
1769.05 | 59.5444 | 51.3573 | 67.7315 | 39.2671 | 48.3349 | 30.1994
1770.03 | 58.7408 | 49.9939 | 67.4877 | 39.4713 | 48.0447 | 30.898
1771.01 | 57.9674 | 48.8245 | 67.1104 | 40.7532 | 49.9869 | 31.5194
1771.99 | 57.3695 | 47.6141 | 67.1248 | 41.6009 | 50.59 | 32.6118
1772.97 | 56.5737 | 46.9066 | 66.2407 | 42.1334 | 51.227 | 33.0398
1773.94 | 55.9647 | 46.7874 | 65.142 | 43.486 | 52.8662 | 34.1058
1774.91 | 54.9102 | 45.6876 | 64.1328 | 43.3927 | 52.9711 | 33.8142
1776.08 | 53.7596 | 43.8296 | 63.6896 | 44.8086 | 54.787 | 34.8303
1777.04 | 53.6828 | 44.2684 | 63.0973 | 45.2591 | 55.3084 | 35.2097
1778.01 | 53.0155 | 43.059 | 62.972 | 46.3512 | 56.5217 | 36.1806
1778.97 | 52.1913 | 42.4149 | 61.9678 | 46.8844 | 56.8056 | 36.9633
1779.94 | 52.3914 | 42.9611 | 61.8217 | 46.5593 | 56.24 | 36.8786
1781.09 | 51.3232 | 41.4529 | 61.1936 | 48.2694 | 58.5217 | 38.017
1782.05 | 50.5952 | 41.168 | 60.0225 | 48.2647 | 58.3333 | 38.1961
1783.01 | 49.736 | 39.8305 | 59.6416 | 48.6749 | 59.322 | 38.0278
1783.97 | 49.3606 | 39.4707 | 59.2506 | 48.9969 | 59.1304 | 38.8633
1784.94 | 49.1968 | 39.4399 | 58.9537 | 50.4633 | 61.4529 | 39.4737
1786.09 | 49.4762 | 39.6192 | 59.3332 | 50.9257 | 60.7477 | 41.1038
1787.05 | 48.8278 | 39.2048 | 58.4507 | 51.8 | 61.7476 | 41.8526
1788.02 | 48.111 | 38.2353 | 57.9867 | 50.4056 | 59.8039 | 41.0072
1788.98 | 47.6292 | 38.5256 | 56.7327 | 51.9777 | 62.474 | 41.4815
1789.94 | 47.0814 | 37.2259 | 56.9369 | 52.0033 | 61.6886 | 42.3179
1790.91 | 47.066 | 36.9522 | 57.1798 | 51.3041 | 60.8625 | 41.7456
1792.07 | 46.7115 | 37.7778 | 55.6452 | 51.7734 | 60.4396 | 43.1073
1793.05 | 45.6818 | 36.3636 | 55 | 52.1182 | 61.3636 | 42.8728
1794.02 | 46.07 | 36.4706 | 55.6695 | 53.3573 | 62.3529 | 44.3616
1795 | 47.5273 | 38.2604 | 56.7943 | 53.3544 | 62.9445 | 43.7643
1795.97 | 46.2688 | 37.9688 | 54.5689 | 53.5323 | 62.5 | 44.5646
1796.96 | 45.7834 | 36.8298 | 54.737 | 54.1563 | 63.9568 | 44.3559
1797.94 | 45.3473 | 36.8485 | 53.8462 | 52.8605 | 61.039 | 44.6821
1798.93 | 46.5295 | 37.4861 | 55.5729 | 53.0455 | 61.6326 | 44.4583
1799.92 | 45.5659 | 37.5 | 53.6318 | 53.699 | 62.5 | 44.898