## VCPBS24-1550
Wavelength | Tp
nm | %
1450 | 37.9964
1452 | 40.8341
1454 | 43.4674
1456 | 46.0947 | VCPBS24-1550 Polarization Transmission of VCPBS24-1550 This file indicates a typical data and there may be differences between product batches. If you have any questions, please contact LBTEK Technical Support. To quote this data, please indicate that the data source is from LBTEK.
1458 | 48.652
1460 | 51.3565
1462 | 54.1258
1464 | 56.9663
1466 | 59.8584
1468 | 62.6241
1470 | 65.314
1472 | 67.9231
1474 | 70.5076
1476 | 73.0332 | LBTEK Mall：www.lbtek.com Tel：400-060-6986 LBTEK Technical Support E-mail：service@lbtek.com
1478 | 75.5013
1480 | 77.8086
1482 | 79.9866
1484 | 82.0777
1486 | 84.0716
1488 | 85.901
1490 | 87.5703
1492 | 89.0602
1494 | 90.4744
1496 | 91.7775
1498 | 92.9021
1500 | 93.9022
1502 | 94.7181
1504 | 95.4459
1506 | 96.0561
1508 | 96.5853
1510 | 97.0605
1512 | 97.3858
1514 | 97.6821
1516 | 97.8769
1518 | 98.0515
1520 | 98.1899
1522 | 98.3065
1524 | 98.4008
1526 | 98.5106
1528 | 98.5336
1530 | 98.5526
1532 | 98.5834
1534 | 98.6026
1536 | 98.685
1538 | 98.7138
1540 | 98.728
1542 | 98.7088
1544 | 98.7019
1546 | 98.7805
1548 | 98.9127
1550 | 98.8518
1552 | 98.8512
1554 | 98.7974
1556 | 98.8535
1558 | 98.9255
1560 | 98.928
1562 | 98.8656
1564 | 98.8467
1566 | 98.8728
1568 | 98.9014
1570 | 98.9249
1572 | 98.9403
1574 | 98.9416
1576 | 98.9586
1578 | 98.9065
1580 | 98.9368
1582 | 98.9597
1584 | 98.9498
1586 | 98.9115
1588 | 98.9571
1590 | 98.9778
1592 | 99.0046
1594 | 98.9845
1596 | 98.9461
1598 | 98.9278
1600 | 98.8871
1602 | 98.8129
1604 | 98.8105
1606 | 98.8339
1608 | 98.777
1610 | 98.7323
1612 | 98.5639
1614 | 98.5137
1616 | 98.4634
1618 | 98.3995
1620 | 98.2578
1622 | 98.1154
1624 | 98.0014
1626 | 97.8597
1628 | 97.8549
1630 | 97.6906
1632 | 97.5245
1634 | 97.4774
1636 | 97.2296
1638 | 97.0746
1640 | 96.7401
1642 | 96.422
1644 | 96.1572
1646 | 95.7914
1648 | 95.4613
1650 | 95.2361