## Sheet1
Wavelength | Ts | Tp | Tavg | Rs | Rp | Ravg
(nm) | (%) | (%) | (%) | (%) | (%) | (%)
1100 | 31.1586 | 30.8307 | 31.4864 | 60.0861 | 60.1729 | 59.9993
1101 | 31.1634 | 30.8452 | 31.4815 | 60.0921 | 60.1592 | 60.025
1102 | 31.1618 | 30.8606 | 31.463 | 60.1045 | 60.1709 | 60.0381
1103 | 31.1686 | 30.8775 | 31.4596 | 60.1149 | 60.1685 | 60.0613 | Non-Polarized Beamsplitter Cube R:T=70:30, N-BK7, C Coating: 1100 nm-1600 nm This file indicates a typical data and there may be differences between product batches. If you have any questions, please contact LBTEK Technical Support. To quote this data, please indicate that the data source is from LBTEK.
1104 | 31.1675 | 30.8902 | 31.4448 | 60.1227 | 60.1723 | 60.0732
1105 | 31.1669 | 30.9034 | 31.4304 | 60.1339 | 60.1665 | 60.1014
1106 | 31.161 | 30.9048 | 31.4172 | 60.1338 | 60.1567 | 60.111
1107 | 31.1558 | 30.9173 | 31.3943 | 60.1372 | 60.1484 | 60.1261
1108 | 31.1562 | 30.9272 | 31.3851 | 60.1513 | 60.1502 | 60.1524
1109 | 31.16 | 30.9386 | 31.3814 | 60.161 | 60.1531 | 60.169
1110 | 31.1561 | 30.947 | 31.3652 | 60.1724 | 60.1555 | 60.1892
1111 | 31.153 | 30.961 | 31.3449 | 60.1744 | 60.1477 | 60.2012
1112 | 31.1499 | 30.9629 | 31.3368 | 60.1835 | 60.1424 | 60.2246 | LBTEK Mall：www.lbtek.com Tel：0731-84165699 LBTEK Technical Support E-mail：service@lbtek.com
1113 | 31.1517 | 30.9821 | 31.3212 | 60.1986 | 60.143 | 60.2542
1114 | 31.1465 | 30.9876 | 31.3054 | 60.2006 | 60.1386 | 60.2627
1115 | 31.1458 | 31.0017 | 31.2899 | 60.2105 | 60.1391 | 60.282
1116 | 31.1445 | 31.0053 | 31.2836 | 60.2215 | 60.1337 | 60.3094
1117 | 31.1375 | 31.0154 | 31.2596 | 60.22 | 60.1248 | 60.3153
1118 | 31.1413 | 31.031 | 31.2517 | 60.2395 | 60.1414 | 60.3377
1119 | 31.1352 | 31.0367 | 31.2337 | 60.2458 | 60.1378 | 60.3538
1120 | 31.1375 | 31.0501 | 31.2248 | 60.2499 | 60.1328 | 60.367
1121 | 31.1304 | 31.0555 | 31.2053 | 60.2613 | 60.1352 | 60.3874
1122 | 31.1269 | 31.0609 | 31.1929 | 60.2638 | 60.1237 | 60.4039
1123 | 31.1182 | 31.0651 | 31.1715 | 60.2673 | 60.1164 | 60.4182
1124 | 31.1214 | 31.0785 | 31.1643 | 60.2859 | 60.1343 | 60.4375
1125 | 31.1145 | 31.0874 | 31.1415 | 60.2921 | 60.127 | 60.4572
1126 | 31.1099 | 31.0932 | 31.1265 | 60.2985 | 60.1214 | 60.4756
1127 | 31.1042 | 31.0983 | 31.1101 | 60.3036 | 60.1146 | 60.4925
1128 | 31.0968 | 31.0992 | 31.0943 | 60.3152 | 60.1158 | 60.5145
1129 | 31.0881 | 31.1038 | 31.0723 | 60.3165 | 60.1136 | 60.5194
1130 | 31.0896 | 31.1187 | 31.0604 | 60.3304 | 60.1209 | 60.5399
1131 | 31.0828 | 31.1192 | 31.0464 | 60.3364 | 60.1151 | 60.5578
1132 | 31.0805 | 31.1302 | 31.0309 | 60.346 | 60.1193 | 60.5726
1133 | 31.0737 | 31.1386 | 31.0089 | 60.3508 | 60.118 | 60.5837
1134 | 31.0704 | 31.1483 | 30.9926 | 60.3647 | 60.1171 | 60.6124
1135 | 31.0631 | 31.1473 | 30.9789 | 60.3688 | 60.1089 | 60.6288
1136 | 31.0598 | 31.1521 | 30.9676 | 60.3789 | 60.1115 | 60.6463
1137 | 31.0524 | 31.1601 | 30.9446 | 60.3794 | 60.1056 | 60.6532
1138 | 31.046 | 31.1601 | 30.9319 | 60.3912 | 60.0992 | 60.6833
1139 | 31.0405 | 31.1708 | 30.9103 | 60.3959 | 60.105 | 60.6869
1140 | 31.0343 | 31.176 | 30.8925 | 60.3986 | 60.0998 | 60.6974
1141 | 31.029 | 31.1861 | 30.8719 | 60.4094 | 60.1029 | 60.7158
1142 | 31.0236 | 31.1876 | 30.8596 | 60.4267 | 60.1144 | 60.7391
1143 | 31.0145 | 31.1899 | 30.8391 | 60.4338 | 60.1123 | 60.7552
1144 | 31.0049 | 31.1946 | 30.8152 | 60.4334 | 60.1055 | 60.7612
1145 | 31.0007 | 31.1985 | 30.8029 | 60.447 | 60.1099 | 60.7841
1146 | 30.9989 | 31.1979 | 30.8 | 60.4456 | 60.092 | 60.7993
1147 | 30.9888 | 31.2038 | 30.7739 | 60.4583 | 60.0961 | 60.8205
1148 | 30.9793 | 31.2091 | 30.7495 | 60.4581 | 60.0869 | 60.8293
1149 | 30.974 | 31.2064 | 30.7416 | 60.4802 | 60.0986 | 60.8618
1150 | 30.9698 | 31.2199 | 30.7197 | 60.4882 | 60.0931 | 60.8833
1151 | 30.9594 | 31.2148 | 30.7041 | 60.4926 | 60.091 | 60.8941
1152 | 30.9546 | 31.2181 | 30.6912 | 60.5018 | 60.0897 | 60.914
1153 | 30.9448 | 31.226 | 30.6637 | 60.5079 | 60.0851 | 60.9308
1154 | 30.9391 | 31.2274 | 30.6509 | 60.5277 | 60.1055 | 60.9499
1155 | 30.9309 | 31.2247 | 30.6372 | 60.5313 | 60.097 | 60.9656
1156 | 30.9178 | 31.2248 | 30.6107 | 60.5286 | 60.0829 | 60.9742
1157 | 30.9077 | 31.2256 | 30.5898 | 60.5324 | 60.0802 | 60.9846
1158 | 30.8993 | 31.2238 | 30.5748 | 60.5488 | 60.0806 | 61.017
1159 | 30.8935 | 31.2339 | 30.5531 | 60.5598 | 60.093 | 61.0265
1160 | 30.8884 | 31.2332 | 30.5437 | 60.5634 | 60.0851 | 61.0417
1161 | 30.8717 | 31.2281 | 30.5153 | 60.5673 | 60.0844 | 61.0502
1162 | 30.8704 | 31.2405 | 30.5003 | 60.5844 | 60.089 | 61.0797
1163 | 30.8548 | 31.2304 | 30.4792 | 60.5894 | 60.081 | 61.0979
1164 | 30.8453 | 31.2328 | 30.4577 | 60.6014 | 60.0944 | 61.1084
1165 | 30.84 | 31.2408 | 30.4393 | 60.6193 | 60.1081 | 61.1306
1166 | 30.8267 | 31.2372 | 30.4161 | 60.6217 | 60.1003 | 61.1431
1167 | 30.8181 | 31.2357 | 30.4006 | 60.6256 | 60.0921 | 61.159
1168 | 30.8097 | 31.2396 | 30.3799 | 60.6335 | 60.099 | 61.1679
1169 | 30.7973 | 31.2317 | 30.3628 | 60.6446 | 60.0907 | 61.1986
1170 | 30.7899 | 31.2344 | 30.3455 | 60.6607 | 60.0983 | 61.2231
1171 | 30.7764 | 31.2326 | 30.3201 | 60.667 | 60.0988 | 61.2351
1172 | 30.7654 | 31.2295 | 30.3012 | 60.6736 | 60.0981 | 61.2492
1173 | 30.7523 | 31.2205 | 30.284 | 60.6719 | 60.0874 | 61.2564
1174 | 30.7433 | 31.2257 | 30.261 | 60.6873 | 60.1004 | 61.2742
1175 | 30.7334 | 31.2282 | 30.2387 | 60.7025 | 60.1084 | 61.2966
1176 | 30.727 | 31.2332 | 30.2207 | 60.715 | 60.1127 | 61.3174
1177 | 30.7142 | 31.2319 | 30.1964 | 60.7158 | 60.1061 | 61.3255
1178 | 30.703 | 31.2272 | 30.1789 | 60.7295 | 60.1088 | 61.3502
1179 | 30.6926 | 31.2247 | 30.1605 | 60.7405 | 60.1084 | 61.3727
1180 | 30.683 | 31.2233 | 30.1427 | 60.749 | 60.0968 | 61.4012
1181 | 30.6759 | 31.2301 | 30.1217 | 60.7619 | 60.0998 | 61.4239
1182 | 30.6688 | 31.2339 | 30.1036 | 60.7796 | 60.1134 | 61.4459
1183 | 30.6542 | 31.2268 | 30.0817 | 60.7838 | 60.1048 | 61.4627
1184 | 30.6451 | 31.23 | 30.0601 | 60.7938 | 60.1154 | 61.4721
1185 | 30.637 | 31.2309 | 30.0431 | 60.8032 | 60.118 | 61.4885
1186 | 30.6308 | 31.2294 | 30.0321 | 60.8101 | 60.1137 | 61.5065
1187 | 30.6208 | 31.2341 | 30.0075 | 60.815 | 60.1073 | 61.5227
1188 | 30.6078 | 31.2295 | 29.986 | 60.8215 | 60.1022 | 61.5408
1189 | 30.5948 | 31.226 | 29.9637 | 60.8269 | 60.1058 | 61.5481
1190 | 30.5893 | 31.2237 | 29.9549 | 60.836 | 60.1036 | 61.5684
1191 | 30.5792 | 31.2222 | 29.9362 | 60.8543 | 60.1151 | 61.5935
1192 | 30.5646 | 31.218 | 29.9112 | 60.851 | 60.0991 | 61.6028
1193 | 30.5558 | 31.2209 | 29.8907 | 60.8621 | 60.1019 | 61.6224
1194 | 30.5493 | 31.221 | 29.8777 | 60.8772 | 60.1144 | 61.64
1195 | 30.5348 | 31.2151 | 29.8546 | 60.8715 | 60.1019 | 61.6411
1196 | 30.5242 | 31.213 | 29.8353 | 60.8807 | 60.1032 | 61.6583
1197 | 30.5178 | 31.224 | 29.8117 | 60.8884 | 60.1163 | 61.6604
1198 | 30.5052 | 31.2136 | 29.7969 | 60.897 | 60.112 | 61.682
1199 | 30.4992 | 31.2155 | 29.7829 | 60.909 | 60.1162 | 61.7018
1200 | 30.49 | 31.2176 | 29.7624 | 60.9178 | 60.1176 | 61.7181
1201 | 30.4774 | 31.2126 | 29.7422 | 60.9241 | 60.1168 | 61.7314
1202 | 30.4653 | 31.2092 | 29.7215 | 60.928 | 60.1165 | 61.7395
1203 | 30.456 | 31.2095 | 29.7025 | 60.9304 | 60.116 | 61.7448
1204 | 30.4472 | 31.2057 | 29.6886 | 60.9459 | 60.1181 | 61.7737
1205 | 30.4371 | 31.2026 | 29.6716 | 60.9439 | 60.1061 | 61.7816
1206 | 30.4227 | 31.1945 | 29.6508 | 60.9485 | 60.1019 | 61.7952
1207 | 30.4139 | 31.1985 | 29.6293 | 60.9533 | 60.1086 | 61.798
1208 | 30.4044 | 31.1898 | 29.619 | 60.968 | 60.1085 | 61.8275
1209 | 30.3866 | 31.1889 | 29.5843 | 60.9741 | 60.1105 | 61.8378
1210 | 30.3801 | 31.1867 | 29.5734 | 60.9843 | 60.1156 | 61.853
1211 | 30.3691 | 31.182 | 29.5561 | 60.9846 | 60.1128 | 61.8564
1212 | 30.3561 | 31.1758 | 29.5364 | 60.9927 | 60.1033 | 61.8821
1213 | 30.3434 | 31.1669 | 29.52 | 60.9898 | 60.0938 | 61.8859
1214 | 30.3296 | 31.1608 | 29.4984 | 60.9998 | 60.0992 | 61.9004
1215 | 30.3198 | 31.1595 | 29.4802 | 61.0035 | 60.0973 | 61.9098
1216 | 30.3096 | 31.1619 | 29.4572 | 61.0089 | 60.0987 | 61.9191
1217 | 30.2968 | 31.1574 | 29.4361 | 61.0158 | 60.1043 | 61.9273
1218 | 30.2838 | 31.1506 | 29.417 | 61.0176 | 60.0954 | 61.9397
1219 | 30.274 | 31.1491 | 29.3988 | 61.0278 | 60.0983 | 61.9573
1220 | 30.2622 | 31.1408 | 29.3835 | 61.0347 | 60.1024 | 61.9669
1221 | 30.2556 | 31.1442 | 29.3669 | 61.0436 | 60.0952 | 61.992
1222 | 30.2454 | 31.1433 | 29.3476 | 61.0518 | 60.1022 | 62.0013
1223 | 30.2368 | 31.1377 | 29.3359 | 61.0588 | 60.0964 | 62.0212
1224 | 30.2273 | 31.1402 | 29.3144 | 61.0662 | 60.0963 | 62.0362
1225 | 30.2117 | 31.1352 | 29.2882 | 61.0628 | 60.1021 | 62.0236
1226 | 30.2008 | 31.1346 | 29.2671 | 61.0704 | 60.0979 | 62.0429
1227 | 30.1927 | 31.1375 | 29.248 | 61.0772 | 60.1055 | 62.0489
1228 | 30.181 | 31.1281 | 29.2339 | 61.0813 | 60.0985 | 62.064
1229 | 30.1684 | 31.1214 | 29.2153 | 61.0942 | 60.0984 | 62.09
1230 | 30.1623 | 31.1222 | 29.2023 | 61.0966 | 60.0929 | 62.1004
1231 | 30.1479 | 31.1157 | 29.18 | 61.1071 | 60.1058 | 62.1085
1232 | 30.1347 | 31.1103 | 29.1592 | 61.1139 | 60.1012 | 62.1266
1233 | 30.1244 | 31.1117 | 29.137 | 61.1242 | 60.11 | 62.1383
1234 | 30.1119 | 31.1005 | 29.1231 | 61.1329 | 60.1079 | 62.1579
1235 | 30.1073 | 31.102 | 29.1125 | 61.1405 | 60.0994 | 62.1816
1236 | 30.0887 | 31.0963 | 29.0812 | 61.1494 | 60.1106 | 62.1883
1237 | 30.0708 | 31.0793 | 29.0622 | 61.1516 | 60.1049 | 62.1983
1238 | 30.0626 | 31.0759 | 29.0494 | 61.159 | 60.1073 | 62.2106
1239 | 30.0499 | 31.0766 | 29.0233 | 61.1669 | 60.1206 | 62.2131
1240 | 30.0343 | 31.0666 | 29.0019 | 61.1653 | 60.1113 | 62.2192
1241 | 30.021 | 31.0561 | 28.9859 | 61.179 | 60.1161 | 62.2419
1242 | 30.005 | 31.0532 | 28.9569 | 61.1794 | 60.1083 | 62.2505
1243 | 29.9872 | 31.0391 | 28.9352 | 61.1849 | 60.1058 | 62.264
1244 | 29.9747 | 31.0312 | 28.9181 | 61.1949 | 60.1122 | 62.2775
1245 | 29.961 | 31.0261 | 28.8959 | 61.2001 | 60.1198 | 62.2803
1246 | 29.9428 | 31.0098 | 28.8758 | 61.2099 | 60.1079 | 62.3118
1247 | 29.9294 | 31.005 | 28.8539 | 61.2131 | 60.1167 | 62.3096
1248 | 29.9144 | 30.9952 | 28.8337 | 61.2184 | 60.1163 | 62.3205
1249 | 29.9049 | 30.9928 | 28.8171 | 61.2365 | 60.1318 | 62.3412
1250 | 29.8879 | 30.9803 | 28.7955 | 61.2366 | 60.1204 | 62.3528
1251 | 29.872 | 30.9686 | 28.7754 | 61.2436 | 60.1236 | 62.3636
1252 | 29.8613 | 30.9635 | 28.7591 | 61.2462 | 60.1249 | 62.3675
1253 | 29.8501 | 30.9616 | 28.7385 | 61.2685 | 60.1388 | 62.3981
1254 | 29.8339 | 30.9523 | 28.7155 | 61.2694 | 60.1418 | 62.3969
1255 | 29.8287 | 30.953 | 28.7044 | 61.2888 | 60.1511 | 62.4265
1256 | 29.8086 | 30.9325 | 28.6847 | 61.2908 | 60.145 | 62.4365
1257 | 29.7992 | 30.9363 | 28.662 | 61.3031 | 60.1566 | 62.4495
1258 | 29.7842 | 30.9283 | 28.64 | 61.3126 | 60.1629 | 62.4623
1259 | 29.7718 | 30.9213 | 28.6223 | 61.3122 | 60.151 | 62.4734
1260 | 29.7563 | 30.9111 | 28.6015 | 61.3195 | 60.1614 | 62.4776
1261 | 29.7446 | 30.9057 | 28.5834 | 61.325 | 60.1531 | 62.497
1262 | 29.7342 | 30.9016 | 28.5669 | 61.3445 | 60.1591 | 62.5298
1263 | 29.7183 | 30.8909 | 28.5456 | 61.3433 | 60.1566 | 62.5299
1264 | 29.7097 | 30.894 | 28.5253 | 61.3635 | 60.1823 | 62.5447
1265 | 29.7005 | 30.8877 | 28.5133 | 61.3682 | 60.1775 | 62.559
1266 | 29.6816 | 30.8718 | 28.4914 | 61.3698 | 60.1689 | 62.5708
1267 | 29.6701 | 30.8653 | 28.4749 | 61.382 | 60.1769 | 62.5872
1268 | 29.6552 | 30.8559 | 28.4545 | 61.3856 | 60.1726 | 62.5986
1269 | 29.6468 | 30.8561 | 28.4376 | 61.4012 | 60.1822 | 62.6202
1270 | 29.6293 | 30.8401 | 28.4184 | 61.4094 | 60.1931 | 62.6258
1271 | 29.6179 | 30.8409 | 28.3949 | 61.4179 | 60.1985 | 62.6374
1272 | 29.6053 | 30.8364 | 28.3743 | 61.4241 | 60.2046 | 62.6436
1273 | 29.5915 | 30.8243 | 28.3587 | 61.4387 | 60.2186 | 62.6589
1274 | 29.5751 | 30.8123 | 28.3378 | 61.4442 | 60.2182 | 62.6702
1275 | 29.5611 | 30.802 | 28.3201 | 61.4584 | 60.218 | 62.6988
1276 | 29.548 | 30.7962 | 28.2999 | 61.463 | 60.224 | 62.702
1277 | 29.5338 | 30.7887 | 28.279 | 61.4711 | 60.2282 | 62.714
1278 | 29.5184 | 30.777 | 28.2599 | 61.4813 | 60.2294 | 62.7332
1279 | 29.5052 | 30.7679 | 28.2425 | 61.4852 | 60.2239 | 62.7464
1280 | 29.4915 | 30.7583 | 28.2248 | 61.501 | 60.2408 | 62.7613
1281 | 29.4761 | 30.7481 | 28.2042 | 61.5072 | 60.2359 | 62.7784
1282 | 29.4599 | 30.7372 | 28.1827 | 61.5166 | 60.2476 | 62.7857
1283 | 29.4438 | 30.7281 | 28.1596 | 61.5241 | 60.2579 | 62.7903
1284 | 29.432 | 30.7169 | 28.147 | 61.5395 | 60.2605 | 62.8184
1285 | 29.418 | 30.708 | 28.128 | 61.5479 | 60.2668 | 62.8289
1286 | 29.3995 | 30.6924 | 28.1065 | 61.5566 | 60.2745 | 62.8387
1287 | 29.3839 | 30.6831 | 28.0846 | 61.5557 | 60.2712 | 62.8402
1288 | 29.3686 | 30.6761 | 28.0612 | 61.5706 | 60.2773 | 62.8639
1289 | 29.3535 | 30.6647 | 28.0424 | 61.5814 | 60.2866 | 62.8763
1290 | 29.3391 | 30.6524 | 28.0258 | 61.6018 | 60.3055 | 62.8981
1291 | 29.3254 | 30.6401 | 28.0106 | 61.6119 | 60.3088 | 62.915
1292 | 29.3084 | 30.6284 | 27.9885 | 61.617 | 60.3089 | 62.9252
1293 | 29.2939 | 30.6248 | 27.963 | 61.6393 | 60.3325 | 62.946
1294 | 29.2784 | 30.6083 | 27.9485 | 61.6483 | 60.3378 | 62.9588
1295 | 29.2667 | 30.5962 | 27.9372 | 61.6659 | 60.3407 | 62.991
1296 | 29.2487 | 30.5892 | 27.9083 | 61.67 | 60.3545 | 62.9855
1297 | 29.2314 | 30.5739 | 27.889 | 61.6722 | 60.3529 | 62.9915
1298 | 29.2155 | 30.5637 | 27.8673 | 61.6856 | 60.3619 | 63.0093
1299 | 29.1996 | 30.5512 | 27.848 | 61.7022 | 60.3772 | 63.0272
1300 | 29.1896 | 30.5527 | 27.8264 | 61.7106 | 60.3824 | 63.0388
1301 | 29.1761 | 30.5446 | 27.8076 | 61.718 | 60.3812 | 63.0548
1302 | 29.1594 | 30.5305 | 27.7884 | 61.7317 | 60.3885 | 63.0749
1303 | 29.1364 | 30.5078 | 27.765 | 61.7329 | 60.3885 | 63.0773
1304 | 29.1192 | 30.4947 | 27.7436 | 61.7521 | 60.3999 | 63.1042
1305 | 29.1076 | 30.488 | 27.7272 | 61.7646 | 60.4104 | 63.1187
1306 | 29.0931 | 30.4772 | 27.709 | 61.7759 | 60.4177 | 63.1341
1307 | 29.0693 | 30.462 | 27.6767 | 61.7723 | 60.4109 | 63.1337
1308 | 29.0561 | 30.4519 | 27.6604 | 61.7779 | 60.4126 | 63.1431
1309 | 29.0376 | 30.4381 | 27.637 | 61.7952 | 60.4307 | 63.1596
1310 | 29.0232 | 30.4286 | 27.6178 | 61.7988 | 60.4342 | 63.1633
1311 | 29.0054 | 30.4128 | 27.5981 | 61.8054 | 60.4283 | 63.1824
1312 | 28.9864 | 30.3928 | 27.5799 | 61.8138 | 60.4299 | 63.1977
1313 | 28.9683 | 30.3779 | 27.5588 | 61.8294 | 60.4507 | 63.208
1314 | 28.9523 | 30.3684 | 27.5362 | 61.836 | 60.4567 | 63.2153
1315 | 28.9336 | 30.3563 | 27.5109 | 61.8529 | 60.474 | 63.2318
1316 | 28.9152 | 30.3351 | 27.4952 | 61.8591 | 60.4772 | 63.241
1317 | 28.8964 | 30.3168 | 27.476 | 61.8676 | 60.4764 | 63.2588
1318 | 28.8823 | 30.312 | 27.4526 | 61.8772 | 60.485 | 63.2694
1319 | 28.8579 | 30.2908 | 27.4251 | 61.8901 | 60.4994 | 63.2809
1320 | 28.8412 | 30.2754 | 27.407 | 61.8952 | 60.5033 | 63.2871
1321 | 28.8244 | 30.2594 | 27.3895 | 61.9137 | 60.5132 | 63.3142
1322 | 28.8126 | 30.2523 | 27.3729 | 61.9333 | 60.5296 | 63.337
1323 | 28.7908 | 30.2304 | 27.3512 | 61.9395 | 60.535 | 63.344
1324 | 28.7728 | 30.2152 | 27.3303 | 61.9516 | 60.5468 | 63.3564
1325 | 28.7535 | 30.1994 | 27.3076 | 61.9699 | 60.5628 | 63.377
1326 | 28.7333 | 30.1859 | 27.2807 | 61.9772 | 60.5679 | 63.3864
1327 | 28.7133 | 30.1655 | 27.2612 | 61.9861 | 60.5703 | 63.4018
1328 | 28.6977 | 30.1551 | 27.2403 | 61.9992 | 60.5807 | 63.4177
1329 | 28.6791 | 30.1358 | 27.2224 | 62.0204 | 60.6048 | 63.436
1330 | 28.6545 | 30.1138 | 27.1951 | 62.0186 | 60.6023 | 63.4349
1331 | 28.6414 | 30.1003 | 27.1826 | 62.0398 | 60.6182 | 63.4614
1332 | 28.6198 | 30.084 | 27.1556 | 62.0494 | 60.6282 | 63.4705
1333 | 28.6001 | 30.0647 | 27.1355 | 62.0648 | 60.6491 | 63.4804
1334 | 28.5842 | 30.052 | 27.1164 | 62.0781 | 60.6527 | 63.5036
1335 | 28.5648 | 30.0338 | 27.0958 | 62.0953 | 60.669 | 63.5216
1336 | 28.5462 | 30.0139 | 27.0786 | 62.1081 | 60.6781 | 63.5382
1337 | 28.5226 | 29.9932 | 27.0521 | 62.1199 | 60.6918 | 63.548
1338 | 28.5019 | 29.972 | 27.0319 | 62.1292 | 60.692 | 63.5663
1339 | 28.4873 | 29.9573 | 27.0173 | 62.162 | 60.7314 | 63.5925
1340 | 28.4666 | 29.9401 | 26.9931 | 62.1627 | 60.7255 | 63.5999
1341 | 28.4475 | 29.9229 | 26.9722 | 62.1919 | 60.7497 | 63.6341
1342 | 28.4281 | 29.911 | 26.9452 | 62.203 | 60.7686 | 63.6373
1343 | 28.4076 | 29.8854 | 26.9297 | 62.2122 | 60.7688 | 63.6556
1344 | 28.3896 | 29.8686 | 26.9106 | 62.2275 | 60.7833 | 63.6717
1345 | 28.3706 | 29.8501 | 26.8911 | 62.2503 | 60.8055 | 63.6951
1346 | 28.3505 | 29.8351 | 26.8658 | 62.2715 | 60.8289 | 63.7141
1347 | 28.3331 | 29.8174 | 26.8487 | 62.289 | 60.8508 | 63.7273
1348 | 28.3117 | 29.7941 | 26.8293 | 62.3055 | 60.8526 | 63.7584
1349 | 28.3006 | 29.786 | 26.8152 | 62.3238 | 60.87 | 63.7777
1350 | 28.2808 | 29.7707 | 26.7908 | 62.3503 | 60.8983 | 63.8023
1351 | 28.2678 | 29.7595 | 26.7761 | 62.3736 | 60.9234 | 63.8238
1352 | 28.2514 | 29.7408 | 26.762 | 62.3964 | 60.9417 | 63.8511
1353 | 28.2321 | 29.726 | 26.7383 | 62.4196 | 60.9621 | 63.877
1354 | 28.2073 | 29.7032 | 26.7114 | 62.4384 | 60.9674 | 63.9095
1355 | 28.1931 | 29.6881 | 26.6981 | 62.445 | 60.9708 | 63.9192
1356 | 28.1689 | 29.6722 | 26.6656 | 62.4605 | 60.9926 | 63.9284
1357 | 28.1567 | 29.6633 | 26.6501 | 62.4896 | 61.0324 | 63.9469
1358 | 28.1352 | 29.6392 | 26.6312 | 62.5159 | 61.0481 | 63.9836
1359 | 28.1255 | 29.6333 | 26.6177 | 62.5313 | 61.0579 | 64.0047
1360 | 28.1018 | 29.6131 | 26.5906 | 62.5555 | 61.0739 | 64.0371
1361 | 28.0771 | 29.5876 | 26.5665 | 62.5626 | 61.0943 | 64.031
1362 | 28.0557 | 29.566 | 26.5454 | 62.5744 | 61.0876 | 64.0613
1363 | 28.0312 | 29.5415 | 26.5209 | 62.5854 | 61.094 | 64.0767
1364 | 28.0043 | 29.5166 | 26.492 | 62.5898 | 61.1044 | 64.0752
1365 | 27.9811 | 29.4955 | 26.4666 | 62.6022 | 61.1178 | 64.0866
1366 | 27.9554 | 29.4687 | 26.4421 | 62.6093 | 61.1268 | 64.0917
1367 | 27.9319 | 29.448 | 26.4159 | 62.6252 | 61.1458 | 64.1047
1368 | 27.9062 | 29.4256 | 26.3869 | 62.6345 | 61.1574 | 64.1115
1369 | 27.8771 | 29.3967 | 26.3575 | 62.6372 | 61.1487 | 64.1257
1370 | 27.8446 | 29.3662 | 26.3231 | 62.6373 | 61.1439 | 64.1306
1371 | 27.8099 | 29.3298 | 26.2899 | 62.6302 | 61.1439 | 64.1165
1372 | 27.7787 | 29.2983 | 26.2592 | 62.6293 | 61.1439 | 64.1148
1373 | 27.751 | 29.2716 | 26.2305 | 62.6344 | 61.1444 | 64.1244
1374 | 27.7098 | 29.2281 | 26.1916 | 62.6437 | 61.1546 | 64.1328
1375 | 27.68 | 29.2012 | 26.1588 | 62.6348 | 61.1473 | 64.1224
1376 | 27.635 | 29.1519 | 26.118 | 62.6304 | 61.1369 | 64.1239
1377 | 27.5921 | 29.1048 | 26.0794 | 62.6324 | 61.1453 | 64.1196
1378 | 27.5497 | 29.0663 | 26.033 | 62.6288 | 61.1494 | 64.1081
1379 | 27.4924 | 29.0058 | 25.979 | 62.6091 | 61.1238 | 64.0945
1380 | 27.4294 | 28.942 | 25.9168 | 62.5789 | 61.0916 | 64.0663
1381 | 27.348 | 28.8588 | 25.8372 | 62.524 | 61.051 | 63.9971
1382 | 27.2643 | 28.7679 | 25.7607 | 62.4672 | 60.9895 | 63.945
1383 | 27.182 | 28.6812 | 25.6829 | 62.406 | 60.9253 | 63.8868
1384 | 27.0887 | 28.5838 | 25.5937 | 62.3219 | 60.8403 | 63.8035
1385 | 26.9919 | 28.4866 | 25.4973 | 62.2469 | 60.7761 | 63.7177
1386 | 26.8854 | 28.3703 | 25.4005 | 62.1458 | 60.6735 | 63.6181
1387 | 26.7814 | 28.2615 | 25.3012 | 62.0557 | 60.5902 | 63.5212
1388 | 26.6751 | 28.1517 | 25.1986 | 61.9549 | 60.4881 | 63.4217
1389 | 26.5747 | 28.0437 | 25.1056 | 61.8559 | 60.3997 | 63.3122
1390 | 26.4671 | 27.9286 | 25.0056 | 61.7538 | 60.2896 | 63.218
1391 | 26.3491 | 27.8111 | 24.8873 | 61.6455 | 60.1804 | 63.1106
1392 | 26.2524 | 27.7045 | 24.8005 | 61.5563 | 60.1005 | 63.0121
1393 | 26.1437 | 27.5885 | 24.6989 | 61.4466 | 59.9897 | 62.9034
1394 | 26.0359 | 27.4752 | 24.5966 | 61.3479 | 59.8976 | 62.7982
1395 | 25.9265 | 27.3637 | 24.4894 | 61.2381 | 59.7898 | 62.6865
1396 | 25.8281 | 27.2538 | 24.4025 | 61.1377 | 59.6949 | 62.5805
1397 | 25.7461 | 27.1702 | 24.3221 | 61.063 | 59.627 | 62.499
1398 | 25.668 | 27.0862 | 24.2498 | 61.0027 | 59.5643 | 62.441
1399 | 25.5885 | 27.0089 | 24.168 | 60.9387 | 59.501 | 62.3764
1400 | 25.5133 | 26.9278 | 24.0988 | 60.8683 | 59.4265 | 62.3101
1401 | 25.4532 | 26.8613 | 24.045 | 60.8184 | 59.3779 | 62.2589
1402 | 25.4074 | 26.819 | 23.9959 | 60.801 | 59.3814 | 62.2205
1403 | 25.3666 | 26.7689 | 23.9643 | 60.796 | 59.3641 | 62.2279
1404 | 25.3347 | 26.7407 | 23.9286 | 60.7858 | 59.3619 | 62.2098
1405 | 25.3093 | 26.7139 | 23.9047 | 60.8 | 59.378 | 62.222
1406 | 25.2899 | 26.6938 | 23.886 | 60.8154 | 59.3886 | 62.2423
1407 | 25.284 | 26.6895 | 23.8786 | 60.837 | 59.4111 | 62.2629
1408 | 25.2802 | 26.6859 | 23.8745 | 60.8822 | 59.4568 | 62.3075
1409 | 25.2754 | 26.6845 | 23.8664 | 60.9209 | 59.5005 | 62.3413
1410 | 25.2809 | 26.6869 | 23.8749 | 60.9825 | 59.5612 | 62.4039
1411 | 25.3 | 26.701 | 23.899 | 61.0455 | 59.6181 | 62.4731
1412 | 25.3227 | 26.7294 | 23.9161 | 61.1341 | 59.7089 | 62.5593
1413 | 25.3446 | 26.7519 | 23.9372 | 61.2098 | 59.7839 | 62.6357
1414 | 25.366 | 26.7764 | 23.9556 | 61.2774 | 59.8544 | 62.7004
1415 | 25.3858 | 26.7942 | 23.9774 | 61.353 | 59.9312 | 62.7748
1416 | 25.4119 | 26.8199 | 24.004 | 61.4463 | 60.0137 | 62.8789
1417 | 25.4393 | 26.8427 | 24.0359 | 61.5438 | 60.1125 | 62.9751
1418 | 25.4663 | 26.8779 | 24.0547 | 61.6166 | 60.1852 | 63.0481
1419 | 25.4977 | 26.9061 | 24.0892 | 61.7136 | 60.2843 | 63.1429
1420 | 25.5157 | 26.9272 | 24.1042 | 61.7963 | 60.3622 | 63.2304
1421 | 25.5452 | 26.9572 | 24.1331 | 61.8695 | 60.4394 | 63.2997
1422 | 25.5733 | 26.985 | 24.1615 | 61.9657 | 60.5344 | 63.3969
1423 | 25.5925 | 27.0043 | 24.1807 | 62.044 | 60.6229 | 63.465
1424 | 25.6169 | 27.0275 | 24.2062 | 62.1254 | 60.6929 | 63.5579
1425 | 25.6322 | 27.0434 | 24.221 | 62.2 | 60.774 | 63.626
1426 | 25.6519 | 27.0614 | 24.2425 | 62.273 | 60.8516 | 63.6943
1427 | 25.6656 | 27.0756 | 24.2556 | 62.3412 | 60.9186 | 63.7639
1428 | 25.6829 | 27.0961 | 24.2696 | 62.4145 | 60.9913 | 63.8377
1429 | 25.6929 | 27.1047 | 24.281 | 62.4825 | 61.0604 | 63.9046
1430 | 25.7071 | 27.1164 | 24.2978 | 62.5506 | 61.1302 | 63.971
1431 | 25.7108 | 27.1203 | 24.3013 | 62.61 | 61.1933 | 64.0267
1432 | 25.7193 | 27.1275 | 24.3111 | 62.6853 | 61.2709 | 64.0997
1433 | 25.7226 | 27.1275 | 24.3176 | 62.7302 | 61.3131 | 64.1473
1434 | 25.7261 | 27.1282 | 24.324 | 62.7858 | 61.3729 | 64.1988
1435 | 25.7357 | 27.1401 | 24.3312 | 62.8563 | 61.4417 | 64.2709
1436 | 25.7321 | 27.1286 | 24.3357 | 62.9044 | 61.4851 | 64.3237
1437 | 25.732 | 27.1333 | 24.3307 | 62.9582 | 61.5529 | 64.3634
1438 | 25.7326 | 27.1298 | 24.3354 | 63.0178 | 61.6062 | 64.4294
1439 | 25.728 | 27.125 | 24.331 | 63.0625 | 61.6642 | 64.4608
1440 | 25.7245 | 27.1152 | 24.3337 | 63.1132 | 61.7084 | 64.5179
1441 | 25.7265 | 27.1187 | 24.3342 | 63.1661 | 61.7723 | 64.5599
1442 | 25.7199 | 27.1117 | 24.3281 | 63.2114 | 61.8235 | 64.5994
1443 | 25.7134 | 27.1051 | 24.3217 | 63.2625 | 61.8756 | 64.6494
1444 | 25.7067 | 27.0933 | 24.3201 | 63.3102 | 61.9267 | 64.6937
1445 | 25.6974 | 27.0798 | 24.315 | 63.3486 | 61.9652 | 64.732
1446 | 25.6873 | 27.0667 | 24.308 | 63.389 | 62.0094 | 64.7686
1447 | 25.6808 | 27.0592 | 24.3023 | 63.4295 | 62.0584 | 64.8006
1448 | 25.6689 | 27.045 | 24.2928 | 63.4581 | 62.0819 | 64.8343
1449 | 25.6629 | 27.0369 | 24.289 | 63.5061 | 62.1335 | 64.8788
1450 | 25.6526 | 27.0222 | 24.2829 | 63.5518 | 62.1789 | 64.9247
1451 | 25.6398 | 27.0097 | 24.2699 | 63.5849 | 62.216 | 64.9539
1452 | 25.6301 | 26.9953 | 24.2648 | 63.6264 | 62.2577 | 64.9952
1453 | 25.614 | 26.9764 | 24.2516 | 63.6648 | 62.3064 | 65.0232
1454 | 25.6015 | 26.9596 | 24.2434 | 63.6898 | 62.3188 | 65.0609
1455 | 25.5882 | 26.9474 | 24.229 | 63.726 | 62.3648 | 65.0873
1456 | 25.5747 | 26.9299 | 24.2194 | 63.7569 | 62.3897 | 65.124
1457 | 25.5589 | 26.9132 | 24.2045 | 63.7894 | 62.4327 | 65.1461
1458 | 25.5499 | 26.9006 | 24.1991 | 63.8276 | 62.4809 | 65.1742
1459 | 25.5301 | 26.8814 | 24.1789 | 63.8563 | 62.5037 | 65.2088
1460 | 25.516 | 26.8676 | 24.1644 | 63.887 | 62.545 | 65.229
1461 | 25.5017 | 26.8529 | 24.1504 | 63.923 | 62.5844 | 65.2615
1462 | 25.4845 | 26.8293 | 24.1397 | 63.9533 | 62.6166 | 65.29
1463 | 25.4697 | 26.8091 | 24.1303 | 63.9877 | 62.6465 | 65.329
1464 | 25.4523 | 26.7949 | 24.1097 | 64.0163 | 62.686 | 65.3465
1465 | 25.4362 | 26.7696 | 24.1027 | 64.0509 | 62.715 | 65.3868
1466 | 25.4225 | 26.7564 | 24.0886 | 64.0772 | 62.7433 | 65.4111
1467 | 25.402 | 26.7306 | 24.0734 | 64.1119 | 62.784 | 65.4399
1468 | 25.3857 | 26.711 | 24.0604 | 64.1474 | 62.825 | 65.4697
1469 | 25.3705 | 26.6981 | 24.0429 | 64.175 | 62.8544 | 65.4956
1470 | 25.3479 | 26.6716 | 24.0241 | 64.2103 | 62.8882 | 65.5324
1471 | 25.3278 | 26.65 | 24.0056 | 64.2162 | 62.8996 | 65.5328
1472 | 25.3096 | 26.627 | 23.9922 | 64.2457 | 62.9258 | 65.5656
1473 | 25.2914 | 26.6077 | 23.975 | 64.2812 | 62.9736 | 65.5888
1474 | 25.2716 | 26.5837 | 23.9595 | 64.3028 | 62.9888 | 65.6169
1475 | 25.254 | 26.5626 | 23.9455 | 64.3356 | 63.0279 | 65.6432
1476 | 25.2354 | 26.5429 | 23.928 | 64.3606 | 63.0571 | 65.664
1477 | 25.2109 | 26.5118 | 23.91 | 64.3888 | 63.088 | 65.6897
1478 | 25.1959 | 26.4957 | 23.8961 | 64.4199 | 63.1303 | 65.7095
1479 | 25.1715 | 26.4697 | 23.8734 | 64.4446 | 63.1541 | 65.735
1480 | 25.1505 | 26.4409 | 23.86 | 64.46 | 63.1727 | 65.7473
1481 | 25.127 | 26.4127 | 23.8413 | 64.49 | 63.2088 | 65.7713
1482 | 25.1087 | 26.3932 | 23.8242 | 64.5199 | 63.2447 | 65.7951
1483 | 25.0856 | 26.3666 | 23.8047 | 64.5491 | 63.2657 | 65.8324
1484 | 25.0607 | 26.332 | 23.7893 | 64.5717 | 63.292 | 65.8515
1485 | 25.0387 | 26.3068 | 23.7705 | 64.5933 | 63.3251 | 65.8615
1486 | 25.0176 | 26.2839 | 23.7512 | 64.6185 | 63.3491 | 65.8879
1487 | 24.9966 | 26.2591 | 23.7341 | 64.6505 | 63.3813 | 65.9196
1488 | 24.9773 | 26.2369 | 23.7177 | 64.675 | 63.4113 | 65.9387
1489 | 24.956 | 26.2123 | 23.6998 | 64.6973 | 63.437 | 65.9577
1490 | 24.9328 | 26.1831 | 23.6825 | 64.7245 | 63.4759 | 65.9732
1491 | 24.9072 | 26.1498 | 23.6646 | 64.7425 | 63.4985 | 65.9866
1492 | 24.8796 | 26.1183 | 23.6408 | 64.7638 | 63.523 | 66.0046
1493 | 24.8622 | 26.0977 | 23.6266 | 64.794 | 63.56 | 66.028
1494 | 24.8336 | 26.0609 | 23.6063 | 64.8075 | 63.5696 | 66.0454
1495 | 24.813 | 26.0363 | 23.5897 | 64.8377 | 63.6094 | 66.066
1496 | 24.7928 | 26.0131 | 23.5725 | 64.8634 | 63.6401 | 66.0867
1497 | 24.7675 | 25.9844 | 23.5506 | 64.8848 | 63.6733 | 66.0964
1498 | 24.7411 | 25.9507 | 23.5315 | 64.8984 | 63.6926 | 66.1043
1499 | 24.7205 | 25.9276 | 23.5133 | 64.9305 | 63.727 | 66.134
1500 | 24.6923 | 25.8927 | 23.4919 | 64.9516 | 63.7503 | 66.153
1501 | 24.6715 | 25.8619 | 23.481 | 64.979 | 63.7788 | 66.1792
1502 | 24.6473 | 25.8365 | 23.4581 | 65.0022 | 63.8221 | 66.1823
1503 | 24.6222 | 25.8038 | 23.4406 | 65.0235 | 63.8406 | 66.2064
1504 | 24.5935 | 25.7701 | 23.417 | 65.043 | 63.8648 | 66.2211
1505 | 24.5717 | 25.7414 | 23.4019 | 65.0738 | 63.8994 | 66.2483
1506 | 24.5449 | 25.7113 | 23.3785 | 65.0929 | 63.9165 | 66.2693
1507 | 24.5182 | 25.6795 | 23.3569 | 65.1187 | 63.9516 | 66.2858
1508 | 24.4924 | 25.6452 | 23.3395 | 65.1372 | 63.9761 | 66.2983
1509 | 24.4676 | 25.6215 | 23.3137 | 65.1626 | 64.0142 | 66.3109
1510 | 24.4398 | 25.5846 | 23.295 | 65.1844 | 64.0366 | 66.3323
1511 | 24.4231 | 25.5632 | 23.283 | 65.2143 | 64.0765 | 66.352
1512 | 24.3954 | 25.5326 | 23.2582 | 65.2367 | 64.1032 | 66.3702
1513 | 24.3683 | 25.5034 | 23.2331 | 65.2528 | 64.1292 | 66.3764
1514 | 24.3449 | 25.4684 | 23.2214 | 65.2837 | 64.1547 | 66.4128
1515 | 24.32 | 25.4425 | 23.1976 | 65.3001 | 64.1803 | 66.42
1516 | 24.2926 | 25.4077 | 23.1775 | 65.3303 | 64.2192 | 66.4414
1517 | 24.2637 | 25.3709 | 23.1566 | 65.3477 | 64.2323 | 66.4631
1518 | 24.2396 | 25.3427 | 23.1366 | 65.3681 | 64.2637 | 66.4726
1519 | 24.2121 | 25.3088 | 23.1154 | 65.3914 | 64.2917 | 66.4911
1520 | 24.1817 | 25.2685 | 23.0948 | 65.3974 | 64.3001 | 66.4948
1521 | 24.1597 | 25.2458 | 23.0736 | 65.4274 | 64.3293 | 66.5254
1522 | 24.1329 | 25.2098 | 23.056 | 65.4624 | 64.3726 | 66.5522
1523 | 24.1043 | 25.1779 | 23.0306 | 65.4818 | 64.3995 | 66.5641
1524 | 24.0803 | 25.1486 | 23.0121 | 65.5092 | 64.438 | 66.5803
1525 | 24.0547 | 25.1176 | 22.9919 | 65.5305 | 64.4596 | 66.6013
1526 | 24.0299 | 25.0887 | 22.9711 | 65.5516 | 64.4864 | 66.6167
1527 | 23.9968 | 25.0499 | 22.9437 | 65.5619 | 64.5038 | 66.62
1528 | 23.9698 | 25.015 | 22.9246 | 65.591 | 64.5319 | 66.6501
1529 | 23.9483 | 24.9867 | 22.91 | 65.618 | 64.5653 | 66.6708
1530 | 23.9175 | 24.9558 | 22.8792 | 65.635 | 64.5908 | 66.6792
1531 | 23.891 | 24.9217 | 22.8602 | 65.6592 | 64.6237 | 66.6947
1532 | 23.8639 | 24.8884 | 22.8394 | 65.6815 | 64.6532 | 66.7098
1533 | 23.834 | 24.8519 | 22.816 | 65.701 | 64.6753 | 66.7267
1534 | 23.8093 | 24.8254 | 22.7933 | 65.72 | 64.6944 | 66.7456
1535 | 23.7783 | 24.7826 | 22.7739 | 65.7373 | 64.7199 | 66.7546
1536 | 23.7496 | 24.7505 | 22.7487 | 65.759 | 64.7599 | 66.7581
1537 | 23.7247 | 24.7211 | 22.7283 | 65.777 | 64.7708 | 66.7832
1538 | 23.6934 | 24.6813 | 22.7055 | 65.8003 | 64.8096 | 66.791
1539 | 23.6679 | 24.6514 | 22.6844 | 65.8234 | 64.8332 | 66.8136
1540 | 23.6412 | 24.6192 | 22.6631 | 65.8515 | 64.8769 | 66.8261
1541 | 23.6129 | 24.5881 | 22.6377 | 65.8714 | 64.8951 | 66.8477
1542 | 23.5827 | 24.5468 | 22.6185 | 65.8993 | 64.9142 | 66.8843
1543 | 23.5525 | 24.513 | 22.5919 | 65.9111 | 64.9438 | 66.8784
1544 | 23.5217 | 24.4719 | 22.5715 | 65.9347 | 64.9637 | 66.9057
1545 | 23.49 | 24.4307 | 22.5495 | 65.9466 | 64.9868 | 66.9064
1546 | 23.4637 | 24.4045 | 22.5229 | 65.9605 | 65.017 | 66.9041
1547 | 23.4347 | 24.3648 | 22.5045 | 65.9862 | 65.0452 | 66.9272
1548 | 23.4054 | 24.3279 | 22.4829 | 66.0055 | 65.067 | 66.944
1549 | 23.3758 | 24.2941 | 22.4575 | 66.0335 | 65.1082 | 66.9588
1550 | 23.3469 | 24.2558 | 22.4381 | 66.0581 | 65.1392 | 66.9771
1551 | 23.3136 | 24.2204 | 22.4069 | 66.0758 | 65.1697 | 66.9819
1552 | 23.2846 | 24.1791 | 22.3901 | 66.0869 | 65.1838 | 66.99
1553 | 23.2557 | 24.1481 | 22.3633 | 66.1136 | 65.2186 | 67.0085
1554 | 23.2301 | 24.1134 | 22.3468 | 66.1339 | 65.2392 | 67.0286
1555 | 23.198 | 24.0763 | 22.3197 | 66.1481 | 65.2605 | 67.0356
1556 | 23.1673 | 24.0314 | 22.3031 | 66.1671 | 65.2854 | 67.0487
1557 | 23.1422 | 24.0057 | 22.2786 | 66.1899 | 65.3103 | 67.0696
1558 | 23.1114 | 23.9677 | 22.2551 | 66.2045 | 65.342 | 67.0669
1559 | 23.0853 | 23.9371 | 22.2335 | 66.2264 | 65.3646 | 67.0882
1560 | 23.0543 | 23.899 | 22.2096 | 66.2602 | 65.4098 | 67.1106
1561 | 23.0245 | 23.8612 | 22.1879 | 66.2827 | 65.441 | 67.1245
1562 | 22.9954 | 23.8265 | 22.1643 | 66.2999 | 65.46 | 67.1398
1563 | 22.9678 | 23.788 | 22.1476 | 66.314 | 65.4769 | 67.151
1564 | 22.9398 | 23.7626 | 22.117 | 66.3393 | 65.5189 | 67.1596
1565 | 22.9079 | 23.7161 | 22.0997 | 66.3439 | 65.5255 | 67.1623
1566 | 22.8831 | 23.689 | 22.0771 | 66.3575 | 65.5481 | 67.167
1567 | 22.8534 | 23.6516 | 22.0552 | 66.3895 | 65.5863 | 67.1926
1568 | 22.824 | 23.6129 | 22.0352 | 66.4048 | 65.6008 | 67.2089
1569 | 22.7949 | 23.5803 | 22.0094 | 66.4191 | 65.6295 | 67.2087
1570 | 22.7655 | 23.5449 | 21.9862 | 66.4419 | 65.6519 | 67.2319
1571 | 22.7384 | 23.5087 | 21.968 | 66.4704 | 65.6913 | 67.2494
1572 | 22.7055 | 23.4702 | 21.9409 | 66.4834 | 65.7143 | 67.2526
1573 | 22.6806 | 23.4374 | 21.9239 | 66.4969 | 65.7268 | 67.2671
1574 | 22.651 | 23.3991 | 21.9027 | 66.5139 | 65.7539 | 67.2739
1575 | 22.6208 | 23.3619 | 21.8797 | 66.5363 | 65.7817 | 67.2909
1576 | 22.5929 | 23.3316 | 21.8542 | 66.5484 | 65.7962 | 67.3006
1577 | 22.5633 | 23.2965 | 21.8302 | 66.5605 | 65.8214 | 67.2995
1578 | 22.5402 | 23.2695 | 21.8109 | 66.5939 | 65.8615 | 67.3262
1579 | 22.5111 | 23.2352 | 21.7871 | 66.6068 | 65.8769 | 67.3368
1580 | 22.4793 | 23.1944 | 21.7642 | 66.6268 | 65.9121 | 67.3414
1581 | 22.4526 | 23.1608 | 21.7444 | 66.6445 | 65.9268 | 67.3621
1582 | 22.4278 | 23.1289 | 21.7266 | 66.6642 | 65.9547 | 67.3737
1583 | 22.3947 | 23.0948 | 21.6947 | 66.6689 | 65.973 | 67.3647
1584 | 22.3676 | 23.0561 | 21.6792 | 66.6929 | 65.9953 | 67.3905
1585 | 22.334 | 23.0145 | 21.6534 | 66.6918 | 66.0062 | 67.3774
1586 | 22.3086 | 22.9869 | 21.6302 | 66.7261 | 66.05 | 67.4023
1587 | 22.2811 | 22.9535 | 21.6086 | 66.7341 | 66.0627 | 67.4055
1588 | 22.2456 | 22.9095 | 21.5816 | 66.7546 | 66.0928 | 67.4164
1589 | 22.2181 | 22.8751 | 21.5611 | 66.7784 | 66.1221 | 67.4347
1590 | 22.1925 | 22.847 | 21.5381 | 66.7835 | 66.1324 | 67.4346
1591 | 22.1581 | 22.8088 | 21.5073 | 66.7973 | 66.1499 | 67.4447
1592 | 22.1251 | 22.7646 | 21.4856 | 66.8155 | 66.182 | 67.449
1593 | 22.0962 | 22.7303 | 21.4621 | 66.8366 | 66.2124 | 67.4609
1594 | 22.0699 | 22.7024 | 21.4375 | 66.853 | 66.2389 | 67.4671
1595 | 22.041 | 22.6626 | 21.4194 | 66.8639 | 66.2438 | 67.4841
1596 | 22.0098 | 22.6229 | 21.3966 | 66.8787 | 66.2663 | 67.4912
1597 | 21.9836 | 22.5945 | 21.3728 | 66.8918 | 66.2875 | 67.4961
1598 | 21.9499 | 22.5538 | 21.346 | 66.9041 | 66.2965 | 67.5118
1599 | 21.9208 | 22.5166 | 21.325 | 66.925 | 66.3207 | 67.5294
1600 | 21.8924 | 22.4827 | 21.3022 | 66.9297 | 66.3374 | 67.522