## Sheet1
Wavelength | Tp | Ts | Tavg | Rs | Rp | Ravg
(nm) | (%) | (%) | (%) | (%) | (%) | (%)
400 | 82.7133 | 81.1069 | 81.9101 | 2.323 | 6.2146 | 4.2688
400.5 | 82.9236 | 81.1074 | 82.0155 | 2.3347 | 6.1422 | 4.2384
401 | 83.1466 | 81.4228 | 82.2847 | 2.3236 | 6.0783 | 4.201
401.5 | 83.3709 | 81.6408 | 82.5059 | 2.3686 | 6.111 | 4.2398 | Non-Polarized Beamsplitter Cube R:T=10:90, N-BK7, A Coating: 400 nm-700 nm This file indicates a typical data and there may be differences between product batches. If you have any questions, please contact LBTEK Technical Support. To quote this data, please indicate that the data source is from LBTEK.
402 | 83.5055 | 81.7566 | 82.6311 | 2.4206 | 6.1739 | 4.2973
402.5 | 83.7032 | 81.9052 | 82.8042 | 2.4581 | 6.1209 | 4.2895
403 | 83.8437 | 81.9077 | 82.8757 | 2.5048 | 6.1057 | 4.3053
403.5 | 84.0583 | 82.142 | 83.1002 | 2.5383 | 6.1502 | 4.3442
404 | 84.213 | 82.2717 | 83.2424 | 2.4793 | 6.1584 | 4.3188
404.5 | 84.3909 | 82.3815 | 83.3862 | 2.5226 | 6.1683 | 4.3455
405 | 84.5554 | 82.3997 | 83.4775 | 2.479 | 6.2003 | 4.3396
405.5 | 84.7647 | 82.6981 | 83.7314 | 2.4021 | 6.1658 | 4.2839
406 | 84.811 | 82.7485 | 83.7798 | 2.4369 | 6.2018 | 4.3194 | LBTEK Mall：www.lbtek.com Tel：0731-84165699 LBTEK Technical Support E-mail：service@lbtek.com
406.5 | 84.8627 | 82.7933 | 83.828 | 2.41 | 6.1249 | 4.2675
407 | 85.1792 | 82.8152 | 83.9972 | 2.39 | 6.189 | 4.2895
407.5 | 85.2555 | 83.0328 | 84.1442 | 2.3852 | 6.1746 | 4.2799
408 | 85.3607 | 83.2064 | 84.2835 | 2.4676 | 6.1615 | 4.3145
408.5 | 85.4142 | 83.3247 | 84.3695 | 2.4479 | 6.2295 | 4.3387
409 | 85.4369 | 83.2841 | 84.3605 | 2.4601 | 6.2072 | 4.3337
409.5 | 85.581 | 83.3469 | 84.464 | 2.5025 | 6.2108 | 4.3567
410 | 85.6818 | 83.4863 | 84.584 | 2.5686 | 6.1641 | 4.3663
410.5 | 85.6683 | 83.4655 | 84.5669 | 2.5652 | 6.2259 | 4.3955
411 | 85.7957 | 83.6483 | 84.722 | 2.5941 | 6.2228 | 4.4085
411.5 | 85.9279 | 83.6606 | 84.7943 | 2.6147 | 6.2578 | 4.4362
412 | 86.0159 | 83.7313 | 84.8736 | 2.5629 | 6.3023 | 4.4326
412.5 | 86.0063 | 83.721 | 84.8637 | 2.6204 | 6.2588 | 4.4396
413 | 86.1505 | 83.8649 | 85.0077 | 2.5861 | 6.2673 | 4.4267
413.5 | 86.2071 | 83.8899 | 85.0485 | 2.562 | 6.2826 | 4.4223
414 | 86.3317 | 83.9415 | 85.1366 | 2.5388 | 6.2341 | 4.3864
414.5 | 86.3835 | 84.0562 | 85.2198 | 2.5455 | 6.3036 | 4.4245
415 | 86.498 | 84.0929 | 85.2954 | 2.5888 | 6.2886 | 4.4387
415.5 | 86.4876 | 84.1799 | 85.3337 | 2.6301 | 6.3045 | 4.4673
416 | 86.481 | 84.1437 | 85.3124 | 2.6524 | 6.2797 | 4.4661
416.5 | 86.4301 | 84.1735 | 85.3018 | 2.6943 | 6.2916 | 4.4929
417 | 86.4222 | 84.264 | 85.3431 | 2.7672 | 6.28 | 4.5236
417.5 | 86.4539 | 84.2487 | 85.3513 | 2.8083 | 6.2999 | 4.5541
418 | 86.4402 | 84.2751 | 85.3577 | 2.8173 | 6.2891 | 4.5532
418.5 | 86.4616 | 84.3457 | 85.4037 | 2.8518 | 6.272 | 4.5619
419 | 86.5672 | 84.3433 | 85.4552 | 2.8627 | 6.3762 | 4.6195
419.5 | 86.5337 | 84.3419 | 85.4378 | 2.871 | 6.3955 | 4.6333
420 | 86.5959 | 84.3978 | 85.4969 | 2.8973 | 6.3624 | 4.6299
420.5 | 86.7241 | 84.4953 | 85.6097 | 2.8891 | 6.4066 | 4.6479
421 | 86.8021 | 84.4589 | 85.6305 | 2.878 | 6.3912 | 4.6346
421.5 | 86.7314 | 84.5284 | 85.6299 | 2.8548 | 6.3605 | 4.6077
422 | 86.8457 | 84.5021 | 85.6739 | 2.8689 | 6.4069 | 4.6379
422.5 | 86.8126 | 84.5739 | 85.6933 | 2.8737 | 6.3454 | 4.6095
423 | 86.8582 | 84.5611 | 85.7096 | 2.9045 | 6.3839 | 4.6442
423.5 | 86.8386 | 84.538 | 85.6883 | 2.9021 | 6.4283 | 4.6652
424 | 86.8115 | 84.6221 | 85.7168 | 2.9488 | 6.3728 | 4.6608
424.5 | 86.8111 | 84.5817 | 85.6964 | 3.0267 | 6.4035 | 4.7151
425 | 86.777 | 84.6705 | 85.7238 | 3.0732 | 6.4296 | 4.7514
425.5 | 86.6709 | 84.5919 | 85.6314 | 3.1386 | 6.4429 | 4.7908
426 | 86.7815 | 84.7082 | 85.7449 | 3.1806 | 6.4754 | 4.828
426.5 | 86.6266 | 84.6086 | 85.6176 | 3.2148 | 6.4489 | 4.8318
427 | 86.654 | 84.6707 | 85.6624 | 3.2303 | 6.4386 | 4.8345
427.5 | 86.6743 | 84.7023 | 85.6883 | 3.2878 | 6.4739 | 4.8809
428 | 86.7517 | 84.6886 | 85.7201 | 3.2407 | 6.422 | 4.8313
428.5 | 86.8038 | 84.6976 | 85.7507 | 3.2586 | 6.516 | 4.8873
429 | 86.7562 | 84.7304 | 85.7433 | 3.2499 | 6.5367 | 4.8933
429.5 | 86.7993 | 84.7562 | 85.7778 | 3.222 | 6.5127 | 4.8674
430 | 86.8262 | 84.6556 | 85.7409 | 3.2245 | 6.4805 | 4.8525
430.5 | 86.7973 | 84.7145 | 85.7559 | 3.1903 | 6.5617 | 4.876
431 | 86.8183 | 84.7658 | 85.792 | 3.2314 | 6.5158 | 4.8736
431.5 | 86.7813 | 84.6701 | 85.7257 | 3.2498 | 6.5012 | 4.8755
432 | 86.7253 | 84.7024 | 85.7138 | 3.3035 | 6.5295 | 4.9165
432.5 | 86.7441 | 84.6458 | 85.695 | 3.353 | 6.5266 | 4.9398
433 | 86.6235 | 84.7035 | 85.6635 | 3.3869 | 6.5429 | 4.9649
433.5 | 86.6413 | 84.669 | 85.6552 | 3.4542 | 6.5489 | 5.0015
434 | 86.5938 | 84.7213 | 85.6575 | 3.5559 | 6.5593 | 5.0576
434.5 | 86.4496 | 84.7514 | 85.6005 | 3.5878 | 6.5664 | 5.0771
435 | 86.4502 | 84.7334 | 85.5918 | 3.6217 | 6.5589 | 5.0903
435.5 | 86.4358 | 84.7068 | 85.5713 | 3.6719 | 6.5865 | 5.1292
436 | 86.4827 | 84.694 | 85.5884 | 3.6821 | 6.5824 | 5.1322
436.5 | 86.4396 | 84.6588 | 85.5492 | 3.6954 | 6.5916 | 5.1435
437 | 86.5254 | 84.6646 | 85.595 | 3.6967 | 6.5945 | 5.1456
437.5 | 86.5149 | 84.7214 | 85.6182 | 3.6668 | 6.607 | 5.1369
438 | 86.5196 | 84.6747 | 85.5971 | 3.612 | 6.6218 | 5.1169
438.5 | 86.5301 | 84.6711 | 85.6006 | 3.6482 | 6.6184 | 5.1333
439 | 86.528 | 84.672 | 85.6 | 3.6281 | 6.651 | 5.1395
439.5 | 86.5296 | 84.6861 | 85.6079 | 3.6383 | 6.645 | 5.1417
440 | 86.5437 | 84.7191 | 85.6314 | 3.6684 | 6.6257 | 5.1471
440.5 | 86.4919 | 84.6893 | 85.5906 | 3.6988 | 6.643 | 5.1709
441 | 86.4017 | 84.7057 | 85.5537 | 3.7683 | 6.6728 | 5.2206
441.5 | 86.339 | 84.7012 | 85.5201 | 3.8279 | 6.6784 | 5.2532
442 | 86.3175 | 84.7014 | 85.5095 | 3.9176 | 6.6833 | 5.3004
442.5 | 86.2706 | 84.7513 | 85.5109 | 3.9572 | 6.6818 | 5.3195
443 | 86.2265 | 84.6739 | 85.4502 | 4.042 | 6.7063 | 5.3742
443.5 | 86.1533 | 84.6771 | 85.4152 | 4.0744 | 6.6786 | 5.3765
444 | 86.1286 | 84.7052 | 85.4169 | 4.1293 | 6.7021 | 5.4157
444.5 | 86.1153 | 84.683 | 85.3991 | 4.1723 | 6.7687 | 5.4705
445 | 86.1032 | 84.6577 | 85.3805 | 4.1852 | 6.7268 | 5.456
445.5 | 86.1909 | 84.7106 | 85.4507 | 4.1976 | 6.7606 | 5.4791
446 | 86.1791 | 84.7002 | 85.4397 | 4.1696 | 6.7746 | 5.4721
446.5 | 86.2394 | 84.711 | 85.4752 | 4.1403 | 6.8097 | 5.475
447 | 86.2163 | 84.7241 | 85.4702 | 4.1109 | 6.7996 | 5.4552
447.5 | 86.3162 | 84.7521 | 85.5342 | 4.0957 | 6.7893 | 5.4425
448 | 86.2848 | 84.7895 | 85.5371 | 4.1186 | 6.7938 | 5.4562
448.5 | 86.2991 | 84.7269 | 85.513 | 4.1342 | 6.818 | 5.4761
449 | 86.3043 | 84.7457 | 85.525 | 4.1647 | 6.8127 | 5.4887
449.5 | 86.1901 | 84.7504 | 85.4703 | 4.242 | 6.8305 | 5.5363
450 | 86.1918 | 84.7653 | 85.4786 | 4.2914 | 6.8186 | 5.555
450.5 | 86.177 | 84.7473 | 85.4621 | 4.3437 | 6.8476 | 5.5956
451 | 86.0238 | 84.8116 | 85.4177 | 4.407 | 6.838 | 5.6225
451.5 | 86.0394 | 84.7675 | 85.4035 | 4.5352 | 6.8556 | 5.6954
452 | 85.9266 | 84.8381 | 85.3823 | 4.5829 | 6.8982 | 5.7405
452.5 | 85.9538 | 84.8271 | 85.3904 | 4.6277 | 6.896 | 5.7619
453 | 85.8571 | 84.8275 | 85.3423 | 4.6868 | 6.8864 | 5.7866
453.5 | 85.9365 | 84.8463 | 85.3914 | 4.7332 | 6.9104 | 5.8218
454 | 85.9693 | 84.898 | 85.4337 | 4.7145 | 6.9539 | 5.8342
454.5 | 85.986 | 84.931 | 85.4585 | 4.7109 | 6.9478 | 5.8293
455 | 85.9917 | 84.9071 | 85.4494 | 4.7073 | 6.9262 | 5.8167
455.5 | 86.0311 | 84.8839 | 85.4575 | 4.6822 | 6.9615 | 5.8219
456 | 86.1346 | 84.9337 | 85.5341 | 4.6714 | 6.9929 | 5.8322
456.5 | 86.1134 | 84.9359 | 85.5247 | 4.6572 | 6.9549 | 5.8061
457 | 86.2186 | 84.9488 | 85.5837 | 4.6446 | 6.9684 | 5.8065
457.5 | 86.1982 | 84.9827 | 85.5904 | 4.6819 | 6.9987 | 5.8403
458 | 86.1598 | 85.0079 | 85.5838 | 4.6681 | 7.0111 | 5.8396
458.5 | 86.1427 | 84.9638 | 85.5532 | 4.7159 | 6.9984 | 5.8572
459 | 86.1173 | 85.0031 | 85.5602 | 4.7574 | 7.0048 | 5.8811
459.5 | 86.0983 | 85.0397 | 85.569 | 4.822 | 7.0141 | 5.918
460 | 86.0435 | 85.0355 | 85.5395 | 4.891 | 7.0271 | 5.959
460.5 | 85.9766 | 85.0443 | 85.5105 | 4.9596 | 7.0452 | 6.0024
461 | 85.951 | 85.0463 | 85.4987 | 5.0384 | 7.0362 | 6.0373
461.5 | 85.8791 | 85.0905 | 85.4848 | 5.1044 | 7.0534 | 6.0789
462 | 85.8178 | 85.1196 | 85.4687 | 5.1982 | 7.0851 | 6.1417
462.5 | 85.8515 | 85.1474 | 85.4994 | 5.2157 | 7.0655 | 6.1406
463 | 85.8326 | 85.1021 | 85.4674 | 5.241 | 7.1112 | 6.1761
463.5 | 85.8265 | 85.1385 | 85.4825 | 5.2825 | 7.0868 | 6.1847
464 | 85.9175 | 85.1888 | 85.5531 | 5.2856 | 7.1047 | 6.1952
464.5 | 85.8918 | 85.1832 | 85.5375 | 5.2842 | 7.1325 | 6.2084
465 | 85.9699 | 85.2066 | 85.5883 | 5.298 | 7.1231 | 6.2105
465.5 | 86.0176 | 85.2199 | 85.6187 | 5.2618 | 7.1142 | 6.188
466 | 86.018 | 85.2743 | 85.6462 | 5.2536 | 7.1394 | 6.1965
466.5 | 86.0898 | 85.2579 | 85.6739 | 5.2127 | 7.1414 | 6.177
467 | 86.1451 | 85.2278 | 85.6865 | 5.252 | 7.1243 | 6.1881
467.5 | 86.1202 | 85.2643 | 85.6923 | 5.2303 | 7.1459 | 6.1881
468 | 86.1109 | 85.3136 | 85.7122 | 5.2486 | 7.1346 | 6.1916
468.5 | 86.117 | 85.3352 | 85.7261 | 5.2557 | 7.161 | 6.2084
469 | 86.1412 | 85.3962 | 85.7687 | 5.2903 | 7.1652 | 6.2277
469.5 | 86.0648 | 85.3462 | 85.7055 | 5.3578 | 7.1934 | 6.2756
470 | 85.9975 | 85.3719 | 85.6847 | 5.4008 | 7.196 | 6.2984
470.5 | 85.9971 | 85.4207 | 85.7089 | 5.4936 | 7.2061 | 6.3498
471 | 85.9286 | 85.3975 | 85.6631 | 5.5666 | 7.195 | 6.3808
471.5 | 85.8971 | 85.4347 | 85.6659 | 5.6609 | 7.2128 | 6.4368
472 | 85.8244 | 85.4191 | 85.6217 | 5.7308 | 7.208 | 6.4694
472.5 | 85.7985 | 85.5155 | 85.657 | 5.8168 | 7.2392 | 6.528
473 | 85.8019 | 85.4635 | 85.6327 | 5.8485 | 7.2308 | 6.5396
473.5 | 85.8168 | 85.4903 | 85.6535 | 5.8661 | 7.2554 | 6.5607
474 | 85.8059 | 85.5317 | 85.6688 | 5.8829 | 7.2657 | 6.5743
474.5 | 85.8283 | 85.5622 | 85.6952 | 5.91 | 7.2726 | 6.5913
475 | 85.8488 | 85.5508 | 85.6998 | 5.8869 | 7.2753 | 6.5811
475.5 | 85.903 | 85.5999 | 85.7514 | 5.897 | 7.287 | 6.592
476 | 85.9193 | 85.6087 | 85.764 | 5.8462 | 7.3127 | 6.5794
476.5 | 86.0522 | 85.6467 | 85.8494 | 5.8658 | 7.3134 | 6.5896
477 | 86.0679 | 85.661 | 85.8645 | 5.8399 | 7.3219 | 6.5809
477.5 | 86.0713 | 85.6613 | 85.8663 | 5.8154 | 7.3109 | 6.5632
478 | 86.0739 | 85.6971 | 85.8855 | 5.8157 | 7.3003 | 6.558
478.5 | 86.1454 | 85.6948 | 85.9201 | 5.8232 | 7.3346 | 6.5789
479 | 86.1056 | 85.7547 | 85.9302 | 5.8552 | 7.3391 | 6.5971
479.5 | 86.0732 | 85.7436 | 85.9084 | 5.9 | 7.3412 | 6.6206
480 | 86.0548 | 85.7559 | 85.9054 | 5.9712 | 7.3397 | 6.6555
480.5 | 85.9997 | 85.748 | 85.8738 | 6.0421 | 7.3519 | 6.697
481 | 85.9178 | 85.8244 | 85.8711 | 6.0965 | 7.348 | 6.7222
481.5 | 85.9241 | 85.8055 | 85.8648 | 6.1814 | 7.3521 | 6.7667
482 | 85.8067 | 85.8294 | 85.818 | 6.2584 | 7.3808 | 6.8196
482.5 | 85.7906 | 85.8686 | 85.8296 | 6.3374 | 7.3999 | 6.8687
483 | 85.7652 | 85.872 | 85.8186 | 6.3873 | 7.3576 | 6.8725
483.5 | 85.6971 | 85.8503 | 85.7737 | 6.4626 | 7.3763 | 6.9195
484 | 85.7259 | 85.8904 | 85.8081 | 6.4834 | 7.3851 | 6.9342
484.5 | 85.7229 | 85.878 | 85.8004 | 6.5258 | 7.4035 | 6.9647
485 | 85.7186 | 85.9252 | 85.8219 | 6.5295 | 7.4191 | 6.9743
485.5 | 85.7346 | 85.9784 | 85.8565 | 6.5443 | 7.4195 | 6.9819
486 | 85.8187 | 85.9719 | 85.8953 | 6.5067 | 7.4172 | 6.962
486.5 | 85.8711 | 85.9929 | 85.932 | 6.5012 | 7.4185 | 6.9598
487 | 85.8926 | 86.0066 | 85.9496 | 6.4716 | 7.4278 | 6.9497
487.5 | 85.9879 | 86.029 | 86.0084 | 6.4363 | 7.4356 | 6.9359
488 | 85.978 | 86.0209 | 85.9994 | 6.4222 | 7.4422 | 6.9322
488.5 | 86.0491 | 86.0626 | 86.0559 | 6.4186 | 7.4402 | 6.9294
489 | 86.0447 | 86.0627 | 86.0537 | 6.435 | 7.4372 | 6.9361
489.5 | 86.056 | 86.0697 | 86.0628 | 6.4253 | 7.4565 | 6.9409
490 | 86.0311 | 86.1001 | 86.0656 | 6.4838 | 7.4741 | 6.9789
490.5 | 85.9638 | 86.1208 | 86.0423 | 6.5022 | 7.4346 | 6.9684
491 | 85.9543 | 86.1467 | 86.0505 | 6.5736 | 7.4926 | 7.0331
491.5 | 85.9407 | 86.1633 | 86.052 | 6.6221 | 7.4428 | 7.0325
492 | 85.823 | 86.1659 | 85.9944 | 6.7031 | 7.4956 | 7.0993
492.5 | 85.7656 | 86.1497 | 85.9577 | 6.7753 | 7.4853 | 7.1303
493 | 85.7073 | 86.1518 | 85.9296 | 6.8664 | 7.5045 | 7.1854
493.5 | 85.6724 | 86.2134 | 85.9429 | 6.9416 | 7.4926 | 7.2171
494 | 85.6182 | 86.2028 | 85.9105 | 7.0164 | 7.4988 | 7.2576
494.5 | 85.6341 | 86.2571 | 85.9456 | 7.0487 | 7.502 | 7.2753
495 | 85.5755 | 86.2177 | 85.8966 | 7.0914 | 7.5394 | 7.3154
495.5 | 85.5483 | 86.289 | 85.9187 | 7.1075 | 7.5242 | 7.3159
496 | 85.5574 | 86.2396 | 85.8985 | 7.1296 | 7.5361 | 7.3329
496.5 | 85.5746 | 86.2966 | 85.9356 | 7.1396 | 7.5462 | 7.3429
497 | 85.6194 | 86.3418 | 85.9806 | 7.1459 | 7.5419 | 7.3439
497.5 | 85.657 | 86.2744 | 85.9657 | 7.141 | 7.5375 | 7.3393
498 | 85.7128 | 86.3337 | 86.0232 | 7.0742 | 7.5367 | 7.3054
498.5 | 85.7258 | 86.3713 | 86.0485 | 7.0646 | 7.5448 | 7.3047
499 | 85.7752 | 86.319 | 86.0471 | 7.0329 | 7.5708 | 7.3019
499.5 | 85.8163 | 86.3197 | 86.068 | 7.0435 | 7.5525 | 7.298
500 | 85.8551 | 86.3854 | 86.1203 | 7.0073 | 7.5534 | 7.2803
500.5 | 85.8465 | 86.3971 | 86.1218 | 7.0037 | 7.5409 | 7.2723
501 | 85.8836 | 86.3782 | 86.1309 | 7.0182 | 7.5737 | 7.296
501.5 | 85.861 | 86.37 | 86.1155 | 7.0528 | 7.5595 | 7.3062
502 | 85.7891 | 86.3989 | 86.094 | 7.0818 | 7.5742 | 7.328
502.5 | 85.7575 | 86.4075 | 86.0825 | 7.1241 | 7.551 | 7.3375
503 | 85.7027 | 86.4216 | 86.0621 | 7.1919 | 7.5796 | 7.3857
503.5 | 85.6466 | 86.4411 | 86.0439 | 7.2755 | 7.5779 | 7.4267
504 | 85.5702 | 86.4408 | 86.0055 | 7.3461 | 7.5767 | 7.4614
504.5 | 85.5361 | 86.4846 | 86.0104 | 7.4128 | 7.5886 | 7.5007
505 | 85.4708 | 86.4491 | 85.9599 | 7.4782 | 7.5856 | 7.5319
505.5 | 85.3927 | 86.4628 | 85.9278 | 7.5471 | 7.6051 | 7.5761
506 | 85.3712 | 86.4879 | 85.9295 | 7.5896 | 7.6159 | 7.6028
506.5 | 85.3248 | 86.4918 | 85.9083 | 7.6805 | 7.5979 | 7.6392
507 | 85.2787 | 86.4997 | 85.8892 | 7.6966 | 7.6002 | 7.6484
507.5 | 85.3237 | 86.4969 | 85.9103 | 7.7268 | 7.6068 | 7.6668
508 | 85.3 | 86.4938 | 85.8969 | 7.7252 | 7.6069 | 7.666
508.5 | 85.2971 | 86.5062 | 85.9017 | 7.7214 | 7.6315 | 7.6764
509 | 85.3603 | 86.5419 | 85.9511 | 7.7132 | 7.6239 | 7.6685
509.5 | 85.3165 | 86.5167 | 85.9166 | 7.695 | 7.6146 | 7.6548
510 | 85.3968 | 86.5208 | 85.9588 | 7.6853 | 7.6097 | 7.6475
510.5 | 85.4107 | 86.528 | 85.9694 | 7.6604 | 7.6269 | 7.6437
511 | 85.4667 | 86.5676 | 86.0172 | 7.6294 | 7.6229 | 7.6261
511.5 | 85.5015 | 86.5642 | 86.0328 | 7.6075 | 7.6378 | 7.6227
512 | 85.5153 | 86.5516 | 86.0335 | 7.5945 | 7.6497 | 7.6221
512.5 | 85.569 | 86.5405 | 86.0548 | 7.5753 | 7.6327 | 7.604
513 | 85.5454 | 86.5658 | 86.0556 | 7.5972 | 7.6343 | 7.6157
513.5 | 85.5034 | 86.598 | 86.0507 | 7.5966 | 7.6441 | 7.6203
514 | 85.5097 | 86.5872 | 86.0484 | 7.6216 | 7.6385 | 7.6301
514.5 | 85.5059 | 86.598 | 86.0519 | 7.6717 | 7.6358 | 7.6538
515 | 85.39 | 86.6035 | 85.9967 | 7.7171 | 7.6475 | 7.6823
515.5 | 85.3771 | 86.5797 | 85.9784 | 7.7692 | 7.6555 | 7.7123
516 | 85.2827 | 86.6126 | 85.9477 | 7.8341 | 7.6439 | 7.739
516.5 | 85.2226 | 86.5895 | 85.9061 | 7.9044 | 7.651 | 7.7777
517 | 85.1554 | 86.604 | 85.8797 | 7.9889 | 7.6591 | 7.824
517.5 | 85.0591 | 86.613 | 85.8361 | 8.0389 | 7.6541 | 7.8465
518 | 85.0721 | 86.6282 | 85.8502 | 8.0887 | 7.6611 | 7.8749
518.5 | 85.0022 | 86.6088 | 85.8055 | 8.1603 | 7.6582 | 7.9092
519 | 84.9167 | 86.6173 | 85.767 | 8.224 | 7.6709 | 7.9474
519.5 | 84.9135 | 86.5803 | 85.7469 | 8.2493 | 7.6714 | 7.9604
520 | 84.8927 | 86.631 | 85.7618 | 8.2578 | 7.6729 | 7.9654
520.5 | 84.8709 | 86.6329 | 85.7519 | 8.3011 | 7.6625 | 7.9818
521 | 84.897 | 86.5891 | 85.743 | 8.2865 | 7.6794 | 7.983
521.5 | 84.9454 | 86.6463 | 85.7959 | 8.2838 | 7.6698 | 7.9768
522 | 84.9824 | 86.6095 | 85.7959 | 8.2683 | 7.6773 | 7.9728
522.5 | 84.9948 | 86.6731 | 85.834 | 8.2302 | 7.6771 | 7.9537
523 | 85.0024 | 86.6636 | 85.833 | 8.2284 | 7.6825 | 7.9555
523.5 | 85.0938 | 86.6629 | 85.8784 | 8.1791 | 7.6702 | 7.9246
524 | 85.0725 | 86.6608 | 85.8666 | 8.1627 | 7.6888 | 7.9257
524.5 | 85.1208 | 86.6526 | 85.8867 | 8.1552 | 7.6715 | 7.9133
525 | 85.1327 | 86.6929 | 85.9128 | 8.1251 | 7.6758 | 7.9004
525.5 | 85.1167 | 86.6612 | 85.889 | 8.1167 | 7.6953 | 7.906
526 | 85.1288 | 86.6796 | 85.9042 | 8.1343 | 7.702 | 7.9181
526.5 | 85.1147 | 86.6737 | 85.8942 | 8.1477 | 7.6832 | 7.9154
527 | 85.0796 | 86.6611 | 85.8704 | 8.1369 | 7.6824 | 7.9097
527.5 | 85.0536 | 86.6642 | 85.8589 | 8.197 | 7.6967 | 7.9469
528 | 85.0038 | 86.6766 | 85.8402 | 8.2526 | 7.6932 | 7.9729
528.5 | 84.9598 | 86.6965 | 85.8282 | 8.2833 | 7.6857 | 7.9845
529 | 84.8674 | 86.6923 | 85.7798 | 8.3557 | 7.6928 | 8.0243
529.5 | 84.8207 | 86.73 | 85.7753 | 8.426 | 7.7031 | 8.0646
530 | 84.7525 | 86.7053 | 85.7289 | 8.469 | 7.7047 | 8.0869
530.5 | 84.6974 | 86.6908 | 85.6941 | 8.5424 | 7.7064 | 8.1244
531 | 84.6587 | 86.7047 | 85.6817 | 8.6089 | 7.7097 | 8.1593
531.5 | 84.5688 | 86.7 | 85.6344 | 8.6715 | 7.7108 | 8.1911
532 | 84.5285 | 86.7052 | 85.6168 | 8.701 | 7.7063 | 8.2037
532.5 | 84.4866 | 86.7087 | 85.5976 | 8.7519 | 7.7104 | 8.2312
533 | 84.4904 | 86.7309 | 85.6107 | 8.7853 | 7.7134 | 8.2494
533.5 | 84.474 | 86.7064 | 85.5902 | 8.8007 | 7.7163 | 8.2585
534 | 84.4671 | 86.7347 | 85.6009 | 8.8065 | 7.7031 | 8.2548
534.5 | 84.461 | 86.7148 | 85.5879 | 8.7933 | 7.7226 | 8.258
535 | 84.4947 | 86.7387 | 85.6167 | 8.7895 | 7.7201 | 8.2548
535.5 | 84.525 | 86.7409 | 85.6329 | 8.7553 | 7.7166 | 8.2359
536 | 84.5249 | 86.7532 | 85.639 | 8.7555 | 7.7208 | 8.2382
536.5 | 84.597 | 86.7419 | 85.6694 | 8.6992 | 7.7197 | 8.2095
537 | 84.6488 | 86.7646 | 85.7067 | 8.6912 | 7.7251 | 8.2081
537.5 | 84.6617 | 86.7586 | 85.7101 | 8.6589 | 7.7165 | 8.1877
538 | 84.7097 | 86.7473 | 85.7285 | 8.6416 | 7.7191 | 8.1804
538.5 | 84.6977 | 86.7633 | 85.7305 | 8.6257 | 7.7281 | 8.1769
539 | 84.6735 | 86.7418 | 85.7076 | 8.6227 | 7.7186 | 8.1707
539.5 | 84.6911 | 86.7414 | 85.7163 | 8.6326 | 7.7192 | 8.1759
540 | 84.6348 | 86.76 | 85.6974 | 8.651 | 7.706 | 8.1785
540.5 | 84.6544 | 86.7624 | 85.7084 | 8.6767 | 7.7295 | 8.2031
541 | 84.6076 | 86.7107 | 85.6591 | 8.7038 | 7.7145 | 8.2091
541.5 | 84.5581 | 86.7666 | 85.6624 | 8.7396 | 7.7198 | 8.2297
542 | 84.4648 | 86.7867 | 85.6258 | 8.8065 | 7.7108 | 8.2586
542.5 | 84.4072 | 86.7783 | 85.5927 | 8.838 | 7.7252 | 8.2816
543 | 84.3445 | 86.7509 | 85.5477 | 8.9347 | 7.7217 | 8.3282
543.5 | 84.2401 | 86.7617 | 85.5009 | 9.0049 | 7.7342 | 8.3695
544 | 84.1972 | 86.76 | 85.4786 | 9.0401 | 7.7349 | 8.3875
544.5 | 84.1474 | 86.7732 | 85.4603 | 9.1082 | 7.7284 | 8.4183
545 | 84.1303 | 86.7522 | 85.4413 | 9.1279 | 7.7287 | 8.4283
545.5 | 84.0844 | 86.7665 | 85.4255 | 9.2101 | 7.7282 | 8.4691
546 | 84.0371 | 86.7739 | 85.4055 | 9.2359 | 7.7282 | 8.4821
546.5 | 84.0331 | 86.7575 | 85.3953 | 9.2446 | 7.7438 | 8.4942
547 | 84.0107 | 86.7602 | 85.3854 | 9.262 | 7.7335 | 8.4978
547.5 | 84.0446 | 86.7591 | 85.4019 | 9.268 | 7.7249 | 8.4964
548 | 84.005 | 86.7475 | 85.3763 | 9.2711 | 7.7341 | 8.5026
548.5 | 84.0515 | 86.7754 | 85.4134 | 9.2575 | 7.7407 | 8.4991
549 | 84.0994 | 86.7986 | 85.449 | 9.2428 | 7.7298 | 8.4863
549.5 | 84.0793 | 86.7617 | 85.4205 | 9.2164 | 7.7366 | 8.4765
550 | 84.1098 | 86.7875 | 85.4487 | 9.1999 | 7.7305 | 8.4652
550.5 | 84.1548 | 86.794 | 85.4744 | 9.1651 | 7.7236 | 8.4444
551 | 84.195 | 86.786 | 85.4905 | 9.1463 | 7.7414 | 8.4439
551.5 | 84.2002 | 86.7999 | 85.5 | 9.1145 | 7.7277 | 8.4211
552 | 84.2452 | 86.7808 | 85.513 | 9.1007 | 7.7287 | 8.4147
552.5 | 84.2305 | 86.8011 | 85.5158 | 9.0918 | 7.7289 | 8.4104
553 | 84.2249 | 86.8083 | 85.5166 | 9.0773 | 7.7272 | 8.4022
553.5 | 84.2106 | 86.8096 | 85.5101 | 9.0849 | 7.7247 | 8.4048
554 | 84.2343 | 86.7893 | 85.5118 | 9.0718 | 7.7177 | 8.3948
554.5 | 84.2086 | 86.8026 | 85.5056 | 9.0873 | 7.7218 | 8.4046
555 | 84.167 | 86.8435 | 85.5053 | 9.1137 | 7.7289 | 8.4213
555.5 | 84.1471 | 86.8251 | 85.4861 | 9.1646 | 7.7325 | 8.4485
556 | 84.1106 | 86.7998 | 85.4552 | 9.1883 | 7.7344 | 8.4613
556.5 | 84.0274 | 86.8204 | 85.4239 | 9.2568 | 7.7303 | 8.4936
557 | 83.9997 | 86.8274 | 85.4136 | 9.2752 | 7.7446 | 8.5099
557.5 | 83.9297 | 86.7954 | 85.3625 | 9.3277 | 7.7295 | 8.5286
558 | 83.903 | 86.7638 | 85.3334 | 9.3939 | 7.7352 | 8.5645
558.5 | 83.8217 | 86.7713 | 85.2965 | 9.4329 | 7.7282 | 8.5805
559 | 83.7625 | 86.8032 | 85.2829 | 9.4926 | 7.745 | 8.6188
559.5 | 83.7146 | 86.7866 | 85.2506 | 9.5295 | 7.7327 | 8.6311
560 | 83.648 | 86.7852 | 85.2166 | 9.5794 | 7.7308 | 8.6551
560.5 | 83.6309 | 86.7925 | 85.2117 | 9.6164 | 7.7417 | 8.6791
561 | 83.6162 | 86.7812 | 85.1987 | 9.6339 | 7.7361 | 8.685
561.5 | 83.5911 | 86.8141 | 85.2026 | 9.6549 | 7.7388 | 8.6968
562 | 83.5604 | 86.7816 | 85.171 | 9.6649 | 7.7311 | 8.698
562.5 | 83.5576 | 86.7794 | 85.1685 | 9.6763 | 7.734 | 8.7052
563 | 83.6038 | 86.7757 | 85.1897 | 9.6597 | 7.724 | 8.6919
563.5 | 83.5759 | 86.7608 | 85.1683 | 9.6618 | 7.7363 | 8.699
564 | 83.5875 | 86.7751 | 85.1813 | 9.6395 | 7.7368 | 8.6881
564.5 | 83.6031 | 86.7808 | 85.192 | 9.6225 | 7.7285 | 8.6755
565 | 83.6326 | 86.7982 | 85.2154 | 9.5981 | 7.7168 | 8.6574
565.5 | 83.6507 | 86.7921 | 85.2214 | 9.5692 | 7.7319 | 8.6505
566 | 83.6806 | 86.7907 | 85.2356 | 9.5343 | 7.7371 | 8.6357
566.5 | 83.7219 | 86.8209 | 85.2714 | 9.5351 | 7.7326 | 8.6339
567 | 83.7334 | 86.7904 | 85.2619 | 9.486 | 7.7399 | 8.613
567.5 | 83.7394 | 86.8021 | 85.2707 | 9.4776 | 7.7357 | 8.6066
568 | 83.7492 | 86.8176 | 85.2834 | 9.471 | 7.7182 | 8.5946
568.5 | 83.7323 | 86.8143 | 85.2733 | 9.4531 | 7.7293 | 8.5912
569 | 83.7768 | 86.803 | 85.2899 | 9.4393 | 7.7205 | 8.5799
569.5 | 83.7172 | 86.7927 | 85.255 | 9.4587 | 7.705 | 8.5819
570 | 83.702 | 86.8154 | 85.2587 | 9.4887 | 7.7186 | 8.6037
570.5 | 83.6352 | 86.7762 | 85.2057 | 9.5216 | 7.7102 | 8.6159
571 | 83.6558 | 86.7979 | 85.2268 | 9.5467 | 7.7276 | 8.6372
571.5 | 83.5581 | 86.7844 | 85.1713 | 9.5662 | 7.7193 | 8.6428
572 | 83.5533 | 86.7726 | 85.163 | 9.6312 | 7.7353 | 8.6832
572.5 | 83.4767 | 86.8057 | 85.1412 | 9.6622 | 7.729 | 8.6956
573 | 83.445 | 86.7825 | 85.1138 | 9.7194 | 7.7162 | 8.7178
573.5 | 83.3848 | 86.8079 | 85.0963 | 9.768 | 7.7149 | 8.7414
574 | 83.3113 | 86.7681 | 85.0397 | 9.8006 | 7.7187 | 8.7596
574.5 | 83.2951 | 86.7822 | 85.0386 | 9.8455 | 7.718 | 8.7818
575 | 83.2598 | 86.7685 | 85.0142 | 9.88 | 7.7201 | 8.8001
575.5 | 83.16 | 86.7721 | 84.966 | 9.9147 | 7.7344 | 8.8245
576 | 83.1844 | 86.7595 | 84.972 | 9.9531 | 7.727 | 8.84
576.5 | 83.1151 | 86.7634 | 84.9393 | 9.9678 | 7.7313 | 8.8495
577 | 83.0919 | 86.7325 | 84.9122 | 9.9954 | 7.7253 | 8.8604
577.5 | 83.1084 | 86.7586 | 84.9335 | 9.9857 | 7.7251 | 8.8554
578 | 83.0495 | 86.7347 | 84.8921 | 9.972 | 7.7106 | 8.8413
578.5 | 83.0547 | 86.7475 | 84.9011 | 9.9921 | 7.7184 | 8.8552
579 | 83.0941 | 86.727 | 84.9105 | 9.9823 | 7.7054 | 8.8438
579.5 | 83.0983 | 86.7326 | 84.9154 | 9.9612 | 7.7117 | 8.8364
580 | 83.1592 | 86.7497 | 84.9545 | 9.9461 | 7.7173 | 8.8317
580.5 | 83.1104 | 86.7458 | 84.9281 | 9.9171 | 7.7072 | 8.8121
581 | 83.1548 | 86.7573 | 84.9561 | 9.8897 | 7.7122 | 8.801
581.5 | 83.194 | 86.75 | 84.972 | 9.8691 | 7.6999 | 8.7845
582 | 83.2076 | 86.7289 | 84.9682 | 9.8328 | 7.7123 | 8.7726
582.5 | 83.2371 | 86.7091 | 84.9731 | 9.814 | 7.693 | 8.7535
583 | 83.2157 | 86.6849 | 84.9503 | 9.8114 | 7.7078 | 8.7596
583.5 | 83.2577 | 86.7266 | 84.9922 | 9.7806 | 7.6977 | 8.7391
584 | 83.2273 | 86.7108 | 84.9691 | 9.7726 | 7.7087 | 8.7407
584.5 | 83.227 | 86.6803 | 84.9537 | 9.7801 | 7.6918 | 8.7359
585 | 83.2091 | 86.6838 | 84.9465 | 9.7628 | 7.712 | 8.7374
585.5 | 83.1743 | 86.6643 | 84.9193 | 9.7703 | 7.7002 | 8.7353
586 | 83.1487 | 86.6624 | 84.9055 | 9.7819 | 7.6764 | 8.7291
586.5 | 83.1393 | 86.655 | 84.8971 | 9.8114 | 7.7007 | 8.756
587 | 83.1188 | 86.6436 | 84.8812 | 9.8458 | 7.6916 | 8.7687
587.5 | 83.0153 | 86.6465 | 84.8309 | 9.8481 | 7.6961 | 8.7721
588 | 83.0239 | 86.6595 | 84.8417 | 9.8745 | 7.7005 | 8.7875
588.5 | 82.9679 | 86.6637 | 84.8158 | 9.9353 | 7.687 | 8.8111
589 | 82.9229 | 86.6321 | 84.7775 | 9.955 | 7.7088 | 8.8319
589.5 | 82.8848 | 86.6073 | 84.7461 | 10.0251 | 7.7004 | 8.8628
590 | 82.7887 | 86.6075 | 84.6981 | 10.0328 | 7.7 | 8.8664
590.5 | 82.772 | 86.6 | 84.686 | 10.0951 | 7.6834 | 8.8892
591 | 82.705 | 86.5825 | 84.6437 | 10.1073 | 7.6937 | 8.9005
591.5 | 82.6884 | 86.5873 | 84.6379 | 10.131 | 7.7074 | 8.9192
592 | 82.642 | 86.5654 | 84.6037 | 10.1812 | 7.6832 | 8.9322
592.5 | 82.6043 | 86.6015 | 84.6029 | 10.1932 | 7.6891 | 8.9411
593 | 82.5643 | 86.5574 | 84.5608 | 10.216 | 7.6838 | 8.9499
593.5 | 82.5857 | 86.5433 | 84.5645 | 10.2198 | 7.6874 | 8.9536
594 | 82.4894 | 86.5586 | 84.524 | 10.2059 | 7.6859 | 8.9459
594.5 | 82.5219 | 86.5741 | 84.548 | 10.2144 | 7.6797 | 8.9471
595 | 82.5295 | 86.5524 | 84.541 | 10.1856 | 7.6902 | 8.9379
595.5 | 82.5393 | 86.5116 | 84.5254 | 10.1877 | 7.6843 | 8.936
596 | 82.5483 | 86.5066 | 84.5275 | 10.1944 | 7.6828 | 8.9386
596.5 | 82.5341 | 86.49 | 84.512 | 10.1533 | 7.6794 | 8.9164
597 | 82.5477 | 86.534 | 84.5409 | 10.1348 | 7.6787 | 8.9068
597.5 | 82.5777 | 86.54 | 84.5588 | 10.1375 | 7.6823 | 8.9099
598 | 82.5664 | 86.5131 | 84.5398 | 10.0888 | 7.6911 | 8.89
598.5 | 82.6153 | 86.4747 | 84.545 | 10.0586 | 7.6709 | 8.8648
599 | 82.6107 | 86.5186 | 84.5647 | 10.058 | 7.6906 | 8.8743
599.5 | 82.6618 | 86.4997 | 84.5807 | 10.0438 | 7.6567 | 8.8503
600 | 82.6703 | 86.4763 | 84.5733 | 9.9968 | 7.6794 | 8.8381
600.5 | 82.6467 | 86.4653 | 84.556 | 10.0081 | 7.6704 | 8.8393
601 | 82.6598 | 86.4859 | 84.5729 | 10.0068 | 7.6681 | 8.8375
601.5 | 82.617 | 86.4602 | 84.5386 | 9.9907 | 7.6685 | 8.8296
602 | 82.596 | 86.4751 | 84.5356 | 9.9858 | 7.6537 | 8.8198
602.5 | 82.5789 | 86.422 | 84.5004 | 9.9795 | 7.6663 | 8.8229
603 | 82.5691 | 86.4225 | 84.4958 | 9.9777 | 7.6588 | 8.8182
603.5 | 82.5498 | 86.4067 | 84.4782 | 9.9823 | 7.6593 | 8.8208
604 | 82.5384 | 86.3963 | 84.4673 | 10.0227 | 7.6603 | 8.8415
604.5 | 82.4289 | 86.3918 | 84.4104 | 10.0419 | 7.6534 | 8.8476
605 | 82.4332 | 86.4164 | 84.4248 | 10.0587 | 7.6649 | 8.8618
605.5 | 82.2789 | 86.3502 | 84.3146 | 10.0951 | 7.6444 | 8.8697
606 | 82.306 | 86.353 | 84.3295 | 10.1147 | 7.6611 | 8.8879
606.5 | 82.2056 | 86.3458 | 84.2757 | 10.1415 | 7.6552 | 8.8984
607 | 82.175 | 86.3605 | 84.2678 | 10.1944 | 7.6522 | 8.9233
607.5 | 82.1562 | 86.3187 | 84.2374 | 10.2184 | 7.6677 | 8.943
608 | 82.0766 | 86.3394 | 84.208 | 10.2329 | 7.6696 | 8.9513
608.5 | 82.0462 | 86.3315 | 84.1889 | 10.2504 | 7.661 | 8.9557
609 | 82.0149 | 86.3027 | 84.1588 | 10.2775 | 7.6777 | 8.9776
609.5 | 81.9525 | 86.2732 | 84.1129 | 10.281 | 7.661 | 8.971
610 | 81.9493 | 86.2784 | 84.1139 | 10.317 | 7.6513 | 8.9842
610.5 | 81.9734 | 86.2899 | 84.1316 | 10.3244 | 7.6613 | 8.9929
611 | 81.8825 | 86.2554 | 84.069 | 10.3367 | 7.6596 | 8.9982
611.5 | 81.9089 | 86.2492 | 84.0791 | 10.3375 | 7.6543 | 8.9959
612 | 81.9013 | 86.237 | 84.0691 | 10.3527 | 7.6503 | 9.0015
612.5 | 81.9273 | 86.2334 | 84.0803 | 10.3439 | 7.6544 | 8.9991
613 | 81.8926 | 86.2221 | 84.0574 | 10.3391 | 7.6536 | 8.9963
613.5 | 81.8675 | 86.2404 | 84.0539 | 10.3116 | 7.6561 | 8.9839
614 | 81.9084 | 86.2156 | 84.062 | 10.2979 | 7.6403 | 8.9691
614.5 | 81.8998 | 86.2092 | 84.0545 | 10.2899 | 7.6456 | 8.9678
615 | 81.8803 | 86.2044 | 84.0424 | 10.2641 | 7.6461 | 8.9551
615.5 | 81.9168 | 86.1866 | 84.0517 | 10.2389 | 7.6397 | 8.9393
616 | 81.9622 | 86.1836 | 84.0729 | 10.2305 | 7.6349 | 8.9327
616.5 | 81.9335 | 86.2 | 84.0667 | 10.2036 | 7.6415 | 8.9226
617 | 81.9377 | 86.1641 | 84.0509 | 10.181 | 7.6324 | 8.9067
617.5 | 81.9792 | 86.1729 | 84.076 | 10.1603 | 7.6327 | 8.8965
618 | 82.0257 | 86.1618 | 84.0937 | 10.1458 | 7.6381 | 8.892
618.5 | 81.9379 | 86.1425 | 84.0402 | 10.1138 | 7.6307 | 8.8723
619 | 81.9925 | 86.1167 | 84.0546 | 10.1176 | 7.6194 | 8.8685
619.5 | 81.9678 | 86.109 | 84.0384 | 10.1035 | 7.6188 | 8.8611
620 | 82.0069 | 86.1158 | 84.0613 | 10.0942 | 7.6355 | 8.8649
620.5 | 81.9738 | 86.1025 | 84.0381 | 10.0958 | 7.6374 | 8.8666
621 | 81.9461 | 86.0852 | 84.0157 | 10.1034 | 7.6287 | 8.866
621.5 | 81.9029 | 86.079 | 83.991 | 10.1166 | 7.6311 | 8.8738
622 | 81.9282 | 86.0702 | 83.9992 | 10.1046 | 7.6215 | 8.8631
622.5 | 81.8556 | 86.0651 | 83.9603 | 10.1299 | 7.6241 | 8.877
623 | 81.8416 | 86.0753 | 83.9584 | 10.1402 | 7.6304 | 8.8853
623.5 | 81.7895 | 86.0408 | 83.9151 | 10.1688 | 7.6242 | 8.8965
624 | 81.76 | 86.0536 | 83.9068 | 10.1813 | 7.6301 | 8.9057
624.5 | 81.7095 | 86.0323 | 83.8709 | 10.208 | 7.6294 | 8.9187
625 | 81.69 | 86.0273 | 83.8587 | 10.2229 | 7.6306 | 8.9267
625.5 | 81.6681 | 86.0083 | 83.8382 | 10.2558 | 7.635 | 8.9454
626 | 81.6226 | 85.9736 | 83.7981 | 10.279 | 7.6263 | 8.9527
626.5 | 81.6014 | 86.0061 | 83.8038 | 10.2992 | 7.6244 | 8.9618
627 | 81.5652 | 86 | 83.7826 | 10.3217 | 7.6283 | 8.975
627.5 | 81.5427 | 85.9683 | 83.7555 | 10.3192 | 7.6323 | 8.9758
628 | 81.4961 | 85.9568 | 83.7265 | 10.3588 | 7.6327 | 8.9958
628.5 | 81.4662 | 85.9681 | 83.7171 | 10.3644 | 7.6239 | 8.9941
629 | 81.44 | 85.9431 | 83.6915 | 10.3719 | 7.6303 | 9.0011
629.5 | 81.4616 | 85.9496 | 83.7056 | 10.3743 | 7.6264 | 9.0003
630 | 81.4228 | 85.9375 | 83.6802 | 10.3754 | 7.6308 | 9.0031
630.5 | 81.4207 | 85.9467 | 83.6837 | 10.367 | 7.6311 | 8.999
631 | 81.4119 | 85.921 | 83.6664 | 10.3697 | 7.6383 | 9.004
631.5 | 81.4129 | 85.8921 | 83.6525 | 10.3645 | 7.6406 | 9.0025
632 | 81.3853 | 85.8954 | 83.6404 | 10.3605 | 7.6252 | 8.9928
632.5 | 81.4518 | 85.8771 | 83.6644 | 10.3383 | 7.625 | 8.9817
633 | 81.4101 | 85.8903 | 83.6502 | 10.3183 | 7.6182 | 8.9683
633.5 | 81.4516 | 85.8903 | 83.6709 | 10.3131 | 7.6131 | 8.9631
634 | 81.4185 | 85.9221 | 83.6703 | 10.2771 | 7.6162 | 8.9467
634.5 | 81.4338 | 85.9039 | 83.6689 | 10.2552 | 7.6211 | 8.9382
635 | 81.4512 | 85.8863 | 83.6688 | 10.2522 | 7.6263 | 8.9393
635.5 | 81.4826 | 85.864 | 83.6733 | 10.2238 | 7.6202 | 8.922
636 | 81.4872 | 85.8791 | 83.6831 | 10.2009 | 7.6183 | 8.9096
636.5 | 81.4846 | 85.8561 | 83.6703 | 10.1866 | 7.6173 | 8.9019
637 | 81.5259 | 85.8687 | 83.6973 | 10.1854 | 7.6242 | 8.9048
637.5 | 81.5144 | 85.8498 | 83.6821 | 10.1535 | 7.6237 | 8.8886
638 | 81.4857 | 85.8649 | 83.6753 | 10.1523 | 7.6128 | 8.8825
638.5 | 81.5304 | 85.839 | 83.6847 | 10.1253 | 7.6227 | 8.874
639 | 81.4938 | 85.8502 | 83.672 | 10.1269 | 7.6149 | 8.8709
639.5 | 81.5033 | 85.8529 | 83.6781 | 10.1287 | 7.6094 | 8.869
640 | 81.4971 | 85.8462 | 83.6717 | 10.1416 | 7.6108 | 8.8762
640.5 | 81.484 | 85.8413 | 83.6627 | 10.137 | 7.6163 | 8.8766
641 | 81.4713 | 85.8424 | 83.6568 | 10.1397 | 7.6185 | 8.8791
641.5 | 81.4249 | 85.8221 | 83.6235 | 10.1743 | 7.6145 | 8.8944
642 | 81.4012 | 85.8192 | 83.6102 | 10.1521 | 7.622 | 8.8871
642.5 | 81.4134 | 85.8139 | 83.6136 | 10.1832 | 7.6327 | 8.9079
643 | 81.3855 | 85.8292 | 83.6074 | 10.187 | 7.651 | 8.919
643.5 | 81.3813 | 85.8005 | 83.5909 | 10.2144 | 7.6353 | 8.9248
644 | 81.3522 | 85.8241 | 83.5882 | 10.218 | 7.63 | 8.924
644.5 | 81.3346 | 85.8092 | 83.5719 | 10.2389 | 7.6285 | 8.9337
645 | 81.2909 | 85.8057 | 83.5483 | 10.2227 | 7.6264 | 8.9246
645.5 | 81.2648 | 85.8158 | 83.5403 | 10.2674 | 7.639 | 8.9532
646 | 81.2677 | 85.7903 | 83.529 | 10.2846 | 7.6451 | 8.9648
646.5 | 81.1707 | 85.8077 | 83.4892 | 10.2898 | 7.6331 | 8.9615
647 | 81.2072 | 85.7778 | 83.4925 | 10.2978 | 7.6326 | 8.9652
647.5 | 81.1959 | 85.7852 | 83.4906 | 10.291 | 7.6359 | 8.9635
648 | 81.1886 | 85.8032 | 83.4959 | 10.3202 | 7.6366 | 8.9784
648.5 | 81.1664 | 85.7895 | 83.478 | 10.3218 | 7.64 | 8.9809
649 | 81.1608 | 85.7794 | 83.4701 | 10.3272 | 7.6424 | 8.9848
649.5 | 81.148 | 85.7951 | 83.4715 | 10.3251 | 7.6553 | 8.9902
650 | 81.1499 | 85.7687 | 83.4593 | 10.3231 | 7.6451 | 8.9841
650.5 | 81.1608 | 85.7833 | 83.4721 | 10.3299 | 7.6402 | 8.9851
651 | 81.1131 | 85.7722 | 83.4427 | 10.3128 | 7.6351 | 8.9739
651.5 | 81.1302 | 85.7744 | 83.4523 | 10.3268 | 7.6484 | 8.9876
652 | 81.1517 | 85.7764 | 83.464 | 10.3057 | 7.6537 | 8.9797
652.5 | 81.1628 | 85.7586 | 83.4607 | 10.2916 | 7.6375 | 8.9645
653 | 81.1616 | 85.7897 | 83.4757 | 10.2775 | 7.6479 | 8.9627
653.5 | 81.19 | 85.7789 | 83.4844 | 10.2684 | 7.636 | 8.9522
654 | 81.1762 | 85.8059 | 83.491 | 10.2425 | 7.6427 | 8.9426
654.5 | 81.2403 | 85.7882 | 83.5142 | 10.2312 | 7.6494 | 8.9403
655 | 81.2352 | 85.7931 | 83.5141 | 10.2126 | 7.6455 | 8.9291
655.5 | 81.2064 | 85.8032 | 83.5048 | 10.2025 | 7.64 | 8.9212
656 | 81.2645 | 85.7762 | 83.5203 | 10.1789 | 7.644 | 8.9114
656.5 | 81.2643 | 85.7699 | 83.5171 | 10.1597 | 7.6524 | 8.906
657 | 81.2925 | 85.7883 | 83.5404 | 10.1472 | 7.6488 | 8.898
657.5 | 81.2759 | 85.7932 | 83.5345 | 10.1514 | 7.6482 | 8.8998
658 | 81.2912 | 85.7971 | 83.5442 | 10.1224 | 7.6492 | 8.8858
658.5 | 81.3094 | 85.7974 | 83.5534 | 10.1162 | 7.6561 | 8.8861
659 | 81.2997 | 85.785 | 83.5423 | 10.1032 | 7.6392 | 8.8712
659.5 | 81.322 | 85.8059 | 83.564 | 10.1049 | 7.6489 | 8.8769
660 | 81.3056 | 85.7999 | 83.5527 | 10.0828 | 7.6567 | 8.8698
660.5 | 81.2986 | 85.8014 | 83.55 | 10.0773 | 7.6558 | 8.8666
661 | 81.33 | 85.7654 | 83.5477 | 10.0869 | 7.6627 | 8.8748
661.5 | 81.3335 | 85.7969 | 83.5652 | 10.0768 | 7.6648 | 8.8708
662 | 81.2747 | 85.8092 | 83.5419 | 10.108 | 7.6608 | 8.8844
662.5 | 81.3074 | 85.7866 | 83.547 | 10.0883 | 7.6611 | 8.8747
663 | 81.3436 | 85.8019 | 83.5727 | 10.1259 | 7.6647 | 8.8953
663.5 | 81.2907 | 85.8051 | 83.5479 | 10.1173 | 7.6744 | 8.8959
664 | 81.2979 | 85.7918 | 83.5449 | 10.1147 | 7.6759 | 8.8953
664.5 | 81.2635 | 85.7969 | 83.5302 | 10.1294 | 7.6696 | 8.8995
665 | 81.2657 | 85.7681 | 83.5169 | 10.1387 | 7.6738 | 8.9062
665.5 | 81.231 | 85.7963 | 83.5137 | 10.1352 | 7.6726 | 8.9039
666 | 81.2647 | 85.7857 | 83.5252 | 10.1647 | 7.6832 | 8.924
666.5 | 81.2096 | 85.8141 | 83.5118 | 10.1717 | 7.6858 | 8.9287
667 | 81.2152 | 85.7604 | 83.4878 | 10.1626 | 7.6898 | 8.9262
667.5 | 81.1866 | 85.7578 | 83.4722 | 10.1873 | 7.6876 | 8.9375
668 | 81.1906 | 85.8087 | 83.4996 | 10.1803 | 7.6984 | 8.9394
668.5 | 81.1769 | 85.807 | 83.4919 | 10.1745 | 7.6823 | 8.9284
669 | 81.1668 | 85.8127 | 83.4898 | 10.1966 | 7.6953 | 8.946
669.5 | 81.1851 | 85.8044 | 83.4947 | 10.1882 | 7.7014 | 8.9448
670 | 81.1607 | 85.8236 | 83.4921 | 10.2063 | 7.7127 | 8.9595
670.5 | 81.1663 | 85.8296 | 83.498 | 10.1958 | 7.7084 | 8.9521
671 | 81.1865 | 85.7925 | 83.4895 | 10.1844 | 7.7002 | 8.9423
671.5 | 81.1872 | 85.8598 | 83.5235 | 10.1863 | 7.7056 | 8.946
672 | 81.1814 | 85.8532 | 83.5173 | 10.1855 | 7.705 | 8.9453
672.5 | 81.207 | 85.8599 | 83.5334 | 10.1803 | 7.7103 | 8.9453
673 | 81.2352 | 85.8196 | 83.5274 | 10.169 | 7.7038 | 8.9364
673.5 | 81.1973 | 85.8505 | 83.5239 | 10.1477 | 7.7161 | 8.9319
674 | 81.2681 | 85.8464 | 83.5573 | 10.1365 | 7.7197 | 8.9281
674.5 | 81.233 | 85.8168 | 83.5249 | 10.141 | 7.7112 | 8.9261
675 | 81.2335 | 85.8534 | 83.5435 | 10.1137 | 7.7156 | 8.9146
675.5 | 81.2836 | 85.8892 | 83.5864 | 10.1014 | 7.719 | 8.9102
676 | 81.308 | 85.8825 | 83.5953 | 10.0836 | 7.7221 | 8.9029
676.5 | 81.3016 | 85.8522 | 83.5769 | 10.086 | 7.7267 | 8.9064
677 | 81.3203 | 85.8535 | 83.5869 | 10.0515 | 7.7176 | 8.8846
677.5 | 81.346 | 85.8467 | 83.5964 | 10.043 | 7.7204 | 8.8817
678 | 81.3128 | 85.8769 | 83.5949 | 10.032 | 7.7227 | 8.8773
678.5 | 81.3763 | 85.8699 | 83.6231 | 10.0149 | 7.7214 | 8.8681
679 | 81.3722 | 85.8647 | 83.6185 | 10.0015 | 7.7156 | 8.8585
679.5 | 81.3793 | 85.8857 | 83.6325 | 9.9987 | 7.7273 | 8.863
680 | 81.3513 | 85.8706 | 83.611 | 9.9723 | 7.7174 | 8.8448
680.5 | 81.3597 | 85.8537 | 83.6067 | 9.9761 | 7.731 | 8.8535
681 | 81.3611 | 85.8527 | 83.6069 | 9.9709 | 7.7245 | 8.8477
681.5 | 81.411 | 85.8722 | 83.6416 | 9.9582 | 7.736 | 8.8471
682 | 81.4017 | 85.8521 | 83.6269 | 9.9708 | 7.7356 | 8.8532
682.5 | 81.3914 | 85.8222 | 83.6068 | 9.9496 | 7.74 | 8.8448
683 | 81.378 | 85.8759 | 83.6269 | 9.9417 | 7.7404 | 8.841
683.5 | 81.3809 | 85.8325 | 83.6067 | 9.9523 | 7.7368 | 8.8445
684 | 81.3856 | 85.8439 | 83.6147 | 9.9393 | 7.7377 | 8.8385
684.5 | 81.3855 | 85.8594 | 83.6224 | 9.9396 | 7.7385 | 8.839
685 | 81.3709 | 85.8638 | 83.6173 | 9.9318 | 7.7492 | 8.8405
685.5 | 81.3727 | 85.8484 | 83.6105 | 9.939 | 7.7606 | 8.8498
686 | 81.3623 | 85.8543 | 83.6083 | 9.9459 | 7.7525 | 8.8492
686.5 | 81.3211 | 85.8503 | 83.5857 | 9.9503 | 7.7609 | 8.8556
687 | 81.3152 | 85.8292 | 83.5722 | 9.9664 | 7.7595 | 8.863
687.5 | 81.3214 | 85.8525 | 83.5869 | 9.9527 | 7.7674 | 8.8601
688 | 81.2954 | 85.8189 | 83.5571 | 9.9585 | 7.7704 | 8.8645
688.5 | 81.3407 | 85.8162 | 83.5784 | 9.972 | 7.7713 | 8.8716
689 | 81.3019 | 85.8311 | 83.5665 | 9.9589 | 7.7783 | 8.8686
689.5 | 81.2858 | 85.8153 | 83.5505 | 9.9573 | 7.7778 | 8.8675
690 | 81.2767 | 85.8241 | 83.5504 | 9.9677 | 7.7792 | 8.8734
690.5 | 81.2942 | 85.8451 | 83.5696 | 9.9668 | 7.7829 | 8.8748
691 | 81.2712 | 85.8046 | 83.5379 | 9.9545 | 7.7792 | 8.8669
691.5 | 81.2624 | 85.7967 | 83.5295 | 9.9462 | 7.7897 | 8.8679
692 | 81.2913 | 85.824 | 83.5577 | 9.9613 | 7.7855 | 8.8734
692.5 | 81.2642 | 85.7839 | 83.524 | 9.9563 | 7.7841 | 8.8702
693 | 81.2694 | 85.8045 | 83.5369 | 9.9394 | 7.7928 | 8.8661
693.5 | 81.281 | 85.8166 | 83.5488 | 9.9458 | 7.7981 | 8.8719
694 | 81.2634 | 85.7802 | 83.5218 | 9.9423 | 7.8055 | 8.8739
694.5 | 81.2375 | 85.7866 | 83.512 | 9.9165 | 7.8002 | 8.8583
695 | 81.2754 | 85.7786 | 83.527 | 9.9127 | 7.7992 | 8.856
695.5 | 81.2862 | 85.7935 | 83.5399 | 9.9177 | 7.7948 | 8.8562
696 | 81.2471 | 85.7697 | 83.5084 | 9.8971 | 7.8011 | 8.8491
696.5 | 81.3032 | 85.7978 | 83.5505 | 9.8918 | 7.8023 | 8.8471
697 | 81.2803 | 85.7672 | 83.5238 | 9.8663 | 7.8078 | 8.8371
697.5 | 81.2779 | 85.7678 | 83.5228 | 9.866 | 7.8 | 8.833
698 | 81.2777 | 85.7427 | 83.5102 | 9.8436 | 7.803 | 8.8233
698.5 | 81.3109 | 85.7447 | 83.5278 | 9.8322 | 7.8047 | 8.8184
699 | 81.2875 | 85.7516 | 83.5195 | 9.82 | 7.8042 | 8.8121
699.5 | 81.2851 | 85.7316 | 83.5083 | 9.8067 | 7.801 | 8.8038
700 | 81.3054 | 85.764 | 83.5347 | 9.8041 | 7.8067 | 8.8054