## Flat Window
Wavelength | Transmission
(nm) | (%)
1150 | 98.6996
1149 | 98.7053
1148 | 98.7133
1147 | 98.7229 | Flat Window N-BK7 B Coating：700 nm-1100 nm This file indicates a typical data and there may be differences between product batches. If you have any questions, please contact LBTEK Technical Support. To quote this data, please indicate that the data source is from LBTEK.
1146 | 98.743
1145 | 98.7745
1144 | 98.8021
1143 | 98.8041
1142 | 98.7995
1141 | 98.8019
1140 | 98.8294
1139 | 98.8209
1138 | 98.8192
1137 | 98.8205 | LBTEK Mall：www.lbtek.com Tel：400-060-6986 LBTEK Technical Support E-mail：service@lbtek.com
1136 | 98.8316
1135 | 98.8451
1134 | 98.8805
1133 | 98.8849
1132 | 98.8978
1131 | 98.9178
1130 | 98.9306
1129 | 98.912
1128 | 98.9065
1127 | 98.8582
1126 | 98.8716
1125 | 98.8863
1124 | 98.9237
1123 | 98.9447
1122 | 98.936
1121 | 98.9445
1120 | 98.9353
1119 | 98.9132
1118 | 98.9241
1117 | 98.9658
1116 | 98.9951
1115 | 99.0389
1114 | 99.082
1113 | 99.0757
1112 | 99.0526
1111 | 99.0259
1110 | 99.0124
1109 | 99.0206
1108 | 99.0212
1107 | 99.0598
1106 | 99.0812
1105 | 99.0937
1104 | 99.0732
1103 | 99.0822
1102 | 99.0627
1101 | 99.0552
1100 | 99.0585
1099 | 99.071
1098 | 99.0885
1097 | 99.0961
1096 | 99.114
1095 | 99.1379
1094 | 99.1603
1093 | 99.1853
1092 | 99.205
1091 | 99.2196
1090 | 99.2012
1089 | 99.2057
1088 | 99.193
1087 | 99.1686
1086 | 99.1611
1085 | 99.1625
1084 | 99.1618
1083 | 99.1788
1082 | 99.1852
1081 | 99.1903
1080 | 99.1892
1079 | 99.2049
1078 | 99.2135
1077 | 99.223
1076 | 99.2378
1075 | 99.2561
1074 | 99.2717
1073 | 99.2575
1072 | 99.2318
1071 | 99.227
1070 | 99.2033
1069 | 99.2087
1068 | 99.2199
1067 | 99.2479
1066 | 99.2697
1065 | 99.2442
1064 | 99.2409
1063 | 99.2404
1062 | 99.2339
1061 | 99.2203
1060 | 99.2472
1059 | 99.2589
1058 | 99.2734
1057 | 99.2797
1056 | 99.2618
1055 | 99.2473
1054 | 99.2549
1053 | 99.2691
1052 | 99.2746
1051 | 99.2824
1050 | 99.2925
1049 | 99.3192
1048 | 99.3338
1047 | 99.326
1046 | 99.3383
1045 | 99.3136
1044 | 99.3187
1043 | 99.2899
1042 | 99.2789
1041 | 99.2682
1040 | 99.2445
1039 | 99.2597
1038 | 99.2298
1037 | 99.2664
1036 | 99.2808
1035 | 99.3047
1034 | 99.3189
1033 | 99.3262
1032 | 99.33
1031 | 99.2918
1030 | 99.2678
1029 | 99.2282
1028 | 99.2424
1027 | 99.2531
1026 | 99.2798
1025 | 99.3044
1024 | 99.3087
1023 | 99.314
1022 | 99.3
1021 | 99.2969
1020 | 99.2863
1019 | 99.2988
1018 | 99.2721
1017 | 99.2326
1016 | 99.2224
1015 | 99.2271
1014 | 99.2285
1013 | 99.2235
1012 | 99.2365
1011 | 99.2522
1010 | 99.276
1009 | 99.2813
1008 | 99.2587
1007 | 99.2773
1006 | 99.2949
1005 | 99.3632
1004 | 99.3564
1003 | 99.3392
1002 | 99.3317
1001 | 99.3212
1000 | 99.2856
999 | 99.2853
998 | 99.2731
997 | 99.285
996 | 99.2805
995 | 99.2687
994 | 99.2621
993 | 99.2689
992 | 99.2418
991 | 99.2629
990 | 99.2348
989 | 99.2181
988 | 99.2595
987 | 99.2514
986 | 99.2402
985 | 99.2492
984 | 99.2323
983 | 99.2352
982 | 99.2136
981 | 99.1688
980 | 99.1693
979 | 99.1794
978 | 99.2329
977 | 99.2697
976 | 99.2417
975 | 99.2348
974 | 99.2577
973 | 99.2162
972 | 99.1916
971 | 99.2169
970 | 99.2309
969 | 99.2334
968 | 99.2664
967 | 99.2762
966 | 99.2746
965 | 99.2419
964 | 99.2522
963 | 99.2338
962 | 99.1775
961 | 99.1369
960 | 99.1504
959 | 99.1575
958 | 99.142
957 | 99.1727
956 | 99.1851
955 | 99.1902
954 | 99.2209
953 | 99.1952
952 | 99.1864
951 | 99.1846
950 | 99.1593
949 | 99.1521
948 | 99.1882
947 | 99.1826
946 | 99.1864
945 | 99.1716
944 | 99.1827
943 | 99.1218
942 | 99.0247
941 | 99.0086
940 | 99.0319
939 | 99.0505
938 | 99.0731
937 | 99.1124
936 | 99.1498
935 | 99.1376
934 | 99.1605
933 | 99.1789
932 | 99.1745
931 | 99.1526
930 | 99.1945
929 | 99.2155
928 | 99.1949
927 | 99.1927
926 | 99.1679
925 | 99.1781
924 | 99.1808
923 | 99.1347
922 | 99.1633
921 | 99.1286
920 | 99.1208
919 | 99.1093
918 | 99.1358
917 | 99.0742
916 | 99.0308
915 | 98.9847
914 | 99.0122
913 | 99.0613
912 | 99.0681
911 | 99.0665
910 | 99.0951
909 | 99.0596
908 | 99.0898
907 | 99.0705
906 | 99.0105
905 | 99.0207
904 | 99.0421
903 | 99.0422
902 | 99.1048
901 | 99.0886
900 | 99.0409
899 | 99.0511
898 | 99.0657
897 | 99.0349
896 | 99.0198
895 | 99.0018
894 | 99.0531
893 | 99.1014
892 | 99.0726
891 | 99.0846
890 | 99.059
889 | 99.067
888 | 99.0649
887 | 99.0925
886 | 98.981
885 | 98.9829
884 | 99.0344
883 | 99.1355
882 | 99.1938
881 | 99.3227
880 | 99.418
879 | 99.3898
878 | 99.4017
877 | 99.2847
876 | 99.1259
875 | 99.1056
874 | 99.0648
873 | 99.0718
872 | 99.0869
871 | 99.1787
870 | 99.1623
869 | 99.1626
868 | 99.1519
867 | 99.1795
866 | 99.1608
865 | 98.9645
864 | 99.0115
863 | 99.0918
862 | 99.0751
861 | 99.1769
860 | 99.1672
859 | 99.268
858 | 99.3371
857 | 99.4182
856 | 99.3625
855 | 99.2444
854 | 99.3541
853 | 99.4674
852 | 99.3824
851 | 99.2661
850 | 99.2576
849 | 99.261
848 | 99.245
847 | 99.3491
846 | 99.257
845 | 99.3215
844 | 99.2625
843 | 99.2704
842 | 99.2171
841 | 99.0288
840 | 99.0345
839 | 99.2528
838 | 99.2362
837 | 99.318
836 | 99.3697
835 | 99.281
834 | 99.2048
833 | 99.2571
832 | 99.2716
831 | 99.2384
830 | 99.2515
829 | 99.2571
828 | 99.3222
827 | 99.2565
826 | 99.1655
825 | 99.2194
824 | 99.2268
823 | 99.3169
822 | 99.3945
821 | 99.4126
820 | 99.4648
819 | 99.4931
818 | 99.5025
817 | 99.386
816 | 99.3561
815 | 99.2482
814 | 99.2302
813 | 99.2313
812 | 99.2943
811 | 99.359
810 | 99.4052
809 | 99.456
808 | 99.4423
807 | 99.3322
806 | 99.3047
805 | 99.2129
804 | 99.2291
803 | 99.2483
802 | 99.3438
801 | 99.4014
800 | 99.3999
799 | 99.3483
798 | 99.3067
797 | 99.1706
796 | 99.0993
795 | 99.1021
794 | 99.1169
793 | 99.0955
792 | 99.1448
791 | 99.1317
790 | 99.2092
789 | 99.2622
788 | 99.3701
787 | 99.4039
786 | 99.3852
785 | 99.3742
784 | 99.3777
783 | 99.3266
782 | 99.3194
781 | 99.3312
780 | 99.352
779 | 99.3699
778 | 99.3969
777 | 99.3752
776 | 99.3406
775 | 99.3092
774 | 99.2883
773 | 99.2996
772 | 99.2238
771 | 99.267
770 | 99.3066
769 | 99.3678
768 | 99.4268
767 | 99.3891
766 | 99.3233
765 | 99.1952
764 | 99.0867
763 | 99.0816
762 | 99.1073
761 | 99.1675
760 | 99.2319
759 | 99.3344
758 | 99.3304
757 | 99.3585
756 | 99.3204
755 | 99.3182
754 | 99.304
753 | 99.3218
752 | 99.3478
751 | 99.3341
750 | 99.2828
749 | 99.3022
748 | 99.3191
747 | 99.3465
746 | 99.3632
745 | 99.4001
744 | 99.4266
743 | 99.4155
742 | 99.3454
741 | 99.3009
740 | 99.2555
739 | 99.245
738 | 99.296
737 | 99.3591
736 | 99.3758
735 | 99.3958
734 | 99.4232
733 | 99.4475
732 | 99.4344
731 | 99.4048
730 | 99.3686
729 | 99.3613
728 | 99.3451
727 | 99.323
726 | 99.3615
725 | 99.3261
724 | 99.3374
723 | 99.368
722 | 99.3413
721 | 99.3294
720 | 99.3314
719 | 99.37
718 | 99.4156
717 | 99.4578
716 | 99.4702
715 | 99.4706
714 | 99.442
713 | 99.4404
712 | 99.4399
711 | 99.4278
710 | 99.4062
709 | 99.4018
708 | 99.373
707 | 99.3881
706 | 99.3978
705 | 99.4254
704 | 99.4169
703 | 99.4388
702 | 99.4545
701 | 99.4349
700 | 99.4293
699 | 99.4337
698 | 99.4452
697 | 99.4786
696 | 99.4906
695 | 99.4758
694 | 99.4399
693 | 99.4686
692 | 99.4945
691 | 99.5501
690 | 99.5793
689 | 99.6025
688 | 99.5753
687 | 99.5453
686 | 99.548
685 | 99.5081
684 | 99.4921
683 | 99.5123
682 | 99.5725
681 | 99.5933
680 | 99.5846
679 | 99.5708
678 | 99.5542
677 | 99.5559
676 | 99.5885
675 | 99.6175
674 | 99.5849
673 | 99.5719
672 | 99.5542
671 | 99.5316
670 | 99.505
669 | 99.4793
668 | 99.5041
667 | 99.5077
666 | 99.5478
665 | 99.5529
664 | 99.5462
663 | 99.5347
662 | 99.5221
661 | 99.5226
660 | 99.4751
659 | 99.4753
658 | 99.4889
657 | 99.4669
656 | 99.4591
655 | 99.4342
654 | 99.4091
653 | 99.3584
652 | 99.3211
651 | 99.2773
650 | 99.2302