## Sheet1
Wavelength | Transmission
（nm） | （%）
338 | 30.926
339 | 31.2938
340 | 31.7883
341 | 32.3848 | Nikon Objective NPLNFL10X This file indicates a typical data and there may be differences between product batches. If you have any questions, please contact LBTEK Technical Support. To quote this data, please indicate that the data source is from LBTEK.
342 | 33.3087
343 | 34.4825
344 | 35.8005
345 | 37.3421
346 | 38.6337
347 | 40.0292
348 | 41.3578
349 | 42.7076
350 | 44.1418
351 | 45.6112
352 | 46.9011
353 | 48.2402 | LBTEK Mall：www.lbtek.com Tel：0731-84165699 LBTEK Technical Support E-mail：service@lbtek.com
354 | 49.5266
355 | 50.8095
356 | 52.0079
357 | 53.1605
358 | 54.2991
359 | 55.4095
360 | 56.3369
361 | 57.3083
362 | 58.2304
363 | 59.054
364 | 59.8775
365 | 60.5885
366 | 61.229
367 | 61.8537
368 | 62.6016
369 | 63.2404
370 | 63.7842
371 | 64.3684
372 | 64.8506
373 | 65.338
374 | 65.8607
375 | 66.3517
376 | 66.7828
377 | 67.221
378 | 67.7225
379 | 68.1783
380 | 68.6024
381 | 69.0582
382 | 69.4858
383 | 69.8712
384 | 70.2636
385 | 70.6226
386 | 70.957
387 | 71.2667
388 | 71.5799
389 | 71.8667
390 | 72.1642
391 | 72.4316
392 | 72.6991
393 | 72.942
394 | 73.2095
395 | 73.4769
396 | 73.7198
397 | 73.9714
398 | 74.2301
399 | 74.4061
400 | 74.6243
401 | 74.9569
402 | 75.1804
403 | 75.4003
404 | 75.6837
405 | 75.8931
406 | 76.0814
407 | 76.2925
408 | 76.546
409 | 76.7571
410 | 76.9507
411 | 77.1179
412 | 77.3343
413 | 77.5508
414 | 77.718
415 | 77.8623
416 | 78.0417
417 | 78.2142
418 | 78.3585
419 | 78.5046
420 | 78.6717
421 | 78.8935
422 | 79.08
423 | 79.2243
424 | 79.3827
425 | 79.5164
426 | 79.6748
427 | 79.8173
428 | 79.9845
429 | 80.1024
430 | 80.2696
431 | 80.4561
432 | 80.5758
433 | 80.6849
434 | 80.7729
435 | 80.9137
436 | 81.1284
437 | 81.2709
438 | 81.4029
439 | 81.5525
440 | 81.695
441 | 81.8041
442 | 81.9202
443 | 81.9977
444 | 82.1209
445 | 82.2212
446 | 82.3215
447 | 82.4218
448 | 82.5432
449 | 82.5925
450 | 82.6734
451 | 82.8195
452 | 82.8916
453 | 82.9743
454 | 83.0254
455 | 83.1011
456 | 83.2014
457 | 83.2999
458 | 83.3773
459 | 83.4583
460 | 83.5005
461 | 83.5797
462 | 83.6589
463 | 83.7205
464 | 83.768
465 | 83.8349
466 | 83.9017
467 | 83.9844
468 | 84.0601
469 | 84.1182
470 | 84.1692
471 | 84.2361
472 | 84.303
473 | 84.3505
474 | 84.391
475 | 84.4912
476 | 84.5493
477 | 84.6074
478 | 84.6549
479 | 84.7218
480 | 84.7816
481 | 84.815
482 | 84.8485
483 | 84.9154
484 | 84.9822
485 | 85.0227
486 | 85.0667
487 | 85.1336
488 | 85.1723
489 | 85.2057
490 | 85.2391
491 | 85.2972
492 | 85.3447
493 | 85.4116
494 | 85.4714
495 | 85.489
496 | 85.5137
497 | 85.5559
498 | 85.6228
499 | 85.7125
500 | 85.7354
501 | 85.7548
502 | 85.7882
503 | 85.834
504 | 85.8797
505 | 85.9131
506 | 85.9466
507 | 85.9571
508 | 85.9888
509 | 86.0381
510 | 86.0803
511 | 86.1296
512 | 86.1472
513 | 86.1789
514 | 86.1894
515 | 86.2229
516 | 86.2809
517 | 86.3144
518 | 86.3478
519 | 86.3812
520 | 86.4006
521 | 86.4235
522 | 86.4886
523 | 86.5396
524 | 86.5484
525 | 86.5572
526 | 86.573
527 | 86.5977
528 | 86.5977
529 | 86.617
530 | 86.6223
531 | 86.6346
532 | 86.6681
533 | 86.6716
534 | 86.6857
535 | 86.6962
536 | 86.7103
537 | 86.7455
538 | 86.7701
539 | 86.7701
540 | 86.7701
541 | 86.7948
542 | 86.7948
543 | 86.7948
544 | 86.7948
545 | 86.7948
546 | 86.8159
547 | 86.8141
548 | 86.7948
549 | 86.7719
550 | 86.7385
551 | 86.705
552 | 86.6716
553 | 86.6628
554 | 86.6294
555 | 86.6206
556 | 86.5977
557 | 86.5977
558 | 86.5695
559 | 86.5361
560 | 86.5238
561 | 86.5132
562 | 86.4463
563 | 86.4023
564 | 86.3689
565 | 86.3355
566 | 86.302
567 | 86.2598
568 | 86.2105
569 | 86.2017
570 | 86.1683
571 | 86.1542
572 | 86.1261
573 | 86.0803
574 | 86.0346
575 | 85.9765
576 | 85.929
577 | 85.9079
578 | 85.8445
579 | 85.7935
580 | 85.7354
581 | 85.702
582 | 85.6509
583 | 85.5841
584 | 85.5277
585 | 85.4943
586 | 85.4574
587 | 85.4028
588 | 85.3483
589 | 85.2867
590 | 85.2532
591 | 85.2198
592 | 85.1547
593 | 85.0878
594 | 85.0456
595 | 85.0121
596 | 84.9435
597 | 84.8467
598 | 84.8133
599 | 84.7798
600 | 84.7112
601 | 84.6514
602 | 84.6338
603 | 84.5916
604 | 84.4965
605 | 84.4086
606 | 84.3734
607 | 84.3399
608 | 84.2818
609 | 84.1991
610 | 84.1481
611 | 84.1059
612 | 84.039
613 | 83.9721
614 | 83.9264
615 | 83.8384
616 | 83.7504
617 | 83.7099
618 | 83.6624
619 | 83.5955
620 | 83.5111
621 | 83.4618
622 | 83.3703
623 | 83.2946
624 | 83.2119
625 | 83.145
626 | 83.0782
627 | 83.0306
628 | 82.9691
629 | 82.9022
630 | 82.8353
631 | 82.7632
632 | 82.6769
633 | 82.6101
634 | 82.5678
635 | 82.501
636 | 82.4095
637 | 82.376
638 | 82.3426
639 | 82.2828
640 | 82.2159
641 | 82.1684
642 | 82.1349
643 | 82.0892
644 | 82.0223
645 | 81.9607
646 | 81.9273
647 | 81.871
648 | 81.8287
649 | 81.7619
650 | 81.7443
651 | 81.7108
652 | 81.6774
653 | 81.6668
654 | 81.6211
655 | 81.6017
656 | 81.5683
657 | 81.5349
658 | 81.5014
659 | 81.468
660 | 81.4346
661 | 81.424
662 | 81.3923
663 | 81.3589
664 | 81.3501
665 | 81.3501
666 | 81.3501
667 | 81.3237
668 | 81.2903
669 | 81.2762
670 | 81.2515
671 | 81.2515
672 | 81.2304
673 | 81.2216
674 | 81.1882
675 | 81.1776
676 | 81.1776
677 | 81.1776
678 | 81.1776
679 | 81.1442
680 | 81.0932
681 | 81.0545
682 | 81.0756
683 | 81.1037
684 | 81.0298
685 | 81.0298
686 | 81.0298
687 | 81.0052
688 | 80.977
689 | 80.933
690 | 80.9066
691 | 80.8908
692 | 80.882
693 | 80.8486
694 | 80.8327
695 | 80.8081
696 | 80.7975
697 | 80.8028
698 | 80.7518
699 | 80.7219
700 | 80.6708
701 | 80.6603
702 | 80.6462
703 | 80.6128
704 | 80.5863
705 | 80.5705
706 | 80.5617
707 | 80.5283
708 | 80.4948
709 | 80.4614
710 | 80.4174
711 | 80.3699
712 | 80.3365
713 | 80.303
714 | 80.2485
715 | 80.2115
716 | 80.1781
717 | 80.1675
718 | 80.1359
719 | 80.1183
720 | 80.0936
721 | 80.0514
722 | 80.0021
723 | 79.9687
724 | 79.9352
725 | 79.9018
726 | 79.8437
727 | 79.798
728 | 79.7311
729 | 79.6941
730 | 79.6607
731 | 79.6044
732 | 79.5692
733 | 79.5358
734 | 79.4777
735 | 79.4531
736 | 79.4531
737 | 79.4249
738 | 79.3686
739 | 79.3352
740 | 79.256
741 | 79.219
742 | 79.1609
743 | 79.1275
744 | 79.0659
745 | 79.0342
746 | 78.9463
747 | 78.8794
748 | 78.8371
749 | 78.8037
750 | 78.7527
751 | 78.6858
752 | 78.6295
753 | 78.5767
754 | 78.5098
755 | 78.4553
756 | 78.4219
757 | 78.3638
758 | 78.3303
759 | 78.274
760 | 78.2142
761 | 78.1649
762 | 78.0981
763 | 78.0066
764 | 77.9573
765 | 77.8974
766 | 77.82
767 | 77.7584
768 | 77.725
769 | 77.6669
770 | 77.5666
771 | 77.4962
772 | 77.4293
773 | 77.3625
774 | 77.3026
775 | 77.2534
776 | 77.1865
777 | 77.1038
778 | 77.0528
779 | 77.0105
780 | 76.9437
781 | 76.8574
782 | 76.7888
783 | 76.7307
784 | 76.6515
785 | 76.6146
786 | 76.5671
787 | 76.4773
788 | 76.4157
789 | 76.3665
790 | 76.3242
791 | 76.282
792 | 76.2151
793 | 76.1482
794 | 76.0919
795 | 76.0391
796 | 75.9758
797 | 75.9424
798 | 75.9089
799 | 75.8456
800 | 75.7787
801 | 75.7118
802 | 75.6942
803 | 75.6274
804 | 75.5851
805 | 75.5271
806 | 75.5112
807 | 75.4848
808 | 75.4514
809 | 75.3792
810 | 75.3317
811 | 75.2772
812 | 75.2437
813 | 75.1856
814 | 75.1522
815 | 75.1188
816 | 75.0783
817 | 75.0273
818 | 74.9938
819 | 74.9516
820 | 74.9023
821 | 74.8689
822 | 74.8355
823 | 74.7827
824 | 74.7404
825 | 74.6859
826 | 74.6525
827 | 74.619
828 | 74.5856
829 | 74.5293
830 | 74.4941
831 | 74.4606
832 | 74.4518
833 | 74.4184
834 | 74.385
835 | 74.3498
836 | 74.2829
837 | 74.2354
838 | 74.2055
839 | 74.1932
840 | 74.1386
841 | 74.1016
842 | 74.0682
843 | 74.0348
844 | 73.9767
845 | 73.9591
846 | 73.9345
847 | 73.8922
848 | 73.843
849 | 73.8095
850 | 73.7866
851 | 73.7479
852 | 73.6599
853 | 73.6265
854 | 73.5931
855 | 73.5596
856 | 73.5121
857 | 73.491
858 | 73.4347
859 | 73.4013
860 | 73.3432
861 | 73.3097
862 | 73.2763
863 | 73.2394
864 | 73.1496
865 | 73.1021
866 | 73.0687
867 | 73.0352
868 | 73.0018
869 | 72.9631
870 | 72.8962
871 | 72.8522
872 | 72.8188
873 | 72.7853
874 | 72.7519
875 | 72.6938
876 | 72.6604
877 | 72.6287
878 | 72.6076
879 | 72.5794
880 | 72.5231
881 | 72.4686
882 | 72.4351
883 | 72.4017
884 | 72.3824
885 | 72.3595
886 | 72.326
887 | 72.2609
888 | 72.2099
889 | 72.2011
890 | 72.1677
891 | 72.1325
892 | 72.0656
893 | 72.0181
894 | 71.9847
895 | 71.9512
896 | 71.9178
897 | 71.909
898 | 71.8615
899 | 71.7717
900 | 71.7418
901 | 71.7418
902 | 71.7418
903 | 71.7084
904 | 71.6925
905 | 71.6661
906 | 71.6327
907 | 71.5993
908 | 71.5905
909 | 71.5694
910 | 71.5482
911 | 71.5201
912 | 71.506
913 | 71.4954
914 | 71.4708
915 | 71.4708
916 | 71.4462
917 | 71.4215
918 | 71.4039
919 | 71.3723
920 | 71.3723
921 | 71.3723
922 | 71.3441
923 | 71.323
924 | 71.3019
925 | 71.2983
926 | 71.2983
927 | 71.2755
928 | 71.2667
929 | 71.2491
930 | 71.2491
931 | 71.2244
932 | 71.2244
933 | 71.198
934 | 71.154
935 | 71.1065
936 | 71.1013
937 | 71.1013
938 | 71.0801
939 | 71.0467
940 | 71.0273
941 | 71.0045
942 | 70.971
943 | 70.9376
944 | 70.9042
945 | 70.8954
946 | 70.8619
947 | 70.8549
948 | 70.8443
949 | 70.8109
950 | 70.7775
951 | 70.744
952 | 70.6895
953 | 70.6525
954 | 70.6191
955 | 70.5857
956 | 70.5593
957 | 70.5434
958 | 70.4853
959 | 70.4519
960 | 70.4185
961 | 70.385
962 | 70.341
963 | 70.2935
964 | 70.239
965 | 70.2267
966 | 70.1932
967 | 70.1598
968 | 70.1264
969 | 70.07
970 | 70.0102
971 | 69.9768
972 | 69.9433
973 | 69.9099
974 | 69.8765
975 | 69.8413
976 | 69.785
977 | 69.7515
978 | 69.7181
979 | 69.6723
980 | 69.6266
981 | 69.5826
982 | 69.5104
983 | 69.477
984 | 69.4682
985 | 69.4189
986 | 69.3521
987 | 69.3186
988 | 69.2852
989 | 69.2271
990 | 69.1937
991 | 69.1602
992 | 69.1268
993 | 69.0934
994 | 69.0388
995 | 68.9966
996 | 68.9438
997 | 68.8875
998 | 68.8593
999 | 68.8593
1000 | 68.8347