## Sheet1
Wavelength | Transmission
（nm） | （%）
337 | 36.8596
338 | 37.0934
339 | 37.6282
340 | 38.1896 | Nikon Objective NPLNFL40X This file indicates a typical data and there may be differences between product batches. If you have any questions, please contact LBTEK Technical Support. To quote this data, please indicate that the data source is from LBTEK.
341 | 38.9923
342 | 40.1074
343 | 41.5504
344 | 42.9012
345 | 44.427
346 | 45.8233
347 | 47.3106
348 | 48.6977
349 | 50.2602
350 | 51.6049
351 | 52.9919
352 | 54.3702 | LBTEK Mall：www.lbtek.com Tel：0731-84165699 LBTEK Technical Support E-mail：service@lbtek.com
353 | 55.7902
354 | 57.2187
355 | 58.4072
356 | 59.6669
357 | 60.7967
358 | 61.83
359 | 62.9355
360 | 64.0137
361 | 64.9954
362 | 65.8924
363 | 66.8207
364 | 67.6179
365 | 68.3861
366 | 69.1896
367 | 69.9554
368 | 70.6229
369 | 71.2709
370 | 71.8946
371 | 72.4585
372 | 73.0682
373 | 73.6267
374 | 74.0951
375 | 74.5794
376 | 75.0549
377 | 75.5225
378 | 75.9901
379 | 76.4085
380 | 76.8423
381 | 77.2297
382 | 77.5893
383 | 77.8694
384 | 78.235
385 | 78.4894
386 | 78.7421
387 | 78.9525
388 | 79.138
389 | 79.2716
390 | 79.4545
391 | 79.5881
392 | 79.7038
393 | 79.8533
394 | 79.9535
395 | 80.0732
396 | 80.2278
397 | 80.3404
398 | 80.4952
399 | 80.6269
400 | 80.7694
401 | 81.0155
402 | 81.1809
403 | 81.3459
404 | 81.5218
405 | 81.7048
406 | 81.8211
407 | 81.9982
408 | 82.1549
409 | 82.2885
410 | 82.4221
411 | 82.5796
412 | 82.7593
413 | 82.877
414 | 83.0169
415 | 83.1618
416 | 83.2977
417 | 83.4465
418 | 83.5415
419 | 83.6819
420 | 83.832
421 | 83.94
422 | 84.05
423 | 84.165
424 | 84.2925
425 | 84.4261
426 | 84.5597
427 | 84.673
428 | 84.8269
429 | 84.9387
430 | 85.0389
431 | 85.1981
432 | 85.3143
433 | 85.3888
434 | 85.489
435 | 85.6138
436 | 85.7047
437 | 85.8257
438 | 85.939
439 | 86.0283
440 | 86.1148
441 | 86.1865
442 | 86.2785
443 | 86.3694
444 | 86.4061
445 | 86.468
446 | 86.5452
447 | 86.612
448 | 86.6788
449 | 86.7455
450 | 86.7877
451 | 86.837
452 | 86.8721
453 | 86.9284
454 | 86.981
455 | 87.0445
456 | 87.0658
457 | 87.0867
458 | 87.1004
459 | 87.1535
460 | 87.1869
461 | 87.2202
462 | 87.2536
463 | 87.287
464 | 87.2958
465 | 87.3122
466 | 87.3392
467 | 87.396
468 | 87.4107
469 | 87.4353
470 | 87.4469
471 | 87.4803
472 | 87.4891
473 | 87.5092
474 | 87.5313
475 | 87.54
476 | 87.5585
477 | 87.5585
478 | 87.5663
479 | 87.5997
480 | 87.6324
481 | 87.6419
482 | 87.6571
483 | 87.6571
484 | 87.6682
485 | 87.6817
486 | 87.7063
487 | 87.7191
488 | 87.731
489 | 87.731
490 | 87.731
491 | 87.731
492 | 87.731
493 | 87.731
494 | 87.731
495 | 87.731
496 | 87.731
497 | 87.731
498 | 87.7416
499 | 87.7168
500 | 87.7099
501 | 87.731
502 | 87.731
503 | 87.731
504 | 87.731
505 | 87.731
506 | 87.731
507 | 87.731
508 | 87.731
509 | 87.731
510 | 87.731
511 | 87.731
512 | 87.7208
513 | 87.6874
514 | 87.6571
515 | 87.6571
516 | 87.6365
517 | 87.6231
518 | 87.5697
519 | 87.5585
520 | 87.5522
521 | 87.5339
522 | 87.51
523 | 87.5012
524 | 87.4846
525 | 87.4828
526 | 87.4257
527 | 87.4107
528 | 87.4056
529 | 87.3501
530 | 87.3167
531 | 87.2875
532 | 87.2746
533 | 87.2194
534 | 87.2078
535 | 87.189
536 | 87.1656
537 | 87.1076
538 | 87.0904
539 | 87.0658
540 | 87.0566
541 | 87.0411
542 | 87.0145
543 | 86.9811
544 | 86.9477
545 | 86.9143
546 | 86.8809
547 | 86.8475
548 | 86.8387
549 | 86.8053
550 | 86.7719
551 | 86.7631
552 | 86.714
553 | 86.6717
554 | 86.6296
555 | 86.5977
556 | 86.57
557 | 86.5135
558 | 86.4801
559 | 86.4467
560 | 86.4133
561 | 86.3799
562 | 86.3465
563 | 86.3267
564 | 86.3043
565 | 86.2398
566 | 86.2035
567 | 86.1554
568 | 86.1379
569 | 86.088
570 | 86.0546
571 | 86.0212
572 | 85.9878
573 | 85.9544
574 | 85.9325
575 | 85.9123
576 | 85.8499
577 | 85.7831
578 | 85.7382
579 | 85.7048
580 | 85.6714
581 | 85.638
582 | 85.5722
583 | 85.5219
584 | 85.4885
585 | 85.4458
586 | 85.397
587 | 85.3614
588 | 85.3056
589 | 85.2722
590 | 85.2349
591 | 85.1808
592 | 85.126
593 | 85.0838
594 | 85.0313
595 | 85.0209
596 | 84.9819
597 | 84.8992
598 | 84.873
599 | 84.815
600 | 84.764
601 | 84.743
602 | 84.6409
603 | 84.6075
604 | 84.5495
605 | 84.4918
606 | 84.4125
607 | 84.3754
608 | 84.3144
609 | 84.2367
610 | 84.1833
611 | 84.1524
612 | 84.1098
613 | 84.0351
614 | 83.952
615 | 83.8852
616 | 83.8184
617 | 83.7328
618 | 83.6848
619 | 83.618
620 | 83.5308
621 | 83.4889
622 | 83.4422
623 | 83.3754
624 | 83.284
625 | 83.2322
626 | 83.175
627 | 83.0836
628 | 83.0168
629 | 82.95
630 | 82.8927
631 | 82.8593
632 | 82.7742
633 | 82.7074
634 | 82.6207
635 | 82.5738
636 | 82.507
637 | 82.4402
638 | 82.3981
639 | 82.3457
640 | 82.2891
641 | 82.1977
642 | 82.147
643 | 82.138
644 | 82.0802
645 | 82.029
646 | 81.9641
647 | 81.9307
648 | 81.8779
649 | 81.8111
650 | 81.7566
651 | 81.7232
652 | 81.7144
653 | 81.695
654 | 81.6723
655 | 81.632
656 | 81.5808
657 | 81.5718
658 | 81.5387
659 | 81.5225
660 | 81.4965
661 | 81.4631
662 | 81.4486
663 | 81.4209
664 | 81.3875
665 | 81.3541
666 | 81.3501
667 | 81.3501
668 | 81.3278
669 | 81.3255
670 | 81.3103
671 | 81.2769
672 | 81.2515
673 | 81.2515
674 | 81.2269
675 | 81.2172
676 | 81.2023
677 | 81.1751
678 | 81.153
679 | 81.153
680 | 81.153
681 | 81.153
682 | 81.153
683 | 81.1284
684 | 81.1137
685 | 81.0803
686 | 81.0791
687 | 81.0628
688 | 81.0545
689 | 81.0545
690 | 81.0365
691 | 80.9805
692 | 80.9697
693 | 80.9363
694 | 80.8954
695 | 80.8327
696 | 80.8115
697 | 80.7834
698 | 80.7693
699 | 80.6901
700 | 80.7025
701 | 80.6691
702 | 80.6111
703 | 80.5936
704 | 80.5443
705 | 80.5339
706 | 80.4878
707 | 80.4878
708 | 80.4321
709 | 80.3893
710 | 80.3685
711 | 80.3597
712 | 80.3263
713 | 80.2929
714 | 80.2464
715 | 80.1769
716 | 80.1435
717 | 80.1347
718 | 80.1013
719 | 80.0433
720 | 80.0099
721 | 79.9764
722 | 79.9458
723 | 79.9343
724 | 79.9009
725 | 79.8631
726 | 79.7963
727 | 79.7514
728 | 79.718
729 | 79.6846
730 | 79.6512
731 | 79.5932
732 | 79.5433
733 | 79.5017
734 | 79.4683
735 | 79.4349
736 | 79.3769
737 | 79.3435
738 | 79.2903
739 | 79.256
740 | 79.2433
741 | 79.2313
742 | 79.1956
743 | 79.1431
744 | 79.1097
745 | 79.0444
746 | 79.0096
747 | 78.9602
748 | 78.9357
749 | 78.9004
750 | 78.809
751 | 78.7632
752 | 78.7247
753 | 78.6613
754 | 78.6279
755 | 78.5945
756 | 78.5611
757 | 78.5139
758 | 78.4696
759 | 78.4362
760 | 78.4028
761 | 78.3694
762 | 78.3114
763 | 78.2609
764 | 78.2212
765 | 78.2112
766 | 78.1778
767 | 78.1415
768 | 78.0864
769 | 78.0325
770 | 77.9949
771 | 77.9615
772 | 77.9281
773 | 77.8885
774 | 77.8367
775 | 77.8033
776 | 77.7699
777 | 77.7365
778 | 77.6785
779 | 77.6355
780 | 77.587
781 | 77.529
782 | 77.5068
783 | 77.4868
784 | 77.4534
785 | 77.4072
786 | 77.3404
787 | 77.304
788 | 77.2706
789 | 77.2371
790 | 77.1963
791 | 77.1295
792 | 77.1123
793 | 77.0789
794 | 77.0455
795 | 77.0121
796 | 76.968
797 | 76.9012
798 | 76.8626
799 | 76.8416
800 | 76.8205
801 | 76.8065
802 | 76.7257
803 | 76.6482
804 | 76.613
805 | 76.5796
806 | 76.5462
807 | 76.5128
808 | 76.462
809 | 76.3967
810 | 76.3735
811 | 76.3545
812 | 76.3211
813 | 76.2759
814 | 76.2091
815 | 76.1716
816 | 76.1382
817 | 76.1048
818 | 76.0714
819 | 76.0229
820 | 75.98
821 | 75.9466
822 | 75.9132
823 | 75.8798
824 | 75.8367
825 | 75.7884
826 | 75.755
827 | 75.7216
828 | 75.6882
829 | 75.6505
830 | 75.5967
831 | 75.5633
832 | 75.524
833 | 75.4719
834 | 75.4151
835 | 75.3805
836 | 75.3471
837 | 75.3137
838 | 75.2803
839 | 75.2469
840 | 75.1888
841 | 75.1445
842 | 75.0974
843 | 75.064
844 | 75.0306
845 | 74.9972
846 | 74.9638
847 | 74.9162
848 | 74.8723
849 | 74.8389
850 | 74.8055
851 | 74.7476
852 | 74.6895
853 | 74.6561
854 | 74.6243
855 | 74.6139
856 | 74.5614
857 | 74.4978
858 | 74.4644
859 | 74.431
860 | 74.3976
861 | 74.3642
862 | 74.3084
863 | 74.2728
864 | 74.2394
865 | 74.206
866 | 74.1726
867 | 74.1392
868 | 74.0812
869 | 74.0478
870 | 74.0144
871 | 73.981
872 | 73.9476
873 | 73.9142
874 | 73.8561
875 | 73.8095
876 | 73.7647
877 | 73.7313
878 | 73.6979
879 | 73.6409
880 | 73.5572
881 | 73.5403
882 | 73.515
883 | 73.4816
884 | 73.4482
885 | 73.4125
886 | 73.3568
887 | 73.3234
888 | 73.29
889 | 73.2566
890 | 73.2232
891 | 73.1595
892 | 73.1071
893 | 73.0737
894 | 73.0403
895 | 73.0069
896 | 72.9489
897 | 72.9155
898 | 72.8644
899 | 72.8294
900 | 72.854
901 | 72.7872
902 | 72.7238
903 | 72.6782
904 | 72.6324
905 | 72.599
906 | 72.5656
907 | 72.5096
908 | 72.4674
909 | 72.4161
910 | 72.3827
911 | 72.3493
912 | 72.3159
913 | 72.2579
914 | 72.2245
915 | 72.1911
916 | 72.1577
917 | 72.1243
918 | 72.0704
919 | 72.0082
920 | 71.9614
921 | 71.9168
922 | 71.8771
923 | 71.8253
924 | 71.7919
925 | 71.7585
926 | 71.7251
927 | 71.6671
928 | 71.6337
929 | 71.6003
930 | 71.5447
931 | 71.5335
932 | 71.4801
933 | 71.442
934 | 71.3958
935 | 71.3506
936 | 71.323
937 | 71.3084
938 | 71.275
939 | 71.217
940 | 71.1836
941 | 71.1502
942 | 71.1168
943 | 71.0834
944 | 71.05
945 | 71.0166
946 | 70.9637
947 | 70.9005
948 | 70.8671
949 | 70.8337
950 | 70.8197
951 | 70.7669
952 | 70.7335
953 | 70.7248
954 | 70.7071
955 | 70.6826
956 | 70.6578
957 | 70.6405
958 | 70.6085
959 | 70.5983
960 | 70.5839
961 | 70.5593
962 | 70.5355
963 | 70.4893
964 | 70.4607
965 | 70.4607
966 | 70.4384
967 | 70.405
968 | 70.3868
969 | 70.3868
970 | 70.3541
971 | 70.3207
972 | 70.3129
973 | 70.3031
974 | 70.2512
975 | 70.2117
976 | 70.1897
977 | 70.1897
978 | 70.1854
979 | 70.152
980 | 70.1404
981 | 70.1158
982 | 70.1158
983 | 70.1158
984 | 70.0836
985 | 70.0502
986 | 70.0168
987 | 69.9926
988 | 69.9926
989 | 69.9905
990 | 69.968
991 | 69.9483
992 | 69.9433
993 | 69.9308
994 | 69.9187
995 | 69.8886
996 | 69.8694
997 | 69.8464
998 | 69.8448
999 | 69.8448
1000 | 69.8201