## SPM10-1064
Wavelength (nm) | Tp(%) | Ts(%)
1150 | 0.93363 | 0.004716
1148 | 0.67347 | 0.007419
1146 | 0.49801 | 0.007309
1144 | 0.3691 | 0.003304 | Transmission Of SPM10-1064 This file indicates a typical data and there may be differences between product batches. If you have any questions, please contact LBTEK Technical Support. To quote this data, please indicate that the data source is from LBTEK.
1142 | 0.27975 | -0.001137
1140 | 0.21628 | -0.000175
1138 | 0.1764 | 0.003253
1136 | 0.14583 | 0.006336
1134 | 0.12389 | 0.007487
1132 | 0.10192 | 0.006734
1130 | 0.081501 | 0.007935
1128 | 0.06722 | 0.005915
1126 | 0.060397 | 0.007059
1124 | 0.054865 | 0.007302 | LBTEK Mall：www.lbtek.com Tel：0731-84165699 LBTEK Technical Support E-mail：service@lbtek.com
1122 | 0.047584 | 0.005999
1120 | 0.037678 | 0.004897
1118 | 0.027439 | 0.004309
1116 | 0.022716 | 0.002391
1114 | 0.023626 | 0.003504
1112 | 0.024711 | 0.005155
1110 | 0.022528 | 0.004176
1108 | 0.018982 | 0.003937
1106 | 0.01497 | 0.003107
1104 | 0.01182 | 0.002522
1102 | 0.01249 | 0.003646
1100 | 0.015724 | 0.006217
1098 | 0.012323 | 0.006734
1096 | 0.009142 | 0.003718
1094 | 0.007917 | 0.001821
1092 | 0.009021 | 0.002929
1090 | 0.011428 | 0.004473
1088 | 0.011443 | 0.00576
1086 | 0.008661 | 0.005803
1084 | 0.006966 | 0.002118
1082 | 0.004544 | 0.000819
1080 | 0.004859 | 0.001874
1078 | 0.007012 | 0.003964
1076 | 0.011109 | 0.00559
1074 | 0.010322 | 0.002219
1072 | 0.004564 | -0.000247
1070 | 0.00228 | 0.00102
1068 | 0.004431 | 0.002749
1066 | 0.008258 | 0.004673
1064 | 0.009965 | 0.005896
1062 | 0.007002 | 0.005552
1060 | 0.005528 | 0.003994
1058 | 0.004416 | 0.002773
1056 | 0.007001 | 0.003695
1054 | 0.010284 | 0.007219
1052 | 0.010453 | 0.007466
1050 | 0.010839 | 0.005105
1048 | 0.002854 | 0.000919
1046 | 0.021003 | 0.011809
1044 | 0.012046 | 0.007159
1042 | 0.010833 | 0.007215
1040 | 0.010298 | 0.006734
1038 | 0.00734 | 0.005005
1036 | 0.004046 | 0.001137
1034 | 0.004747 | 0.001736
1032 | 0.009814 | 0.004601
1030 | 0.013519 | 0.00851
1028 | 0.019642 | 0.009554
1026 | 0.01277 | 0.006724
1024 | 0.006791 | 0.005643
1022 | 0.008367 | 0.003904
1020 | 0.010087 | 0.007229
1018 | 0.017242 | 0.009711
1016 | 0.017668 | 0.008395
1014 | 0.016841 | 0.007055
1012 | 0.015839 | 0.005814
1010 | 0.017955 | 0.005576
1008 | 0.019866 | 0.00682
1006 | 0.022098 | 0.009756
1004 | 0.023599 | 0.00874
1002 | 0.021354 | 0.008081
1000 | 0.019901 | 0.006566
998 | 0.027817 | 0.005963
996 | 0.038258 | 0.009193
994 | 0.046549 | 0.010862
992 | 0.053946 | 0.010719
990 | 0.057288 | 0.008978
988 | 0.066954 | 0.00725
986 | 0.084559 | 0.010499
984 | 0.11448 | 0.01234
982 | 0.15851 | 0.014404
980 | 0.20795 | 0.013237
978 | 0.29291 | 0.009216
976 | 0.44345 | 0.011814
974 | 0.73871 | 0.020914
972 | 1.3633 | 0.02847
970 | 2.5593 | 0.042897
968 | 4.5018 | 0.056586
966 | 7.2798 | 0.06716
964 | 10.9447 | 0.079681
962 | 15.5234 | 0.10541
960 | 20.7362 | 0.12774
958 | 26.4746 | 0.1468
956 | 32.308 | 0.16631
954 | 38.8362 | 0.18457
952 | 45.2799 | 0.20483
950 | 51.5323 | 0.23933