## SPM10-532
Wavelength (nm) | Tp | Ts
600 | 0.022728 | 58.8126
599 | 0.011775 | 57.3119
598 | 0.02044 | 54.7078
597 | 0.02608 | 51.2986 | Transmission Of SPM10-532 This file indicates a typical data and there may be differences between product batches. If you have any questions, please contact LBTEK Technical Support. To quote this data, please indicate that the data source is from LBTEK.
596 | 0.020173 | 47.3198
595 | 0.025506 | 42.8597
594 | 0.015073 | 37.9991
593 | 0.021412 | 32.5891
592 | 0.011359 | 26.8199
591 | 0.0049383 | 21.0046
590 | 0.0068769 | 15.5432
589 | 0.0044601 | 10.8423
588 | 0.0066247 | 7.2173
587 | 0.0099139 | 4.6692 | LBTEK Mall：www.lbtek.com Tel：0731-84165699 LBTEK Technical Support E-mail：service@lbtek.com
586 | 0.0065351 | 3.0226
585 | 0.0031863 | 1.998
584 | 0.0038451 | 1.3549
583 | 0.0020658 | 0.95756
582 | 0.0087934 | 0.68755
581 | 0.014242 | 0.50947
580 | 0.0040071 | 0.3923
579 | 0.004171 | 0.29988
578 | 0.0040296 | 0.2288
577 | 0.0050086 | 0.19498
576 | 0.0057577 | 0.15187
575 | 0.0021824 | 0.12734
574 | 0.0063169 | 0.10507
573 | 0.0094339 | 0.077155
572 | 0.0045165 | 0.0705
571 | 0.0064603 | 0.052174
570 | 0.017886 | 0.05217
569 | 0.0079355 | 0.049045
568 | 0.00093165 | 0.046641
567 | 0.010449 | 0.038326
566 | 0.0070346 | 0.028067
565 | 0.0072518 | 0.026352
564 | 0.0071639 | 0.032599
563 | 0.0036647 | 0.028784
562 | 0.0030227 | 0.024941
561 | 0.007648 | 0.022507
560 | 0.0023448 | 0.015711
559 | 0.0054449 | 0.011902
558 | 0.0086096 | 0.0098788
557 | 0.011382 | 0.019044
556 | 0.011866 | 0.014872
555 | 0.017567 | 0.014486
554 | 0.00045332 | 0.012837
553 | 0.00082759 | 0.016753
552 | 0.0013837 | 0.013207
551 | 0.00061418 | 0.011781
550 | 0.0088292 | 0.0086656
549 | 0.017852 | 0.0070527
548 | 0.0074351 | 0.010584
547 | 0.0013604 | 0.015429
546 | 0.0023957 | 0.0087518
545 | 0.0072687 | 0.014449
544 | 0.0059551 | 0.01167
543 | 0.0054647 | 0.013084
542 | 0.0095077 | 0.013648
541 | 0.0065064 | 0.0090445
540 | 0.01217 | 0.016021
539 | 0.0084575 | 0.01109
538 | 0.01512 | 0.013805
537 | 0.0018952 | 0.011838
536 | 0.0010202 | 0.010685
535 | 0.002008 | 0.011695
534 | 0.0027436 | 0.011474
533 | 0.0039928 | 0.0095649
532 | 0.0038105 | 0.0082697
531 | 0.0035028 | 0.006476
530 | 0.0024863 | 0.012687
529 | 0.0055221 | 0.0095548
528 | 0.01582 | 0.0058102
527 | 0.0085954 | 0.010511
526 | 0.016204 | 0.011923
525 | 0.00089223 | 0.0050509
524 | 4.48e-05 | 0.0066417
523 | 0.0059122 | 0.018111
522 | 0.020028 | 0.010175
521 | 0.014656 | 0.0045314
520 | 0.003457 | 0.015085
519 | 0.0013475 | 0.0084475
518 | 0.0024116 | 0.010379
517 | 0.011528 | 0.015625
516 | 0.0013415 | 0.0086079
515 | 0.0081555 | 0.0071389
514 | 0.0046432 | 0.0062132
513 | 0.0069013 | 0.014608
512 | 0.0026699 | 0.010432
511 | 0.0029973 | 0.012076
510 | 0.0016483 | 0.013112
509 | 0.00017962 | 0.017331
508 | 0.0017974 | 0.013393
507 | 0.0034543 | 0.013293
506 | 0.001279 | 0.012188
505 | 0.00036893 | 0.015784
504 | 0.0061652 | 0.018496
503 | 0.016023 | 0.018306
502 | 0.0081058 | 0.018641
501 | 0.0029288 | 0.02589
500 | 0.0138 | 0.027278
499 | 0.0041462 | 0.028507
498 | 0.0019554 | 0.029758
497 | 0.0078971 | 0.036087
496 | 0.011484 | 0.043905
495 | 0.0045804 | 0.049087
494 | 0.0088505 | 0.063279
493 | 0.015245 | 0.080241
492 | 0.005741 | 0.10487
491 | 0.00081878 | 0.1341
490 | 0.0094152 | 0.19197
489 | 0.0045405 | 0.26173
488 | 0.0073117 | 0.38691
487 | 0.0012193 | 0.57781
486 | 0.004804 | 0.96426
485 | 0.002113 | 1.6958
484 | 0.0057984 | 3.2597
483 | 0.0068892 | 6.5828
482 | 0.0014317 | 12.6753
481 | 0.0084789 | 21.7084
480 | 0.0028706 | 32.4334
479 | 0.0064274 | 43.05
478 | 0.015663 | 51.2316
477 | 0.021319 | 55.6489
476 | 0.029213 | 56.2311
475 | 0.021718 | 53.947
474 | 0.020152 | 50.5234
473 | 0.013163 | 47.7238
472 | 0.039613 | 47.1061
471 | 0.029042 | 49.4473
470 | 0.10168 | 54.6787
469 | 0.19886 | 61.7701
468 | 0.50977 | 69.6352
467 | 1.3222 | 76.7171
466 | 3.2755 | 81.9198
465 | 6.6492 | 84.5387
464 | 10.9706 | 84.4629
463 | 15.6358 | 82.2291
462 | 20.0427 | 78.624
461 | 23.6988 | 74.5854
460 | 26.8784 | 71.0602
459 | 30.2316 | 68.7145
458 | 34.0567 | 67.9205
457 | 38.3864 | 68.8086
456 | 42.964 | 71.214
455 | 47.4453 | 74.834
454 | 51.5567 | 79.1793
453 | 55.0929 | 83.6426
452 | 57.7992 | 87.6697
451 | 59.4791 | 90.6949
450 | 59.9876 | 92.3214