## SPM10-633
Wavelength (nm) | Tp(%) | Ts(%)
700 | 5.6621 | 0.033851
698 | 2.437 | 0.025782
696 | 1.2083 | 0.019631
694 | 0.6673 | 0.019928 | Transmission Of SPM10-633 This file indicates a typical data and there may be differences between product batches. If you have any questions, please contact LBTEK Technical Support. To quote this data, please indicate that the data source is from LBTEK.
692 | 0.39264 | 0.013496
690 | 0.2449 | 0.013996
688 | 0.16 | 0.014434
686 | 0.10696 | 0.01187
684 | 0.074819 | 0.010599
682 | 0.053377 | 0.013327
680 | 0.038546 | 0.011261
678 | 0.028531 | 0.011518
676 | 0.021838 | 0.011931
674 | 0.016558 | 0.010374 | LBTEK Mall：www.lbtek.com Tel：0731-84165699 LBTEK Technical Support E-mail：service@lbtek.com
672 | 0.013737 | 0.00935
670 | 0.010621 | 0.010399
668 | 0.008572 | 0.008442
666 | 0.006899 | 0.011185
664 | 0.006003 | 0.011661
662 | 0.005127 | 0.010655
660 | 0.00469 | 0.011282
658 | 0.003959 | 0.010147
656 | 0.003072 | 0.010162
654 | 0.002885 | 0.011242
652 | 0.002883 | 0.010759
650 | 0.002909 | 0.014145
648 | 0.002526 | 0.010736
646 | 0.001928 | 0.013303
644 | 0.002206 | 0.013189
642 | 0.002058 | 0.013794
640 | 0.001968 | 0.010356
638 | 0.001722 | 0.013454
636 | 0.002005 | 0.014236
634 | 0.001902 | 0.012856
632 | 0.001884 | 0.015684
630 | 0.001718 | 0.013946
628 | 0.001486 | 0.014486
626 | 0.001813 | 0.012759
624 | 0.001788 | 0.011013
622 | 0.001778 | 0.014539
620 | 0.00193 | 0.015074
618 | 0.001799 | 0.014198
616 | 0.001888 | 0.012705
614 | 0.002346 | 0.013084
612 | 0.00223 | 0.01507
610 | 0.002462 | 0.01502
608 | 0.003121 | 0.01225
606 | 0.003475 | 0.012873
604 | 0.003624 | 0.015288
602 | 0.004849 | 0.013681
600 | 0.005233 | 0.013081
598 | 0.006463 | 0.011614
596 | 0.0085 | 0.013322
594 | 0.010812 | 0.013129
592 | 0.014803 | 0.01562
590 | 0.020033 | 0.017208
588 | 0.02828 | 0.019153
586 | 0.043175 | 0.01739
584 | 0.068537 | 0.018055
582 | 0.11417 | 0.017182
580 | 0.20303 | 0.018599
578 | 0.40037 | 0.023655
576 | 0.90885 | 0.032527
574 | 2.5514 | 0.078055
572 | 9.4443 | 0.21579
570 | 33.9245 | 0.44007
568 | 66.0107 | 0.56917
566 | 62.017 | 0.48157
564 | 42.0676 | 0.37689
562 | 36.0337 | 0.39013
560 | 42.288 | 0.52145
558 | 57.8309 | 0.78943
556 | 79.1411 | 1.7722
554 | 91.5728 | 7.0676
552 | 86.1398 | 17.4788
550 | 72.2769 | 23.1063