## sheet1
DOE25-532-FTS50 |  | DOE25-532-FTC50 |  | DOE25-532-FTL250-x |  | DOE25-532-FTL250-y
Beam Offset(mm) | Uniformity Error(%) | Beam Offset(mm) | Uniformity Error(%) | Beam Offset(mm) | Uniformity Error(%) | Beam Offset(mm) | Uniformity Error(%)
-1.9802 | 52.9443 | -1.9711 | 56.3046 | -1.9805 | 6.9381 | -1.9807 | 50.842
-1.9618 | 52.0676 | -1.9527 | 55.4278 | -1.9621 | 6.8679 | -1.9623 | 49.9627
-1.9434 | 51.1908 | -1.9342 | 54.3757 | -1.9436 | 6.789 | -1.9438 | 49.0833
-1.9249 | 50.1679 | -1.9158 | 53.499 | -1.9251 | 6.7189 | -1.9253 | 48.0281 | DOE Homogenizer Uniformity Error VS Beam Offset This file indicates a typical data and there may be differences between product batches. If you have any questions, please contact LBTEK Technical Support. To quote this data, please indicate that the data source is from LBTEK.
-1.9065 | 49.2912 | -1.8974 | 52.4469 | -1.9067 | 6.6487 | -1.9068 | 47.1488
-1.8881 | 48.4144 | -1.879 | 51.5701 | -1.8882 | 6.5786 | -1.8884 | 46.4453
-1.8697 | 47.6838 | -1.8605 | 50.6934 | -1.8697 | 6.5172 | -1.8699 | 45.566
-1.8512 | 46.807 | -1.8421 | 49.8166 | -1.8512 | 6.4558 | -1.8514 | 44.8625
-1.8328 | 46.0764 | -1.8237 | 48.9399 | -1.8328 | 6.3945 | -1.833 | 43.9832
-1.8144 | 45.3458 | -1.8053 | 48.0631 | -1.8143 | 6.3331 | -1.8145 | 43.2797
-1.796 | 44.469 | -1.7868 | 47.1864 | -1.7958 | 6.2717 | -1.796 | 42.4004
-1.7775 | 43.7384 | -1.7684 | 46.3096 | -1.7774 | 6.2191 | -1.7775 | 41.6969
-1.7591 | 42.8616 | -1.75 | 45.4329 | -1.7589 | 6.1665 | -1.7591 | 40.8176
-1.7407 | 42.131 | -1.7315 | 44.5561 | -1.7404 | 6.1051 | -1.7406 | 39.9382 | LBTEK Mall：www.lbtek.com Tel：0731-84165699 LBTEK Technical Support E-mail：service@lbtek.com
-1.7223 | 41.2542 | -1.7131 | 43.6794 | -1.722 | 6.0525 | -1.7221 | 39.2348
-1.7038 | 40.5236 | -1.6947 | 42.8026 | -1.7035 | 5.9999 | -1.7037 | 38.3554
-1.6854 | 39.7929 | -1.6763 | 42.1012 | -1.685 | 5.9473 | -1.6852 | 37.6519
-1.667 | 38.9162 | -1.6578 | 41.2245 | -1.6665 | 5.9035 | -1.6667 | 36.9485
-1.6485 | 38.1856 | -1.6394 | 40.3477 | -1.6481 | 5.8509 | -1.6483 | 36.245
-1.6301 | 37.4549 | -1.621 | 39.471 | -1.6296 | 5.807 | -1.6298 | 35.5415
-1.6117 | 36.5782 | -1.6026 | 38.7696 | -1.6111 | 5.7632 | -1.6113 | 34.8381
-1.5933 | 35.8475 | -1.5841 | 37.8929 | -1.5927 | 5.7106 | -1.5928 | 33.9587
-1.5748 | 35.1169 | -1.5657 | 37.1915 | -1.5742 | 5.6755 | -1.5744 | 33.2553
-1.5564 | 34.3863 | -1.5473 | 36.3147 | -1.5557 | 5.6317 | -1.5559 | 32.3759
-1.538 | 33.6556 | -1.5289 | 35.6133 | -1.5372 | 5.5878 | -1.5374 | 31.6725
-1.5196 | 32.925 | -1.5104 | 34.9119 | -1.5188 | 5.544 | -1.519 | 30.969
-1.5011 | 32.1944 | -1.492 | 34.0352 | -1.5003 | 5.5089 | -1.5005 | 30.0896
-1.4827 | 31.4637 | -1.4736 | 33.3338 | -1.4818 | 5.4651 | -1.482 | 29.3862
-1.4643 | 30.7331 | -1.4551 | 32.6324 | -1.4634 | 5.43 | -1.4635 | 28.6827
-1.4459 | 30.0025 | -1.4367 | 31.7556 | -1.4449 | 5.3949 | -1.4451 | 27.9792
-1.4274 | 29.418 | -1.4183 | 31.0542 | -1.4264 | 5.3599 | -1.4266 | 27.2758
-1.409 | 28.6873 | -1.3999 | 30.3528 | -1.408 | 5.3248 | -1.4081 | 26.5723
-1.3906 | 27.9567 | -1.3814 | 29.4761 | -1.3895 | 5.2809 | -1.3897 | 25.8688
-1.3721 | 27.2261 | -1.363 | 28.7747 | -1.371 | 5.2459 | -1.3712 | 25.1654
-1.3537 | 26.4954 | -1.3446 | 27.8979 | -1.3525 | 5.2108 | -1.3527 | 24.4619
-1.3353 | 25.7648 | -1.3262 | 27.1965 | -1.3341 | 5.1757 | -1.3343 | 23.7584
-1.3169 | 24.888 | -1.3077 | 26.4951 | -1.3156 | 5.1407 | -1.3158 | 23.055
-1.2985 | 24.1574 | -1.2893 | 25.7937 | -1.2971 | 5.1056 | -1.2973 | 22.3515
-1.28 | 23.5729 | -1.2709 | 25.0923 | -1.2787 | 5.0793 | -1.2789 | 21.648
-1.2616 | 22.9884 | -1.2525 | 24.3909 | -1.2602 | 5.053 | -1.2604 | 20.9445
-1.2432 | 22.4039 | -1.234 | 23.6895 | -1.2417 | 5.0267 | -1.2419 | 20.4169
-1.2247 | 21.8194 | -1.2156 | 22.9881 | -1.2232 | 5.0004 | -1.2234 | 19.7135
-1.2063 | 21.2349 | -1.1972 | 22.2867 | -1.2048 | 4.9741 | -1.205 | 19.01
-1.1879 | 20.5043 | -1.1787 | 21.7607 | -1.1863 | 4.9478 | -1.1865 | 18.4824
-1.1695 | 19.9198 | -1.1603 | 21.0593 | -1.1678 | 4.9215 | -1.168 | 17.7789
-1.151 | 19.3352 | -1.1419 | 20.3579 | -1.1494 | 4.8952 | -1.1496 | 17.2513
-1.1326 | 18.7507 | -1.1235 | 19.8318 | -1.1309 | 4.8776 | -1.1311 | 16.7237
-1.1142 | 18.1662 | -1.105 | 19.1304 | -1.1124 | 4.8513 | -1.1126 | 16.0203
-1.0958 | 17.5817 | -1.0866 | 18.6044 | -1.0939 | 4.825 | -1.0941 | 15.4926
-1.0773 | 16.9972 | -1.0682 | 17.903 | -1.0755 | 4.8075 | -1.0757 | 14.7892
-1.0589 | 16.4127 | -1.0498 | 17.3769 | -1.057 | 4.79 | -1.0572 | 14.2616
-1.0405 | 15.8282 | -1.0313 | 16.8509 | -1.0385 | 4.7637 | -1.0387 | 13.734
-1.022 | 15.3898 | -1.0129 | 16.3248 | -1.0201 | 4.7461 | -1.0203 | 13.2064
-1.0036 | 14.8053 | -0.99448 | 15.6234 | -1.0016 | 4.7286 | -1.0018 | 12.5029
-0.9852 | 14.3669 | -0.97605 | 15.0974 | -0.98313 | 4.711 | -0.98333 | 11.9753
-0.96677 | 13.7825 | -0.95763 | 14.5713 | -0.96466 | 4.6935 | -0.96486 | 11.4477
-0.94834 | 13.3441 | -0.9392 | 14.0453 | -0.94619 | 4.676 | -0.94639 | 10.9201
-0.92992 | 12.9057 | -0.92077 | 13.6946 | -0.92772 | 4.6672 | -0.92792 | 10.5684
-0.91149 | 12.4673 | -0.90235 | 13.1685 | -0.90925 | 4.6497 | -0.90945 | 10.0407
-0.89307 | 11.8828 | -0.88392 | 12.6425 | -0.89077 | 4.6321 | -0.89098 | 9.5131
-0.87464 | 11.4444 | -0.86549 | 12.1165 | -0.8723 | 4.6146 | -0.87251 | 8.9855
-0.85621 | 11.006 | -0.84707 | 11.5904 | -0.85383 | 4.6058 | -0.85404 | 8.6338
-0.83779 | 10.5677 | -0.82864 | 11.2397 | -0.83536 | 4.5883 | -0.83557 | 8.1062
-0.81936 | 10.2754 | -0.81022 | 10.7136 | -0.81689 | 4.5708 | -0.8171 | 7.7545
-0.80093 | 9.837 | -0.79179 | 10.1876 | -0.79842 | 4.562 | -0.79863 | 7.2269
-0.78251 | 9.3986 | -0.77336 | 9.8369 | -0.77995 | 4.5445 | -0.78016 | 6.8751
-0.76408 | 9.1064 | -0.75494 | 9.4862 | -0.76148 | 4.5357 | -0.76169 | 6.5234
-0.74565 | 8.668 | -0.73651 | 8.9602 | -0.74301 | 4.5269 | -0.74322 | 6.1717
-0.72723 | 8.3758 | -0.71808 | 8.6095 | -0.72454 | 4.5182 | -0.72475 | 5.8199
-0.7088 | 7.9374 | -0.69966 | 8.2588 | -0.70607 | 4.5094 | -0.70628 | 5.4682
-0.69038 | 7.6451 | -0.68123 | 7.9081 | -0.6876 | 4.5006 | -0.68781 | 5.1165
-0.67195 | 7.3529 | -0.6628 | 7.5574 | -0.66913 | 4.4918 | -0.66934 | 4.9406
-0.65352 | 7.0606 | -0.64438 | 7.2067 | -0.65066 | 4.4831 | -0.65087 | 4.5889
-0.6351 | 6.7684 | -0.62595 | 6.856 | -0.63219 | 4.4831 | -0.6324 | 4.2371
-0.61667 | 6.4761 | -0.60752 | 6.5053 | -0.61372 | 4.4743 | -0.61393 | 4.0613
-0.59824 | 6.1839 | -0.5891 | 6.1546 | -0.59525 | 4.4655 | -0.59546 | 3.8854
-0.57982 | 6.0377 | -0.57067 | 5.9792 | -0.57678 | 4.4568 | -0.57699 | 3.7095
-0.56139 | 5.8916 | -0.55224 | 5.8039 | -0.5583 | 4.4568 | -0.55852 | 3.5337
-0.54296 | 5.7455 | -0.53382 | 5.6285 | -0.53983 | 4.448 | -0.54005 | 3.3578
-0.52454 | 5.5994 | -0.51539 | 5.4532 | -0.52136 | 4.4392 | -0.52158 | 3.3578
-0.50611 | 5.4532 | -0.49696 | 5.2778 | -0.50289 | 4.4305 | -0.50311 | 3.1819
-0.48769 | 5.3071 | -0.47854 | 5.1025 | -0.48442 | 4.4305 | -0.48464 | 3.1819
-0.46926 | 5.161 | -0.46011 | 5.1025 | -0.46595 | 4.4217 | -0.46617 | 3.3578
-0.45083 | 5.161 | -0.44168 | 4.9271 | -0.44748 | 4.4217 | -0.4477 | 3.3578
-0.43241 | 5.161 | -0.42326 | 4.9271 | -0.42901 | 4.4217 | -0.42923 | 3.3578
-0.41398 | 5.0149 | -0.40483 | 4.7518 | -0.41054 | 4.4129 | -0.41076 | 3.5337
-0.39555 | 5.0149 | -0.3864 | 4.7518 | -0.39207 | 4.4129 | -0.39229 | 3.5337
-0.37713 | 5.0149 | -0.36798 | 4.7518 | -0.3736 | 4.4129 | -0.37382 | 3.7095
-0.3587 | 5.0149 | -0.34955 | 4.7518 | -0.35513 | 4.4129 | -0.35535 | 3.7095
-0.34027 | 5.0149 | -0.33112 | 4.5764 | -0.33666 | 4.4042 | -0.33688 | 3.8854
-0.32185 | 5.0149 | -0.3127 | 4.5764 | -0.31819 | 4.4042 | -0.31841 | 3.8854
-0.30342 | 5.0149 | -0.29427 | 4.5764 | -0.29972 | 4.4042 | -0.29994 | 4.0613
-0.285 | 5.0149 | -0.27584 | 4.5764 | -0.28125 | 4.4042 | -0.28147 | 4.2371
-0.26657 | 5.0149 | -0.25742 | 4.5764 | -0.26278 | 4.4042 | -0.263 | 4.2371
-0.24814 | 5.0149 | -0.23899 | 4.5764 | -0.24431 | 4.4042 | -0.24453 | 4.413
-0.22972 | 5.161 | -0.22056 | 4.5764 | -0.22583 | 4.3954 | -0.22606 | 4.413
-0.21129 | 5.161 | -0.20214 | 4.5764 | -0.20736 | 4.3954 | -0.20759 | 4.5889
-0.19286 | 5.161 | -0.18371 | 4.5764 | -0.18889 | 4.3954 | -0.18912 | 4.5889
-0.17444 | 5.161 | -0.16528 | 4.5764 | -0.17042 | 4.3954 | -0.17065 | 4.7647
-0.15601 | 5.161 | -0.14686 | 4.5764 | -0.15195 | 4.3954 | -0.15218 | 4.7647
-0.13758 | 5.3071 | -0.12843 | 4.7518 | -0.13348 | 4.3866 | -0.13371 | 4.7647
-0.11916 | 5.3071 | -0.11 | 4.7518 | -0.11501 | 4.3866 | -0.11524 | 4.9406
-0.10073 | 5.3071 | -0.09158 | 4.7518 | -0.09654 | 4.3866 | -0.09676 | 4.9406
-0.08231 | 5.3071 | -0.07315 | 4.7518 | -0.07807 | 4.3866 | -0.07829 | 4.9406
-0.06388 | 5.3071 | -0.05473 | 4.7518 | -0.0596 | 4.3866 | -0.05982 | 4.9406
-0.04545 | 5.3071 | -0.0363 | 4.7518 | -0.04113 | 4.3866 | -0.04135 | 5.1165
-0.02703 | 5.4532 | -0.01787 | 4.7518 | -0.02266 | 4.3866 | -0.02288 | 5.1165
-0.0086 | 5.4532 | 0.00055459 | 4.7518 | -0.00419 | 4.3866 | -0.00441 | 5.1165
0.00983 | 5.3071 | 0.01898 | 4.7518 | 0.01428 | 4.3866 | 0.01406 | 5.1165
0.02825 | 5.4532 | 0.03741 | 4.7518 | 0.03275 | 4.3866 | 0.03253 | 5.1165
0.04668 | 5.4532 | 0.05583 | 4.7518 | 0.05122 | 4.3866 | 0.051 | 5.1165
0.06511 | 5.3071 | 0.07426 | 4.7518 | 0.06969 | 4.3954 | 0.06947 | 4.9406
0.08353 | 5.3071 | 0.09269 | 4.7518 | 0.08817 | 4.3954 | 0.08794 | 4.9406
0.10196 | 5.3071 | 0.11111 | 4.7518 | 0.10664 | 4.3954 | 0.10641 | 4.9406
0.12039 | 5.3071 | 0.12954 | 4.7518 | 0.12511 | 4.3954 | 0.12488 | 4.7647
0.13881 | 5.3071 | 0.14797 | 4.7518 | 0.14358 | 4.3954 | 0.14335 | 4.7647
0.15724 | 5.161 | 0.16639 | 4.5764 | 0.16205 | 4.3954 | 0.16182 | 4.7647
0.17566 | 5.161 | 0.18482 | 4.5764 | 0.18052 | 4.3954 | 0.18029 | 4.5889
0.19409 | 5.161 | 0.20325 | 4.5764 | 0.19899 | 4.3954 | 0.19876 | 4.5889
0.21252 | 5.161 | 0.22167 | 4.5764 | 0.21746 | 4.3954 | 0.21723 | 4.413
0.23094 | 5.161 | 0.2401 | 4.5764 | 0.23593 | 4.3954 | 0.2357 | 4.413
0.24937 | 5.161 | 0.25853 | 4.5764 | 0.2544 | 4.3954 | 0.25417 | 4.2371
0.2678 | 5.0149 | 0.27695 | 4.5764 | 0.27287 | 4.4042 | 0.27264 | 4.2371
0.28622 | 5.0149 | 0.29538 | 4.5764 | 0.29134 | 4.4042 | 0.29111 | 4.0613
0.30465 | 5.0149 | 0.31381 | 4.5764 | 0.30981 | 4.4042 | 0.30958 | 4.0613
0.32308 | 5.0149 | 0.33223 | 4.5764 | 0.32828 | 4.4042 | 0.32805 | 3.8854
0.3415 | 5.0149 | 0.35066 | 4.5764 | 0.34675 | 4.4129 | 0.34652 | 3.8854
0.35993 | 5.0149 | 0.36909 | 4.7518 | 0.36522 | 4.4129 | 0.36499 | 3.7095
0.37835 | 5.0149 | 0.38751 | 4.7518 | 0.38369 | 4.4129 | 0.38346 | 3.7095
0.39678 | 5.0149 | 0.40594 | 4.7518 | 0.40216 | 4.4217 | 0.40193 | 3.5337
0.41521 | 5.0149 | 0.42437 | 4.9271 | 0.42064 | 4.4217 | 0.4204 | 3.5337
0.43363 | 5.161 | 0.44279 | 4.9271 | 0.43911 | 4.4305 | 0.43887 | 3.3578
0.45206 | 5.161 | 0.46122 | 5.1025 | 0.45758 | 4.4305 | 0.45734 | 3.3578
0.47049 | 5.161 | 0.47965 | 5.1025 | 0.47605 | 4.4305 | 0.47581 | 3.3578
0.48891 | 5.3071 | 0.49807 | 5.2778 | 0.49452 | 4.4392 | 0.49428 | 3.1819
0.50734 | 5.3071 | 0.5165 | 5.4532 | 0.51299 | 4.4392 | 0.51275 | 3.1819
0.52577 | 5.4532 | 0.53493 | 5.6285 | 0.53146 | 4.448 | 0.53122 | 3.3578
0.54419 | 5.5994 | 0.55335 | 5.8039 | 0.54993 | 4.448 | 0.54969 | 3.5337
0.56262 | 5.7455 | 0.57178 | 5.9792 | 0.5684 | 4.4568 | 0.56816 | 3.7095
0.58104 | 5.8916 | 0.59021 | 6.1546 | 0.58687 | 4.4568 | 0.58663 | 3.7095
0.59947 | 6.0377 | 0.60863 | 6.3299 | 0.60534 | 4.4655 | 0.6051 | 3.8854
0.6179 | 6.33 | 0.62706 | 6.6806 | 0.62381 | 4.4743 | 0.62357 | 4.2371
0.63632 | 6.6223 | 0.64549 | 7.0313 | 0.64228 | 4.4831 | 0.64204 | 4.413
0.65475 | 6.9145 | 0.66391 | 7.382 | 0.66075 | 4.4918 | 0.66051 | 4.7647
0.67318 | 7.2068 | 0.68234 | 7.7327 | 0.67922 | 4.5006 | 0.67898 | 4.9406
0.6916 | 7.499 | 0.70076 | 8.0834 | 0.69769 | 4.5094 | 0.69745 | 5.2923
0.71003 | 7.7913 | 0.71919 | 8.4341 | 0.71616 | 4.5182 | 0.71592 | 5.6441
0.72846 | 8.2296 | 0.73762 | 8.7848 | 0.73464 | 4.5269 | 0.73439 | 5.9958
0.74688 | 8.5219 | 0.75604 | 9.3109 | 0.75311 | 4.5357 | 0.75286 | 6.3475
0.76531 | 8.8141 | 0.77447 | 9.6616 | 0.77158 | 4.5445 | 0.77133 | 6.6993
0.78373 | 9.2525 | 0.7929 | 10.0122 | 0.79005 | 4.5532 | 0.7898 | 7.051
0.80216 | 9.5448 | 0.81132 | 10.5383 | 0.80852 | 4.562 | 0.80827 | 7.5786
0.82059 | 9.9832 | 0.82975 | 10.889 | 0.82699 | 4.5708 | 0.82674 | 7.9303
0.83901 | 10.4215 | 0.84818 | 11.4151 | 0.84546 | 4.5883 | 0.84521 | 8.4579
0.85744 | 10.8599 | 0.8666 | 11.9411 | 0.86393 | 4.5971 | 0.86368 | 8.9855
0.87587 | 11.2983 | 0.88503 | 12.2918 | 0.8824 | 4.6146 | 0.88215 | 9.3373
0.89429 | 11.7367 | 0.90346 | 12.8178 | 0.90087 | 4.6234 | 0.90062 | 9.8649
0.91272 | 12.1751 | 0.92188 | 13.3439 | 0.91934 | 4.6409 | 0.91909 | 10.3925
0.93115 | 12.6134 | 0.94031 | 13.8699 | 0.93781 | 4.6584 | 0.93756 | 10.9201
0.94957 | 13.1979 | 0.95874 | 14.396 | 0.95628 | 4.676 | 0.95603 | 11.4477
0.968 | 13.6363 | 0.97716 | 14.922 | 0.97475 | 4.6847 | 0.9745 | 11.9753
0.98642 | 14.0747 | 0.99559 | 15.4481 | 0.99322 | 4.7023 | 0.99297 | 12.5029
1.0049 | 14.5131 | 1.014 | 15.9741 | 1.0117 | 4.7198 | 1.0114 | 13.0305
1.0233 | 15.0976 | 1.0324 | 16.5002 | 1.0302 | 4.7373 | 1.0299 | 13.5581
1.0417 | 15.6821 | 1.0509 | 17.2016 | 1.0486 | 4.7549 | 1.0484 | 14.0857
1.0601 | 16.1205 | 1.0693 | 17.7276 | 1.0671 | 4.7812 | 1.0669 | 14.6133
1.0786 | 16.705 | 1.0877 | 18.2537 | 1.0856 | 4.7987 | 1.0853 | 15.1409
1.097 | 17.2895 | 1.1061 | 18.7797 | 1.104 | 4.8163 | 1.1038 | 15.6685
1.1154 | 17.874 | 1.1246 | 19.4811 | 1.1225 | 4.8426 | 1.1223 | 16.372
1.1338 | 18.4585 | 1.143 | 20.1825 | 1.141 | 4.8601 | 1.1407 | 16.8996
1.1523 | 19.043 | 1.1614 | 20.7086 | 1.1595 | 4.8864 | 1.1592 | 17.603
1.1707 | 19.6275 | 1.1799 | 21.41 | 1.1779 | 4.9127 | 1.1777 | 18.1307
1.1891 | 20.212 | 1.1983 | 22.1114 | 1.1964 | 4.9302 | 1.1961 | 18.8341
1.2075 | 20.7965 | 1.2167 | 22.6374 | 1.2149 | 4.9565 | 1.2146 | 19.3617
1.226 | 21.5271 | 1.2351 | 23.3388 | 1.2333 | 4.9828 | 1.2331 | 20.0652
1.2444 | 22.1117 | 1.2536 | 24.0402 | 1.2518 | 5.0091 | 1.2515 | 20.7687
1.2628 | 22.8423 | 1.272 | 24.7416 | 1.2703 | 5.0442 | 1.27 | 21.2963
1.2812 | 23.4268 | 1.2904 | 25.443 | 1.2888 | 5.0705 | 1.2885 | 21.9997
1.2997 | 24.0113 | 1.3088 | 26.1444 | 1.3072 | 5.0968 | 1.307 | 22.7032
1.3181 | 24.7419 | 1.3273 | 26.8458 | 1.3257 | 5.1319 | 1.3254 | 23.4067
1.3365 | 25.4726 | 1.3457 | 27.5472 | 1.3442 | 5.167 | 1.3439 | 24.1102
1.355 | 26.2032 | 1.3641 | 28.424 | 1.3626 | 5.202 | 1.3624 | 24.9895
1.3734 | 26.9338 | 1.3825 | 29.1254 | 1.3811 | 5.2371 | 1.3808 | 25.693
1.3918 | 27.6644 | 1.401 | 29.8268 | 1.3996 | 5.2722 | 1.3993 | 26.3964
1.4102 | 28.3951 | 1.4194 | 30.7035 | 1.4181 | 5.3073 | 1.4178 | 27.2758
1.4287 | 29.1257 | 1.4378 | 31.4049 | 1.4365 | 5.3423 | 1.4363 | 27.9792
1.4471 | 29.8563 | 1.4563 | 32.2817 | 1.455 | 5.3774 | 1.4547 | 28.6827
1.4655 | 30.4409 | 1.4747 | 32.9831 | 1.4735 | 5.4125 | 1.4732 | 29.3862
1.4839 | 31.1715 | 1.4931 | 33.6845 | 1.4919 | 5.4475 | 1.4917 | 30.0896
1.5024 | 31.9021 | 1.5115 | 34.5612 | 1.5104 | 5.4826 | 1.5101 | 30.7931
1.5208 | 32.6328 | 1.53 | 35.2626 | 1.5289 | 5.5264 | 1.5286 | 31.4966
1.5392 | 33.3634 | 1.5484 | 35.964 | 1.5473 | 5.5703 | 1.5471 | 32.2001
1.5576 | 34.094 | 1.5668 | 36.8407 | 1.5658 | 5.6141 | 1.5655 | 32.9035
1.5761 | 34.8246 | 1.5852 | 37.5421 | 1.5843 | 5.658 | 1.584 | 33.607
1.5945 | 35.5553 | 1.6037 | 38.2435 | 1.6027 | 5.7018 | 1.6025 | 34.3105
1.6129 | 36.2859 | 1.6221 | 39.1203 | 1.6212 | 5.7457 | 1.621 | 35.1898
1.6314 | 37.0165 | 1.6405 | 39.997 | 1.6397 | 5.7895 | 1.6394 | 35.8933
1.6498 | 37.7472 | 1.6589 | 40.8738 | 1.6582 | 5.8421 | 1.6579 | 36.7726
1.6682 | 38.6239 | 1.6774 | 41.5752 | 1.6766 | 5.8859 | 1.6764 | 37.4761
1.6866 | 39.3546 | 1.6958 | 42.4519 | 1.6951 | 5.9386 | 1.6948 | 38.1796
1.705 | 40.0852 | 1.7142 | 43.3287 | 1.7136 | 5.9824 | 1.7133 | 39.0589
1.7235 | 40.962 | 1.7327 | 44.2054 | 1.7321 | 6.035 | 1.7318 | 39.7624
1.7419 | 41.6926 | 1.7511 | 45.0822 | 1.7505 | 6.0876 | 1.7503 | 40.6417
1.7603 | 42.5694 | 1.7695 | 45.7836 | 1.769 | 6.1402 | 1.7687 | 41.3452
1.7788 | 43.3 | 1.7879 | 46.6603 | 1.7875 | 6.1928 | 1.7872 | 42.2245
1.7972 | 44.0306 | 1.8064 | 47.5371 | 1.8059 | 6.2454 | 1.8057 | 42.928
1.8156 | 44.9074 | 1.8248 | 48.4138 | 1.8244 | 6.3068 | 1.8241 | 43.8073
1.834 | 45.638 | 1.8432 | 49.2906 | 1.8429 | 6.3682 | 1.8426 | 44.5108
1.8525 | 46.5148 | 1.8616 | 50.3427 | 1.8613 | 6.4295 | 1.8611 | 45.3901
1.8709 | 47.2454 | 1.8801 | 51.2194 | 1.8798 | 6.4822 | 1.8795 | 46.2695
1.8893 | 48.1221 | 1.8985 | 52.0962 | 1.8983 | 6.5435 | 1.898 | 46.9729
1.9077 | 48.8528 | 1.9169 | 52.9729 | 1.9167 | 6.6049 | 1.9165 | 47.8523
1.9262 | 49.7295 | 1.9353 | 53.8497 | 1.9352 | 6.675 | 1.9349 | 48.5557
1.9446 | 50.6063 | 1.9538 | 54.7264 | 1.9537 | 6.7452 | 1.9534 | 49.4351
1.963 | 51.4831 | 1.9722 | 55.6032 | 1.9722 | 6.8153 | 1.9719 | 50.1386
1.9814 | 52.2137 | 1.9906 | 56.4799 | 2.0091 | 6.9556 | 1.9863 | 51.222
1.9999 | 53.0904 |  |  | 1.9807 | 6.8824