## Sheet1
Wavelength | Ts | Tp | Tavg | Rs | Rp | Ravg
(nm) | (%) | (%) | (%) | (%) | (%) | (%)
1100 | 88.8252 | 86.7577 | 87.7914 | 2.9495 | 5.3853 | 4.1674
1101 | 88.8845 | 86.847 | 87.8657 | 2.9057 | 5.3108 | 4.1083
1102 | 88.9389 | 86.9253 | 87.9321 | 2.8676 | 5.2367 | 4.0522
1103 | 88.9974 | 87.0155 | 88.0064 | 2.8276 | 5.1627 | 3.9952 | Non-Polarized Beamsplitter Cube R:T=10:90, N-BK7, C Coating: 1100 nm-1600 nm This file indicates a typical data and there may be differences between product batches. If you have any questions, please contact LBTEK Technical Support. To quote this data, please indicate that the data source is from LBTEK.
1104 | 89.0482 | 87.0976 | 88.0729 | 2.7886 | 5.0933 | 3.941
1105 | 89.1074 | 87.1819 | 88.1447 | 2.7479 | 5.0177 | 3.8828
1106 | 89.1607 | 87.2542 | 88.2074 | 2.7138 | 4.9505 | 3.8322
1107 | 89.2128 | 87.3368 | 88.2748 | 2.6754 | 4.8785 | 3.7769
1108 | 89.2661 | 87.414 | 88.34 | 2.6398 | 4.8126 | 3.7262
1109 | 89.3163 | 87.4959 | 88.4061 | 2.6001 | 4.742 | 3.6711
1110 | 89.356 | 87.5744 | 88.4652 | 2.5636 | 4.6768 | 3.6202
1111 | 89.4232 | 87.6469 | 88.535 | 2.5281 | 4.6044 | 3.5662
1112 | 89.4599 | 87.7152 | 88.5875 | 2.494 | 4.5447 | 3.5193 | LBTEK Mall：www.lbtek.com Tel：0731-84165699 LBTEK Technical Support E-mail：service@lbtek.com
1113 | 89.5129 | 87.791 | 88.6519 | 2.4598 | 4.4813 | 3.4706
1114 | 89.5652 | 87.8625 | 88.7139 | 2.4213 | 4.4093 | 3.4153
1115 | 89.6099 | 87.9377 | 88.7738 | 2.3879 | 4.3496 | 3.3687
1116 | 89.6519 | 88.01 | 88.831 | 2.3548 | 4.288 | 3.3214
1117 | 89.7104 | 88.0914 | 88.9009 | 2.3213 | 4.226 | 3.2736
1118 | 89.741 | 88.1464 | 88.9437 | 2.2892 | 4.1619 | 3.2256
1119 | 89.7951 | 88.2164 | 89.0058 | 2.2567 | 4.1012 | 3.1789
1120 | 89.8301 | 88.2756 | 89.0528 | 2.2246 | 4.0455 | 3.1351
1121 | 89.8773 | 88.3522 | 89.1148 | 2.1951 | 3.987 | 3.0911
1122 | 89.9109 | 88.3932 | 89.1521 | 2.1601 | 3.9257 | 3.0429
1123 | 89.9666 | 88.4838 | 89.2252 | 2.1294 | 3.8692 | 2.9993
1124 | 89.9954 | 88.5295 | 89.2624 | 2.0997 | 3.8134 | 2.9565
1125 | 90.0383 | 88.5975 | 89.3179 | 2.0712 | 3.7586 | 2.9149
1126 | 90.0676 | 88.6476 | 89.3576 | 2.0402 | 3.7023 | 2.8713
1127 | 90.1143 | 88.7164 | 89.4154 | 2.0091 | 3.6472 | 2.8281
1128 | 90.1417 | 88.7714 | 89.4565 | 1.9788 | 3.5882 | 2.7835
1129 | 90.1853 | 88.829 | 89.5071 | 1.9519 | 3.5349 | 2.7434
1130 | 90.2061 | 88.8723 | 89.5392 | 1.9167 | 3.4771 | 2.6969
1131 | 90.2553 | 88.94 | 89.5977 | 1.8904 | 3.4244 | 2.6574
1132 | 90.2925 | 88.9973 | 89.6449 | 1.8638 | 3.3741 | 2.619
1133 | 90.331 | 89.0561 | 89.6935 | 1.8345 | 3.3227 | 2.5786
1134 | 90.3631 | 89.1077 | 89.7354 | 1.8032 | 3.261 | 2.5321
1135 | 90.388 | 89.1496 | 89.7688 | 1.7751 | 3.2099 | 2.4925
1136 | 90.4246 | 89.2056 | 89.8151 | 1.7478 | 3.1568 | 2.4523
1137 | 90.4507 | 89.2578 | 89.8543 | 1.721 | 3.1122 | 2.4166
1138 | 90.4806 | 89.3003 | 89.8905 | 1.6941 | 3.0625 | 2.3783
1139 | 90.5191 | 89.3571 | 89.9381 | 1.6647 | 3.0037 | 2.3342
1140 | 90.5472 | 89.4074 | 89.9773 | 1.6369 | 2.953 | 2.295
1141 | 90.5785 | 89.4571 | 90.0178 | 1.6069 | 2.9008 | 2.2539
1142 | 90.6118 | 89.5152 | 90.0635 | 1.5808 | 2.8516 | 2.2162
1143 | 90.6431 | 89.5549 | 90.099 | 1.5532 | 2.7997 | 2.1764
1144 | 90.6704 | 89.6117 | 90.1411 | 1.53 | 2.754 | 2.142
1145 | 90.6963 | 89.6461 | 90.1712 | 1.5032 | 2.7015 | 2.1024
1146 | 90.7247 | 89.6848 | 90.2048 | 1.474 | 2.6519 | 2.063
1147 | 90.7606 | 89.75 | 90.2553 | 1.4485 | 2.6012 | 2.0248
1148 | 90.7881 | 89.7953 | 90.2917 | 1.4236 | 2.556 | 1.9898
1149 | 90.8132 | 89.8391 | 90.3261 | 1.3933 | 2.4997 | 1.9465
1150 | 90.8514 | 89.9057 | 90.3786 | 1.3671 | 2.4522 | 1.9096
1151 | 90.8763 | 89.9367 | 90.4065 | 1.3413 | 2.4032 | 1.8723
1152 | 90.8999 | 89.9844 | 90.4422 | 1.3134 | 2.353 | 1.8332
1153 | 90.9323 | 90.0313 | 90.4818 | 1.29 | 2.307 | 1.7985
1154 | 90.9571 | 90.0772 | 90.5171 | 1.2653 | 2.2614 | 1.7633
1155 | 90.9905 | 90.1122 | 90.5513 | 1.2401 | 2.211 | 1.7255
1156 | 91.0027 | 90.1545 | 90.5786 | 1.2154 | 2.1661 | 1.6908
1157 | 91.0167 | 90.1851 | 90.6009 | 1.1889 | 2.1171 | 1.653
1158 | 91.0504 | 90.2403 | 90.6454 | 1.1602 | 2.069 | 1.6146
1159 | 91.0834 | 90.2854 | 90.6844 | 1.1407 | 2.0263 | 1.5835
1160 | 91.1061 | 90.3174 | 90.7117 | 1.1135 | 1.9799 | 1.5467
1161 | 91.1221 | 90.3509 | 90.7365 | 1.09 | 1.9381 | 1.5141
1162 | 91.1532 | 90.3957 | 90.7745 | 1.0679 | 1.8935 | 1.4807
1163 | 91.1778 | 90.4302 | 90.804 | 1.0415 | 1.8492 | 1.4453
1164 | 91.1879 | 90.4534 | 90.8207 | 1.0205 | 1.8072 | 1.4139
1165 | 91.2137 | 90.4891 | 90.8514 | 0.99545 | 1.7615 | 1.3785
1166 | 91.2315 | 90.5168 | 90.8741 | 0.97497 | 1.725 | 1.35
1167 | 91.2459 | 90.5503 | 90.8981 | 0.95187 | 1.6787 | 1.3153
1168 | 91.2815 | 90.6004 | 90.9409 | 0.93102 | 1.6415 | 1.2862
1169 | 91.2887 | 90.6163 | 90.9525 | 0.9112 | 1.6026 | 1.2569
1170 | 91.3068 | 90.6515 | 90.9792 | 0.88711 | 1.5615 | 1.2243
1171 | 91.3225 | 90.6801 | 91.0013 | 0.86752 | 1.5266 | 1.1971
1172 | 91.344 | 90.7024 | 91.0232 | 0.84365 | 1.4844 | 1.164
1173 | 91.3552 | 90.7324 | 91.0438 | 0.82467 | 1.4463 | 1.1355
1174 | 91.3689 | 90.7683 | 91.0686 | 0.80744 | 1.4127 | 1.1101
1175 | 91.3902 | 90.7969 | 91.0936 | 0.78386 | 1.3736 | 1.0787
1176 | 91.4078 | 90.8254 | 91.1166 | 0.76649 | 1.3396 | 1.053
1177 | 91.4125 | 90.8506 | 91.1316 | 0.7449 | 1.3008 | 1.0229
1178 | 91.4298 | 90.8765 | 91.1532 | 0.72987 | 1.2743 | 1.0021
1179 | 91.4402 | 90.8952 | 91.1677 | 0.71445 | 1.2432 | 0.97884
1180 | 91.4598 | 90.9269 | 91.1933 | 0.69154 | 1.206 | 0.94878
1181 | 91.4875 | 90.9606 | 91.224 | 0.66641 | 1.1549 | 0.91067
1182 | 91.5092 | 91.0033 | 91.2563 | 0.65138 | 1.1266 | 0.88897
1183 | 91.5202 | 91.0126 | 91.2664 | 0.63347 | 1.097 | 0.86521
1184 | 91.541 | 91.0478 | 91.2944 | 0.61947 | 1.0692 | 0.84434
1185 | 91.5501 | 91.0706 | 91.3104 | 0.60475 | 1.0437 | 0.8242
1186 | 91.571 | 91.0964 | 91.3337 | 0.58741 | 1.0131 | 0.80027
1187 | 91.5879 | 91.1175 | 91.3527 | 0.57312 | 0.98864 | 0.78088
1188 | 91.6065 | 91.1466 | 91.3766 | 0.56305 | 0.96553 | 0.76429
1189 | 91.6237 | 91.1789 | 91.4013 | 0.54776 | 0.93907 | 0.74342
1190 | 91.631 | 91.1977 | 91.4144 | 0.53355 | 0.91731 | 0.72543
1191 | 91.635 | 91.2025 | 91.4188 | 0.52282 | 0.89335 | 0.70808
1192 | 91.6562 | 91.2243 | 91.4403 | 0.51028 | 0.87241 | 0.69134
1193 | 91.6781 | 91.2628 | 91.4704 | 0.49483 | 0.84887 | 0.67185
1194 | 91.6939 | 91.2869 | 91.4904 | 0.48331 | 0.82603 | 0.65467
1195 | 91.7126 | 91.3139 | 91.5132 | 0.46877 | 0.80063 | 0.6347
1196 | 91.7294 | 91.3277 | 91.5286 | 0.45758 | 0.78313 | 0.62035
1197 | 91.7274 | 91.3397 | 91.5335 | 0.45069 | 0.76615 | 0.60842
1198 | 91.7446 | 91.3589 | 91.5518 | 0.4391 | 0.7435 | 0.5913
1199 | 91.763 | 91.3882 | 91.5756 | 0.42528 | 0.7235 | 0.57439
1200 | 91.7723 | 91.4016 | 91.587 | 0.41724 | 0.70784 | 0.56254
1201 | 91.7742 | 91.4083 | 91.5913 | 0.40743 | 0.69167 | 0.54955
1202 | 91.7938 | 91.4299 | 91.6119 | 0.39347 | 0.66792 | 0.5307
1203 | 91.7967 | 91.4312 | 91.614 | 0.38668 | 0.65447 | 0.52058
1204 | 91.8261 | 91.4744 | 91.6502 | 0.37621 | 0.63438 | 0.5053
1205 | 91.8298 | 91.4908 | 91.6603 | 0.36779 | 0.62146 | 0.49462
1206 | 91.8381 | 91.4874 | 91.6627 | 0.35927 | 0.60122 | 0.48024
1207 | 91.8457 | 91.5099 | 91.6778 | 0.34756 | 0.58515 | 0.46636
1208 | 91.8649 | 91.5502 | 91.7075 | 0.33886 | 0.56809 | 0.45348
1209 | 91.8783 | 91.5582 | 91.7183 | 0.33197 | 0.55754 | 0.44476
1210 | 91.8745 | 91.5541 | 91.7143 | 0.32039 | 0.53517 | 0.42778
1211 | 91.8903 | 91.5883 | 91.7393 | 0.31361 | 0.52199 | 0.4178
1212 | 91.903 | 91.5972 | 91.7501 | 0.30148 | 0.50496 | 0.40322
1213 | 91.9073 | 91.6023 | 91.7548 | 0.2963 | 0.49475 | 0.39553
1214 | 91.9128 | 91.625 | 91.7689 | 0.28809 | 0.47812 | 0.3831
1215 | 91.9181 | 91.6476 | 91.7829 | 0.2791 | 0.46084 | 0.36997
1216 | 91.926 | 91.648 | 91.787 | 0.27219 | 0.44723 | 0.35971
1217 | 91.9457 | 91.6673 | 91.8065 | 0.26176 | 0.43037 | 0.34607
1218 | 91.9511 | 91.6826 | 91.8168 | 0.25647 | 0.42021 | 0.33834
1219 | 91.9664 | 91.6839 | 91.8252 | 0.24617 | 0.40296 | 0.32456
1220 | 91.9727 | 91.6963 | 91.8345 | 0.23575 | 0.38548 | 0.31061
1221 | 91.9675 | 91.7139 | 91.8407 | 0.23227 | 0.37875 | 0.30551
1222 | 91.9766 | 91.708 | 91.8423 | 0.22378 | 0.36192 | 0.29285
1223 | 91.9968 | 91.7313 | 91.8641 | 0.21496 | 0.35069 | 0.28282
1224 | 91.9987 | 91.7468 | 91.8728 | 0.20669 | 0.33483 | 0.27076
1225 | 92.0116 | 91.7648 | 91.8882 | 0.20092 | 0.32345 | 0.26219
1226 | 92.0384 | 91.795 | 91.9167 | 0.19391 | 0.30955 | 0.25173
1227 | 92.0367 | 91.7917 | 91.9142 | 0.18679 | 0.29553 | 0.24116
1228 | 92.0531 | 91.8012 | 91.9271 | 0.17977 | 0.28484 | 0.23231
1229 | 92.0572 | 91.8135 | 91.9353 | 0.17255 | 0.27399 | 0.22327
1230 | 92.0664 | 91.8267 | 91.9466 | 0.16545 | 0.25987 | 0.21266
1231 | 92.0781 | 91.8445 | 91.9613 | 0.16167 | 0.24906 | 0.20536
1232 | 92.0791 | 91.8385 | 91.9588 | 0.15468 | 0.24191 | 0.19829
1233 | 92.0867 | 91.8476 | 91.9672 | 0.1493 | 0.23127 | 0.19029
1234 | 92.0855 | 91.8393 | 91.9624 | 0.14225 | 0.22059 | 0.18142
1235 | 92.0881 | 91.8487 | 91.9684 | 0.13679 | 0.20986 | 0.17333
1236 | 92.0851 | 91.8572 | 91.9712 | 0.13331 | 0.20622 | 0.16976
1237 | 92.09 | 91.8472 | 91.9686 | 0.12622 | 0.19212 | 0.15917
1238 | 92.1015 | 91.8467 | 91.9741 | 0.1241 | 0.18818 | 0.15614
1239 | 92.1039 | 91.8601 | 91.982 | 0.11714 | 0.17778 | 0.14746
1240 | 92.1171 | 91.8761 | 91.9966 | 0.11346 | 0.17014 | 0.1418
1241 | 92.1057 | 91.8596 | 91.9826 | 0.1089 | 0.16105 | 0.13498
1242 | 92.1201 | 91.8653 | 91.9927 | 0.10687 | 0.16038 | 0.13362
1243 | 92.1077 | 91.8603 | 91.984 | 0.10184 | 0.15334 | 0.12759
1244 | 92.1113 | 91.8485 | 91.9799 | 0.09676 | 0.14333 | 0.12004
1245 | 92.1063 | 91.8474 | 91.9768 | 0.09479 | 0.13949 | 0.11714
1246 | 92.1055 | 91.8458 | 91.9757 | 0.09276 | 0.13572 | 0.11424
1247 | 92.1174 | 91.8567 | 91.9871 | 0.08931 | 0.13217 | 0.11074
1248 | 92.1036 | 91.8517 | 91.9776 | 0.08594 | 0.132 | 0.10897
1249 | 92.1056 | 91.8354 | 91.9705 | 0.08582 | 0.12845 | 0.10713
1250 | 92.107 | 91.8395 | 91.9732 | 0.08568 | 0.12832 | 0.107
1251 | 92.1147 | 91.8386 | 91.9767 | 0.08239 | 0.12506 | 0.10372
1252 | 92.1148 | 91.8312 | 91.973 | 0.08395 | 0.12822 | 0.10608
1253 | 92.1206 | 91.8337 | 91.9771 | 0.08041 | 0.12149 | 0.10095
1254 | 92.1229 | 91.8412 | 91.982 | 0.07888 | 0.12145 | 0.10017
1255 | 92.1212 | 91.8237 | 91.9724 | 0.08052 | 0.12184 | 0.10118
1256 | 92.1118 | 91.8096 | 91.9607 | 0.08018 | 0.12447 | 0.10232
1257 | 92.1213 | 91.8139 | 91.9676 | 0.07906 | 0.12481 | 0.10193
1258 | 92.1188 | 91.8108 | 91.9648 | 0.08045 | 0.12796 | 0.10421
1259 | 92.115 | 91.8007 | 91.9579 | 0.07907 | 0.1283 | 0.10368
1260 | 92.1133 | 91.7975 | 91.9554 | 0.07906 | 0.12852 | 0.10379
1261 | 92.1111 | 91.7901 | 91.9506 | 0.08071 | 0.13181 | 0.10626
1262 | 92.115 | 91.7783 | 91.9467 | 0.08237 | 0.13515 | 0.10876
1263 | 92.1201 | 91.7805 | 91.9503 | 0.08716 | 0.14187 | 0.11452
1264 | 92.1245 | 91.7801 | 91.9523 | 0.08274 | 0.14211 | 0.11242
1265 | 92.1263 | 91.7787 | 91.9525 | 0.0857 | 0.14564 | 0.11567
1266 | 92.1112 | 91.7616 | 91.9364 | 0.08669 | 0.15294 | 0.11982
1267 | 92.1242 | 91.7673 | 91.9457 | 0.08958 | 0.15633 | 0.12295
1268 | 92.1148 | 91.7512 | 91.933 | 0.09124 | 0.15966 | 0.12545
1269 | 92.1077 | 91.742 | 91.9249 | 0.09473 | 0.16939 | 0.13206
1270 | 92.1151 | 91.7435 | 91.9293 | 0.0967 | 0.17371 | 0.1352
1271 | 92.1068 | 91.7324 | 91.9196 | 0.09857 | 0.18056 | 0.13956
1272 | 92.1115 | 91.7227 | 91.9171 | 0.10022 | 0.18376 | 0.14199
1273 | 92.1178 | 91.7238 | 91.9208 | 0.10366 | 0.1909 | 0.14728
1274 | 92.1277 | 91.7371 | 91.9324 | 0.10701 | 0.19446 | 0.15074
1275 | 92.1149 | 91.7213 | 91.9181 | 0.107 | 0.19758 | 0.15229
1276 | 92.1199 | 91.7185 | 91.9192 | 0.11084 | 0.20526 | 0.15805
1277 | 92.1222 | 91.7212 | 91.9217 | 0.11414 | 0.21185 | 0.163
1278 | 92.1211 | 91.7074 | 91.9142 | 0.11776 | 0.22009 | 0.16892
1279 | 92.1245 | 91.7113 | 91.9179 | 0.11955 | 0.22596 | 0.17275
1280 | 92.1254 | 91.6928 | 91.9091 | 0.11997 | 0.22952 | 0.17475
1281 | 92.1217 | 91.6884 | 91.905 | 0.12661 | 0.24007 | 0.18334
1282 | 92.1315 | 91.7045 | 91.918 | 0.12844 | 0.24471 | 0.18657
1283 | 92.1359 | 91.6894 | 91.9127 | 0.13346 | 0.25406 | 0.19376
1284 | 92.1338 | 91.6817 | 91.9077 | 0.13581 | 0.26174 | 0.19878
1285 | 92.1371 | 91.7009 | 91.919 | 0.13899 | 0.2681 | 0.20355
1286 | 92.1245 | 91.6847 | 91.9046 | 0.14269 | 0.27571 | 0.2092
1287 | 92.1249 | 91.676 | 91.9004 | 0.14492 | 0.28048 | 0.2127
1288 | 92.1327 | 91.6711 | 91.9019 | 0.14647 | 0.28636 | 0.21641
1289 | 92.1419 | 91.683 | 91.9125 | 0.15065 | 0.29744 | 0.22404
1290 | 92.1474 | 91.6801 | 91.9137 | 0.15576 | 0.30492 | 0.23034
1291 | 92.1507 | 91.6804 | 91.9156 | 0.16186 | 0.31423 | 0.23805
1292 | 92.1399 | 91.6662 | 91.903 | 0.16125 | 0.31912 | 0.24019
1293 | 92.1415 | 91.668 | 91.9048 | 0.16835 | 0.33009 | 0.24922
1294 | 92.1435 | 91.6713 | 91.9074 | 0.17141 | 0.33622 | 0.25382
1295 | 92.1357 | 91.6594 | 91.8976 | 0.17383 | 0.34393 | 0.25888
1296 | 92.1307 | 91.6434 | 91.8871 | 0.17727 | 0.35117 | 0.26422
1297 | 92.1382 | 91.6388 | 91.8885 | 0.17967 | 0.35913 | 0.2694
1298 | 92.1335 | 91.63 | 91.8817 | 0.18517 | 0.36654 | 0.27586
1299 | 92.1499 | 91.6441 | 91.897 | 0.18904 | 0.37757 | 0.2833
1300 | 92.1477 | 91.6429 | 91.8953 | 0.19343 | 0.38619 | 0.28981
1301 | 92.1515 | 91.6306 | 91.8911 | 0.19865 | 0.39397 | 0.29631
1302 | 92.1362 | 91.6091 | 91.8726 | 0.20114 | 0.40202 | 0.30158
1303 | 92.1424 | 91.6225 | 91.8824 | 0.20307 | 0.406 | 0.30454
1304 | 92.1479 | 91.625 | 91.8865 | 0.20677 | 0.41355 | 0.31016
1305 | 92.1416 | 91.6027 | 91.8722 | 0.21386 | 0.42439 | 0.31912
1306 | 92.1509 | 91.6203 | 91.8856 | 0.21789 | 0.43243 | 0.32516
1307 | 92.1409 | 91.6076 | 91.8743 | 0.22166 | 0.43998 | 0.33082
1308 | 92.1543 | 91.6175 | 91.8859 | 0.22545 | 0.44795 | 0.3367
1309 | 92.1479 | 91.6105 | 91.8792 | 0.23102 | 0.4587 | 0.34486 | 91.8792
1310 | 92.138 | 91.5918 | 91.8649 | 0.2334 | 0.4668 | 0.3501 | 91.8649
1311 | 92.1474 | 91.5998 | 91.8736 | 0.23902 | 0.47758 | 0.3583
1312 | 92.1472 | 91.5888 | 91.868 | 0.24619 | 0.48949 | 0.36784
1313 | 92.1411 | 91.5829 | 91.862 | 0.25121 | 0.49946 | 0.37533
1314 | 92.1366 | 91.5695 | 91.853 | 0.25557 | 0.51114 | 0.38336
1315 | 92.127 | 91.5453 | 91.8361 | 0.26262 | 0.52523 | 0.39393
1316 | 92.1179 | 91.5442 | 91.831 | 0.2701 | 0.53711 | 0.4036
1317 | 92.121 | 91.5357 | 91.8284 | 0.27419 | 0.54839 | 0.41129
1318 | 92.1062 | 91.5186 | 91.8124 | 0.28151 | 0.56302 | 0.42227
1319 | 92.1093 | 91.5142 | 91.8117 | 0.29073 | 0.58146 | 0.4361
1320 | 92.0875 | 91.4753 | 91.7814 | 0.29615 | 0.59229 | 0.44422
1321 | 92.0913 | 91.4812 | 91.7862 | 0.30378 | 0.60756 | 0.45567
1322 | 92.0793 | 91.4389 | 91.7591 | 0.31299 | 0.62557 | 0.46928
1323 | 92.0787 | 91.4403 | 91.7595 | 0.32192 | 0.64332 | 0.48262
1324 | 92.0667 | 91.4215 | 91.7441 | 0.33261 | 0.66521 | 0.49891
1325 | 92.0722 | 91.4101 | 91.7412 | 0.34036 | 0.67987 | 0.51011
1326 | 92.0523 | 91.388 | 91.7202 | 0.35031 | 0.6999 | 0.52511
1327 | 92.0417 | 91.3607 | 91.7012 | 0.36205 | 0.72123 | 0.54164
1328 | 92.0285 | 91.3221 | 91.6753 | 0.37037 | 0.7404 | 0.55539
1329 | 92.0148 | 91.2999 | 91.6574 | 0.38292 | 0.76263 | 0.57278
1330 | 92.0006 | 91.2841 | 91.6424 | 0.39033 | 0.78065 | 0.58549
1331 | 92.0035 | 91.2728 | 91.6381 | 0.40662 | 0.81003 | 0.60833
1332 | 91.9847 | 91.2302 | 91.6075 | 0.41788 | 0.83236 | 0.62512
1333 | 91.9603 | 91.1937 | 91.577 | 0.42922 | 0.8579 | 0.64356
1334 | 91.9579 | 91.1735 | 91.5657 | 0.44309 | 0.88277 | 0.66293
1335 | 91.9391 | 91.1382 | 91.5387 | 0.45613 | 0.90884 | 0.68249
1336 | 91.9326 | 91.112 | 91.5223 | 0.46765 | 0.93187 | 0.69976
1337 | 91.9051 | 91.0622 | 91.4836 | 0.48233 | 0.96123 | 0.72178
1338 | 91.8953 | 91.0428 | 91.469 | 0.49894 | 0.99446 | 0.7467
1339 | 91.8964 | 91.0393 | 91.4678 | 0.51395 | 1.0212 | 0.76756
1340 | 91.8651 | 90.9768 | 91.421 | 0.52708 | 1.0509 | 0.78897
1341 | 91.846 | 90.945 | 91.3955 | 0.54406 | 1.0816 | 0.81281
1342 | 91.8494 | 90.9343 | 91.3919 | 0.55995 | 1.1135 | 0.83671
1343 | 91.8225 | 90.8888 | 91.3557 | 0.57294 | 1.1424 | 0.85768
1344 | 91.8168 | 90.8725 | 91.3447 | 0.59131 | 1.1757 | 0.8835
1345 | 91.8031 | 90.8327 | 91.3179 | 0.60666 | 1.209 | 0.90785
1346 | 91.7904 | 90.7914 | 91.2909 | 0.62428 | 1.2423 | 0.93327
1347 | 91.7782 | 90.7626 | 91.2704 | 0.63998 | 1.2765 | 0.95822
1348 | 91.7665 | 90.7181 | 91.2423 | 0.6601 | 1.3132 | 0.98663
1349 | 91.7465 | 90.6902 | 91.2184 | 0.67526 | 1.3435 | 1.0094
1350 | 91.7345 | 90.6585 | 91.1965 | 0.69398 | 1.3806 | 1.0373
1351 | 91.7299 | 90.6268 | 91.1784 | 0.71054 | 1.4139 | 1.0622
1352 | 91.7258 | 90.6088 | 91.1673 | 0.72613 | 1.445 | 1.0856
1353 | 91.7088 | 90.5681 | 91.1385 | 0.74483 | 1.4786 | 1.1117
1354 | 91.6815 | 90.5159 | 91.0987 | 0.7662 | 1.5213 | 1.1437
1355 | 91.6727 | 90.4811 | 91.0769 | 0.78398 | 1.5569 | 1.1704
1356 | 91.6606 | 90.4457 | 91.0532 | 0.80028 | 1.5894 | 1.1948
1357 | 91.6526 | 90.4139 | 91.0333 | 0.81808 | 1.6249 | 1.2215
1358 | 91.6469 | 90.3984 | 91.0226 | 0.83348 | 1.6555 | 1.2445
1359 | 91.643 | 90.3841 | 91.0136 | 0.85423 | 1.6929 | 1.2735
1360 | 91.6145 | 90.3146 | 90.9646 | 0.87184 | 1.728 | 1.2999
1361 | 91.5886 | 90.2677 | 90.9282 | 0.89131 | 1.7672 | 1.3292
1362 | 91.5379 | 90.197 | 90.8674 | 0.908 | 1.8009 | 1.3544
1363 | 91.534 | 90.1794 | 90.8567 | 0.92218 | 1.8291 | 1.3756
1364 | 91.5075 | 90.1362 | 90.8218 | 0.94007 | 1.8643 | 1.4022
1365 | 91.4801 | 90.0894 | 90.7848 | 0.95533 | 1.8962 | 1.4258
1366 | 91.4657 | 90.0625 | 90.7641 | 0.96895 | 1.9232 | 1.4461
1367 | 91.4379 | 90.0081 | 90.723 | 0.98896 | 1.9619 | 1.4754
1368 | 91.4128 | 89.9768 | 90.6948 | 1.0075 | 1.996 | 1.5018
1369 | 91.3818 | 89.9416 | 90.6617 | 1.0203 | 2.0217 | 1.521
1370 | 91.3447 | 89.8708 | 90.6078 | 1.0357 | 2.0528 | 1.5442
1371 | 91.2975 | 89.8017 | 90.5496 | 1.0521 | 2.082 | 1.5671
1372 | 91.2534 | 89.7491 | 90.5012 | 1.0662 | 2.1105 | 1.5884
1373 | 91.2248 | 89.7125 | 90.4687 | 1.0812 | 2.1368 | 1.609
1374 | 91.1936 | 89.6687 | 90.4311 | 1.0939 | 2.1622 | 1.628
1375 | 91.1356 | 89.589 | 90.3623 | 1.1084 | 2.1913 | 1.6499
1376 | 91.1054 | 89.5351 | 90.3203 | 1.1219 | 2.2183 | 1.6701
1377 | 91.0663 | 89.4766 | 90.2715 | 1.1359 | 2.2448 | 1.6903
1378 | 91.0181 | 89.4312 | 90.2246 | 1.1442 | 2.2648 | 1.7045
1379 | 90.9607 | 89.3557 | 90.1582 | 1.155 | 2.2854 | 1.7202
1380 | 90.8708 | 89.2679 | 90.0694 | 1.1693 | 2.3066 | 1.738
1381 | 90.7633 | 89.141 | 89.9521 | 1.1775 | 2.3228 | 1.7501
1382 | 90.6316 | 89.0156 | 89.8236 | 1.1887 | 2.346 | 1.7674
1383 | 90.4899 | 88.8531 | 89.6715 | 1.1988 | 2.3667 | 1.7828
1384 | 90.3448 | 88.7074 | 89.5261 | 1.2085 | 2.3832 | 1.7958
1385 | 90.2075 | 88.5685 | 89.388 | 1.2154 | 2.3969 | 1.8062
1386 | 90.0326 | 88.3832 | 89.2079 | 1.222 | 2.4133 | 1.8177
1387 | 89.8655 | 88.205 | 89.0352 | 1.2325 | 2.4278 | 1.8302
1388 | 89.6921 | 88.0321 | 88.8621 | 1.2395 | 2.4416 | 1.8406
1389 | 89.5121 | 87.851 | 88.6816 | 1.2503 | 2.4631 | 1.8567
1390 | 89.3639 | 87.6951 | 88.5295 | 1.2553 | 2.4727 | 1.864
1391 | 89.194 | 87.523 | 88.3585 | 1.2616 | 2.485 | 1.8733
1392 | 89.0333 | 87.3567 | 88.195 | 1.2694 | 2.5003 | 1.8849
1393 | 88.8915 | 87.2117 | 88.0516 | 1.2772 | 2.5116 | 1.8944
1394 | 88.7436 | 87.0577 | 87.9006 | 1.2797 | 2.5164 | 1.898
1395 | 88.5617 | 86.8799 | 87.7208 | 1.2846 | 2.5267 | 1.9057
1396 | 88.412 | 86.7305 | 87.5713 | 1.2911 | 2.5364 | 1.9137
1397 | 88.282 | 86.5986 | 87.4403 | 1.3022 | 2.5587 | 1.9304
1398 | 88.1807 | 86.4724 | 87.3266 | 1.3059 | 2.569 | 1.9375
1399 | 88.0782 | 86.3738 | 87.226 | 1.3107 | 2.572 | 1.9413
1400 | 87.9855 | 86.2985 | 87.142 | 1.3157 | 2.5847 | 1.9502
1401 | 87.8915 | 86.1813 | 87.0365 | 1.323 | 2.5966 | 1.9598
1402 | 87.8194 | 86.1165 | 86.9679 | 1.3331 | 2.6168 | 1.9749
1403 | 87.7902 | 86.0858 | 86.938 | 1.3375 | 2.6253 | 1.9814
1404 | 87.7755 | 86.0483 | 86.9119 | 1.3457 | 2.6412 | 1.9935
1405 | 87.7637 | 86.0406 | 86.9021 | 1.3505 | 2.6504 | 2.0004
1406 | 87.7643 | 86.0374 | 86.9009 | 1.361 | 2.6682 | 2.0146
1407 | 87.7815 | 86.0546 | 86.918 | 1.3673 | 2.6808 | 2.024
1408 | 87.8171 | 86.0828 | 86.9499 | 1.3757 | 2.6973 | 2.0365
1409 | 87.8653 | 86.1231 | 86.9942 | 1.3884 | 2.7165 | 2.0524
1410 | 87.9006 | 86.1618 | 87.0312 | 1.397 | 2.7341 | 2.0656
1411 | 87.9735 | 86.231 | 87.1022 | 1.4081 | 2.7559 | 2.082
1412 | 88.053 | 86.2892 | 87.1711 | 1.417 | 2.7736 | 2.0953
1413 | 88.1345 | 86.3654 | 87.2499 | 1.4263 | 2.7913 | 2.1088
1414 | 88.2157 | 86.4447 | 87.3302 | 1.4369 | 2.8095 | 2.1232
1415 | 88.2871 | 86.5072 | 87.3971 | 1.4464 | 2.8288 | 2.1376
1416 | 88.3824 | 86.5979 | 87.4902 | 1.4588 | 2.8536 | 2.1562
1417 | 88.4715 | 86.6669 | 87.5692 | 1.474 | 2.8773 | 2.1756
1418 | 88.5531 | 86.7368 | 87.6449 | 1.4859 | 2.9002 | 2.1931
1419 | 88.6373 | 86.8149 | 87.7261 | 1.4965 | 2.9215 | 2.209
1420 | 88.7232 | 86.8879 | 87.8056 | 1.5111 | 2.9508 | 2.231
1421 | 88.8044 | 86.9656 | 87.885 | 1.5239 | 2.9728 | 2.2483
1422 | 88.8757 | 87.0258 | 87.9508 | 1.5373 | 2.9995 | 2.2684
1423 | 88.9712 | 87.1144 | 88.0428 | 1.5523 | 3.0292 | 2.2907
1424 | 89.0367 | 87.1617 | 88.0992 | 1.5671 | 3.0557 | 2.3114
1425 | 89.0966 | 87.2103 | 88.1535 | 1.5801 | 3.0813 | 2.3307
1426 | 89.1707 | 87.2599 | 88.2153 | 1.5948 | 3.1138 | 2.3543
1427 | 89.2276 | 87.3125 | 88.27 | 1.6116 | 3.144 | 2.3778
1428 | 89.2856 | 87.3482 | 88.3169 | 1.628 | 3.1733 | 2.4007
1429 | 89.3432 | 87.3927 | 88.3679 | 1.646 | 3.2088 | 2.4274
1430 | 89.39 | 87.4286 | 88.4093 | 1.6635 | 3.2437 | 2.4535
1431 | 89.4389 | 87.4652 | 88.452 | 1.6818 | 3.2764 | 2.4791
1432 | 89.492 | 87.492 | 88.492 | 1.6982 | 3.3127 | 2.5054
1433 | 89.5229 | 87.5048 | 88.5138 | 1.7186 | 3.3463 | 2.5324
1434 | 89.5632 | 87.5345 | 88.5489 | 1.7365 | 3.3817 | 2.5591
1435 | 89.6033 | 87.552 | 88.5776 | 1.7573 | 3.4199 | 2.5886
1436 | 89.6345 | 87.5602 | 88.5973 | 1.7774 | 3.46 | 2.6187
1437 | 89.6622 | 87.5715 | 88.6169 | 1.7963 | 3.4982 | 2.6472
1438 | 89.6946 | 87.5718 | 88.6332 | 1.8215 | 3.5475 | 2.6845
1439 | 89.7156 | 87.5698 | 88.6427 | 1.8409 | 3.5832 | 2.712
1440 | 89.7278 | 87.5614 | 88.6446 | 1.8647 | 3.6301 | 2.7474
1441 | 89.7603 | 87.5807 | 88.6705 | 1.8869 | 3.6745 | 2.7807
1442 | 89.783 | 87.5726 | 88.6778 | 1.9115 | 3.7169 | 2.8142
1443 | 89.7969 | 87.5614 | 88.6792 | 1.9342 | 3.7618 | 2.848
1444 | 89.8007 | 87.5385 | 88.6696 | 1.9573 | 3.811 | 2.8841
1445 | 89.8046 | 87.5142 | 88.6594 | 1.9841 | 3.8611 | 2.9226
1446 | 89.8122 | 87.508 | 88.6601 | 2.0096 | 3.9089 | 2.9593
1447 | 89.8201 | 87.4922 | 88.6562 | 2.0297 | 3.9521 | 2.9909
1448 | 89.836 | 87.4712 | 88.6536 | 2.0573 | 4.0038 | 3.0305
1449 | 89.8284 | 87.4425 | 88.6354 | 2.0834 | 4.0513 | 3.0674
1450 | 89.8394 | 87.4242 | 88.6318 | 2.112 | 4.1051 | 3.1085
1451 | 89.8366 | 87.397 | 88.6168 | 2.1366 | 4.1546 | 3.1456
1452 | 89.8328 | 87.3683 | 88.6005 | 2.1598 | 4.2046 | 3.1822
1453 | 89.8263 | 87.3312 | 88.5787 | 2.1861 | 4.2531 | 3.2196
1454 | 89.8247 | 87.306 | 88.5654 | 2.2174 | 4.316 | 3.2667
1455 | 89.8233 | 87.2819 | 88.5526 | 2.243 | 4.3633 | 3.3031
1456 | 89.8152 | 87.2516 | 88.5334 | 2.2685 | 4.4104 | 3.3394
1457 | 89.7987 | 87.1963 | 88.4975 | 2.3005 | 4.4705 | 3.3855
1458 | 89.8008 | 87.1683 | 88.4846 | 2.3281 | 4.5289 | 3.4285
1459 | 89.8012 | 87.1358 | 88.4685 | 2.353 | 4.5751 | 3.4641
1460 | 89.7938 | 87.1095 | 88.4516 | 2.3864 | 4.6348 | 3.5106
1461 | 89.7752 | 87.0616 | 88.4184 | 2.4154 | 4.6923 | 3.5539
1462 | 89.7617 | 87.0102 | 88.386 | 2.4398 | 4.7441 | 3.5919
1463 | 89.7573 | 86.9834 | 88.3703 | 2.4676 | 4.7956 | 3.6316
1464 | 89.7527 | 86.9393 | 88.346 | 2.4974 | 4.855 | 3.6762
1465 | 89.7395 | 86.9094 | 88.3244 | 2.5291 | 4.9143 | 3.7217
1466 | 89.7107 | 86.8588 | 88.2847 | 2.5576 | 4.971 | 3.7643
1467 | 89.7019 | 86.8055 | 88.2537 | 2.5871 | 5.0259 | 3.8065
1468 | 89.6977 | 86.7743 | 88.236 | 2.6136 | 5.0789 | 3.8462
1469 | 89.6788 | 86.7317 | 88.2053 | 2.6436 | 5.1415 | 3.8926
1470 | 89.6564 | 86.6843 | 88.1703 | 2.6769 | 5.1964 | 3.9367
1471 | 89.635 | 86.6382 | 88.1366 | 2.7016 | 5.2489 | 3.9753
1472 | 89.6331 | 86.5862 | 88.1097 | 2.7281 | 5.3024 | 4.0153
1473 | 89.6166 | 86.5446 | 88.0806 | 2.7585 | 5.3589 | 4.0587
1474 | 89.5918 | 86.4845 | 88.0381 | 2.785 | 5.4109 | 4.098
1475 | 89.5781 | 86.4649 | 88.0215 | 2.8146 | 5.4663 | 4.1405
1476 | 89.5698 | 86.4114 | 87.9906 | 2.8392 | 5.5185 | 4.1788
1477 | 89.5407 | 86.3635 | 87.9521 | 2.8688 | 5.573 | 4.2209
1478 | 89.5319 | 86.3177 | 87.9248 | 2.8919 | 5.6171 | 4.2545
1479 | 89.5195 | 86.2797 | 87.8996 | 2.9196 | 5.6715 | 4.2955
1480 | 89.4992 | 86.2365 | 87.8679 | 2.946 | 5.7201 | 4.3331
1481 | 89.4848 | 86.1868 | 87.8358 | 2.9753 | 5.7732 | 4.3743
1482 | 89.4679 | 86.1515 | 87.8097 | 2.9952 | 5.8121 | 4.4036
1483 | 89.4521 | 86.1216 | 87.7868 | 3.0232 | 5.8676 | 4.4454
1484 | 89.4281 | 86.0694 | 87.7488 | 3.0468 | 5.9106 | 4.4787
1485 | 89.4161 | 86.0352 | 87.7257 | 3.0681 | 5.9537 | 4.5109
1486 | 89.4075 | 86.0047 | 87.7061 | 3.0934 | 5.9984 | 4.5459
1487 | 89.3895 | 85.9683 | 87.6789 | 3.1161 | 6.0434 | 4.5797
1488 | 89.3709 | 85.9148 | 87.6428 | 3.1364 | 6.0842 | 4.6103
1489 | 89.3491 | 85.873 | 87.611 | 3.1589 | 6.1274 | 4.6432
1490 | 89.3511 | 85.854 | 87.6026 | 3.1795 | 6.1661 | 4.6728
1491 | 89.3352 | 85.8208 | 87.578 | 3.2002 | 6.2037 | 4.702
1492 | 89.3132 | 85.775 | 87.5441 | 3.2217 | 6.2444 | 4.733
1493 | 89.3018 | 85.7505 | 87.5261 | 3.2394 | 6.277 | 4.7582
1494 | 89.2988 | 85.7319 | 87.5153 | 3.2624 | 6.3201 | 4.7912
1495 | 89.2775 | 85.692 | 87.4848 | 3.2775 | 6.3514 | 4.8145
1496 | 89.2762 | 85.6769 | 87.4765 | 3.294 | 6.3816 | 4.8378
1497 | 89.2627 | 85.6499 | 87.4563 | 3.313 | 6.4168 | 4.8649
1498 | 89.2399 | 85.6198 | 87.4299 | 3.3298 | 6.4483 | 4.889
1499 | 89.2509 | 85.6101 | 87.4305 | 3.348 | 6.4814 | 4.9147
1500 | 89.2309 | 85.5664 | 87.3986 | 3.3642 | 6.5117 | 4.9379
1501 | 89.2227 | 85.5539 | 87.3883 | 3.3779 | 6.5401 | 4.959
1502 | 89.2156 | 85.5297 | 87.3726 | 3.3937 | 6.5689 | 4.9813
1503 | 89.1964 | 85.5062 | 87.3513 | 3.407 | 6.5946 | 5.0008
1504 | 89.1969 | 85.4911 | 87.344 | 3.4232 | 6.6209 | 5.022
1505 | 89.1838 | 85.4522 | 87.318 | 3.4337 | 6.642 | 5.0378
1506 | 89.1778 | 85.4497 | 87.3137 | 3.4479 | 6.6681 | 5.058
1507 | 89.1787 | 85.4448 | 87.3118 | 3.4622 | 6.6932 | 5.0777
1508 | 89.1771 | 85.4342 | 87.3057 | 3.4754 | 6.7166 | 5.096
1509 | 89.163 | 85.4098 | 87.2864 | 3.484 | 6.7344 | 5.1092
1510 | 89.1581 | 85.3914 | 87.2747 | 3.4953 | 6.7575 | 5.1264
1511 | 89.1508 | 85.3714 | 87.2611 | 3.5072 | 6.7778 | 5.1425
1512 | 89.1418 | 85.3703 | 87.2561 | 3.5193 | 6.7918 | 5.1555
1513 | 89.1424 | 85.3584 | 87.2504 | 3.53 | 6.8164 | 5.1732
1514 | 89.133 | 85.3399 | 87.2365 | 3.5417 | 6.8369 | 5.1893
1515 | 89.1282 | 85.3324 | 87.2303 | 3.5487 | 6.8472 | 5.198
1516 | 89.1305 | 85.3225 | 87.2265 | 3.5581 | 6.8624 | 5.2102
1517 | 89.1298 | 85.3257 | 87.2277 | 3.5686 | 6.8841 | 5.2263
1518 | 89.1234 | 85.3146 | 87.219 | 3.5763 | 6.8953 | 5.2358
1519 | 89.1227 | 85.2997 | 87.2112 | 3.5853 | 6.9129 | 5.2491
1520 | 89.1037 | 85.2767 | 87.1902 | 3.5947 | 6.9318 | 5.2632
1521 | 89.1064 | 85.2748 | 87.1906 | 3.6034 | 6.9458 | 5.2746
1522 | 89.0969 | 85.2585 | 87.1777 | 3.6114 | 6.9543 | 5.2828
1523 | 89.1022 | 85.2707 | 87.1864 | 3.6186 | 6.9689 | 5.2938
1524 | 89.0982 | 85.2504 | 87.1743 | 3.6266 | 6.9844 | 5.3055
1525 | 89.0954 | 85.2516 | 87.1735 | 3.6333 | 6.9938 | 5.3135
1526 | 89.0948 | 85.2483 | 87.1716 | 3.6435 | 7.0103 | 5.3269
1527 | 89.0947 | 85.2343 | 87.1645 | 3.6471 | 7.0171 | 5.3321
1528 | 89.0885 | 85.2364 | 87.1624 | 3.6581 | 7.0353 | 5.3467
1529 | 89.0888 | 85.2336 | 87.1612 | 3.6634 | 7.0456 | 5.3545
1530 | 89.0737 | 85.2113 | 87.1425 | 3.6708 | 7.0571 | 5.364
1531 | 89.0798 | 85.216 | 87.1479 | 3.6788 | 7.0719 | 5.3754
1532 | 89.0703 | 85.209 | 87.1396 | 3.6867 | 7.0836 | 5.3852
1533 | 89.0754 | 85.1987 | 87.1371 | 3.6951 | 7.0995 | 5.3973
1534 | 89.0631 | 85.186 | 87.1245 | 3.6997 | 7.1058 | 5.4028
1535 | 89.0678 | 85.1877 | 87.1278 | 3.7105 | 7.1262 | 5.4184
1536 | 89.0616 | 85.177 | 87.1193 | 3.715 | 7.1348 | 5.4249
1537 | 89.0397 | 85.1473 | 87.0935 | 3.729 | 7.1548 | 5.4419
1538 | 89.0407 | 85.1476 | 87.0941 | 3.7344 | 7.1651 | 5.4498
1539 | 89.0366 | 85.1411 | 87.0888 | 3.7433 | 7.1825 | 5.4629
1540 | 89.036 | 85.1463 | 87.0911 | 3.7544 | 7.2014 | 5.4779
1541 | 89.0333 | 85.1426 | 87.088 | 3.7657 | 7.219 | 5.4923
1542 | 89.0162 | 85.1005 | 87.0584 | 3.7716 | 7.2302 | 5.5009
1543 | 89.0126 | 85.1014 | 87.057 | 3.7835 | 7.2499 | 5.5167
1544 | 89.0008 | 85.0823 | 87.0416 | 3.795 | 7.2723 | 5.5337
1545 | 89.011 | 85.083 | 87.047 | 3.806 | 7.2936 | 5.5498
1546 | 89.003 | 85.066 | 87.0345 | 3.818 | 7.3134 | 5.5657
1547 | 88.9716 | 85.0258 | 86.9987 | 3.8261 | 7.3283 | 5.5772
1548 | 88.9695 | 85.0227 | 86.9961 | 3.84 | 7.3515 | 5.5957
1549 | 88.9573 | 85.0019 | 86.9796 | 3.8524 | 7.3786 | 5.6155
1550 | 88.9494 | 84.9836 | 86.9665 | 3.8678 | 7.4027 | 5.6352
1551 | 88.9243 | 84.9452 | 86.9348 | 3.8812 | 7.4289 | 5.6551
1552 | 88.93 | 84.933 | 86.9315 | 3.8951 | 7.4526 | 5.6739
1553 | 88.8932 | 84.8971 | 86.8951 | 3.9082 | 7.4777 | 5.693
1554 | 88.8766 | 84.8646 | 86.8706 | 3.9228 | 7.5065 | 5.7147
1555 | 88.8704 | 84.8511 | 86.8608 | 3.9398 | 7.5362 | 5.738
1556 | 88.8503 | 84.8171 | 86.8337 | 3.9534 | 7.5625 | 5.758
1557 | 88.8369 | 84.7891 | 86.813 | 3.9696 | 7.5906 | 5.7801
1558 | 88.8154 | 84.7477 | 86.7816 | 3.9852 | 7.6205 | 5.8029
1559 | 88.8015 | 84.7349 | 86.7682 | 4.0023 | 7.6537 | 5.828
1560 | 88.7815 | 84.6895 | 86.7355 | 4.0206 | 7.6862 | 5.8534
1561 | 88.7671 | 84.6818 | 86.7245 | 4.0385 | 7.7214 | 5.88
1562 | 88.7508 | 84.6446 | 86.6977 | 4.0594 | 7.7587 | 5.9091
1563 | 88.7163 | 84.5879 | 86.6521 | 4.0799 | 7.7954 | 5.9377
1564 | 88.704 | 84.5528 | 86.6284 | 4.0968 | 7.8317 | 5.9643
1565 | 88.6787 | 84.5184 | 86.5986 | 4.1168 | 7.8677 | 5.9923
1566 | 88.6622 | 84.4736 | 86.5679 | 4.1366 | 7.9063 | 6.0215
1567 | 88.6336 | 84.4298 | 86.5317 | 4.1585 | 7.9456 | 6.052
1568 | 88.61 | 84.3917 | 86.5008 | 4.1807 | 7.9855 | 6.0831
1569 | 88.5769 | 84.333 | 86.455 | 4.2028 | 8.0291 | 6.116
1570 | 88.5567 | 84.2884 | 86.4225 | 4.2245 | 8.0725 | 6.1485
1571 | 88.531 | 84.2448 | 86.3879 | 4.2453 | 8.1126 | 6.1789
1572 | 88.5111 | 84.2126 | 86.3619 | 4.2704 | 8.1585 | 6.2144
1573 | 88.4771 | 84.1563 | 86.3167 | 4.2919 | 8.2007 | 6.2463
1574 | 88.4561 | 84.1146 | 86.2853 | 4.3188 | 8.2496 | 6.2842
1575 | 88.4178 | 84.047 | 86.2324 | 4.3414 | 8.294 | 6.3177
1576 | 88.3894 | 84.003 | 86.1962 | 4.3679 | 8.3457 | 6.3568
1577 | 88.3594 | 83.9522 | 86.1558 | 4.3914 | 8.3882 | 6.3898
1578 | 88.3367 | 83.8952 | 86.1159 | 4.4196 | 8.4443 | 6.432
1579 | 88.3141 | 83.8545 | 86.0843 | 4.4453 | 8.4909 | 6.4681
1580 | 88.2726 | 83.7783 | 86.0255 | 4.4722 | 8.5437 | 6.508
1581 | 88.2487 | 83.7252 | 85.9869 | 4.5007 | 8.5963 | 6.5485
1582 | 88.2009 | 83.6615 | 85.9312 | 4.5267 | 8.6471 | 6.5869
1583 | 88.1789 | 83.6152 | 85.897 | 4.5548 | 8.7023 | 6.6285
1584 | 88.1488 | 83.5521 | 85.8505 | 4.5839 | 8.7558 | 6.6698
1585 | 88.1041 | 83.4801 | 85.7921 | 4.6125 | 8.8125 | 6.7125
1586 | 88.0784 | 83.4332 | 85.7558 | 4.6423 | 8.8711 | 6.7567
1587 | 88.0373 | 83.3594 | 85.6983 | 4.6696 | 8.9172 | 6.7934
1588 | 87.9931 | 83.2863 | 85.6397 | 4.7013 | 8.9829 | 6.8421
1589 | 87.9579 | 83.2254 | 85.5917 | 4.736 | 9.0477 | 6.8918
1590 | 87.9202 | 83.1566 | 85.5384 | 4.7584 | 9.0956 | 6.927
1591 | 87.8819 | 83.0874 | 85.4846 | 4.7907 | 9.155 | 6.9729
1592 | 87.8432 | 83.0172 | 85.4302 | 4.8275 | 9.2234 | 7.0254
1593 | 87.8113 | 82.965 | 85.3882 | 4.8539 | 9.2756 | 7.0648
1594 | 87.7655 | 82.894 | 85.3297 | 4.8866 | 9.3355 | 7.111
1595 | 87.7118 | 82.801 | 85.2564 | 4.9171 | 9.3957 | 7.1564
1596 | 87.686 | 82.7425 | 85.2142 | 4.951 | 9.4616 | 7.2063
1597 | 87.6413 | 82.6694 | 85.1554 | 4.9853 | 9.5259 | 7.2556
1598 | 87.6055 | 82.6047 | 85.1051 | 5.0132 | 9.5808 | 7.297
1599 | 87.5657 | 82.5236 | 85.0446 | 5.0466 | 9.6424 | 7.3445
1600 | 87.5251 | 82.4676 | 84.9963 | 5.0821 | 9.712 | 7.3971