## Sheet1
Wavelength | Ts | Tp | Rs | Rp | Tavg | Ravg
(nm) | (%) | (%) | (%) | (%) | (%) | (%)
800 | 14.4333 | 42.6531 | 82.4889 | 53.8846 | 68.1868 | 28.5432
801 | 14.0483 | 41.7993 | 82.8855 | 54.425 | 68.6553 | 27.9238
802 | 13.7243 | 41.0823 | 83.1893 | 55.0582 | 69.1238 | 27.4033
803 | 13.4342 | 40.4316 | 83.4676 | 55.8646 | 69.6661 | 26.9329 | Non-Polarized Plate Beamsplitter R:T=50:50, IR UVFS, Coating: 0.9 μm-2.6 μm This file indicates a typical data and there may be differences between product batches. If you have any questions, please contact LBTEK Technical Support. To quote this data, please indicate that the data source is from LBTEK.
804 | 13.1719 | 39.8454 | 83.7183 | 56.4641 | 70.0912 | 26.5086
805 | 12.971 | 39.3128 | 83.9254 | 56.8315 | 70.3785 | 26.1419
806 | 12.7951 | 38.8667 | 84.0736 | 57.1095 | 70.5916 | 25.8309
807 | 12.6325 | 38.5067 | 84.1987 | 57.3673 | 70.783 | 25.5696
808 | 12.5177 | 38.1595 | 84.28 | 57.5029 | 70.8914 | 25.3386
809 | 12.4325 | 37.9011 | 84.3509 | 57.57 | 70.9604 | 25.1668
810 | 12.3724 | 37.6652 | 84.3883 | 57.6195 | 71.0039 | 25.0188
811 | 12.3286 | 37.5946 | 84.3867 | 57.5484 | 70.9675 | 24.9616
812 | 12.3186 | 37.5244 | 84.3517 | 57.4936 | 70.9227 | 24.9215
813 | 12.3334 | 37.5441 | 84.301 | 57.3838 | 70.8424 | 24.9388 | LBTEK Mall：www.lbtek.com Tel：400-060-6986 LBTEK Technical Support E-mail：service@lbtek.com
814 | 12.3784 | 37.5753 | 84.212 | 57.2085 | 70.7102 | 24.9769
815 | 12.4378 | 37.7099 | 84.1108 | 56.9334 | 70.5221 | 25.0739
816 | 12.5288 | 37.8973 | 83.9623 | 56.6421 | 70.3022 | 25.2131
817 | 12.6431 | 38.1663 | 83.7691 | 56.255 | 70.012 | 25.4047
818 | 12.7868 | 38.444 | 83.5678 | 55.8501 | 69.709 | 25.6154
819 | 12.9507 | 38.7618 | 83.3248 | 55.4016 | 69.3632 | 25.8563
820 | 13.169 | 39.5133 | 83.0347 | 54.8337 | 68.9342 | 26.3412
821 | 13.3811 | 39.9389 | 82.7238 | 54.2389 | 68.4814 | 26.66
822 | 13.6353 | 40.6483 | 82.363 | 53.5459 | 67.9545 | 27.1418
823 | 13.9325 | 41.217 | 81.9588 | 52.8911 | 67.4249 | 27.5748
824 | 14.2785 | 41.8341 | 81.5337 | 52.1489 | 66.8413 | 28.0563
825 | 14.6605 | 42.5136 | 81.0461 | 51.2792 | 66.1626 | 28.5871
826 | 15.0672 | 43.3252 | 80.5032 | 50.397 | 65.4501 | 29.1962
827 | 15.5175 | 44.1423 | 79.9102 | 49.4709 | 64.6906 | 29.8299
828 | 16.0011 | 45.0126 | 79.2862 | 48.5403 | 63.9132 | 30.5069
829 | 16.5617 | 45.9435 | 78.5983 | 47.5347 | 63.0665 | 31.2526
830 | 17.1562 | 46.9389 | 77.8376 | 46.4447 | 62.1411 | 32.0475
831 | 17.7814 | 47.913 | 77.0133 | 45.3879 | 61.2006 | 32.8472
832 | 18.5022 | 49.038 | 76.1222 | 44.2178 | 60.17 | 33.7701
833 | 19.2795 | 50.1552 | 75.1456 | 43.0395 | 59.0925 | 34.7174
834 | 20.0962 | 51.4285 | 74.1585 | 41.8856 | 58.022 | 35.7623
835 | 20.9881 | 52.6909 | 73.0481 | 40.6442 | 56.8462 | 36.8395
836 | 21.9598 | 53.9447 | 71.8697 | 39.3842 | 55.627 | 37.9522
837 | 22.9953 | 55.1875 | 70.6529 | 38.1617 | 54.4073 | 39.0914
838 | 24.1226 | 56.5192 | 69.3619 | 36.8889 | 53.1254 | 40.3209
839 | 25.3363 | 57.9203 | 67.9788 | 35.6337 | 51.8062 | 41.6283
840 | 26.5826 | 59.2259 | 66.5601 | 34.408 | 50.484 | 42.9042
841 | 27.9022 | 60.5378 | 65.1034 | 33.1948 | 49.1491 | 44.22
842 | 29.3253 | 61.8811 | 63.5789 | 31.9721 | 47.7755 | 45.6032
843 | 30.7521 | 63.1582 | 62.1069 | 30.867 | 46.487 | 46.9552
844 | 32.2591 | 64.4677 | 60.5441 | 29.7394 | 45.1417 | 48.3634
845 | 33.8252 | 65.7689 | 58.9782 | 28.6599 | 43.8191 | 49.7971
846 | 35.3964 | 66.9585 | 57.482 | 27.6593 | 42.5706 | 51.1775
847 | 36.9677 | 68.1227 | 56.0179 | 26.7317 | 41.3748 | 52.5452
848 | 38.5267 | 69.2634 | 54.6042 | 25.8414 | 40.2228 | 53.8951
849 | 40.0958 | 70.3114 | 53.2305 | 25.0578 | 39.1441 | 55.2036
850 | 41.596 | 71.2756 | 51.9591 | 24.3474 | 38.1532 | 56.4358
851 | 43.1155 | 72.248 | 50.7482 | 23.7024 | 37.2253 | 57.6818
852 | 44.5438 | 73.0999 | 49.6658 | 23.1422 | 36.404 | 58.8218
853 | 45.8377 | 73.8321 | 48.7359 | 22.6918 | 35.7139 | 59.8349
854 | 47.0587 | 74.5013 | 47.9024 | 22.3405 | 35.1215 | 60.78
855 | 48.1728 | 75.0629 | 47.2011 | 22.0365 | 34.6188 | 61.6179
856 | 49.1471 | 75.5541 | 46.6351 | 21.8553 | 34.2452 | 62.3506
857 | 50.007 | 75.9048 | 46.1873 | 21.7532 | 33.9702 | 62.9559
858 | 50.7419 | 76.2209 | 45.8838 | 21.7073 | 33.7956 | 63.4814
859 | 51.3284 | 76.4024 | 45.696 | 21.7566 | 33.7263 | 63.8654
860 | 51.804 | 76.517 | 45.6396 | 21.8878 | 33.7637 | 64.1605
861 | 52.1348 | 76.5574 | 45.681 | 22.0897 | 33.8853 | 64.3461
862 | 52.3035 | 76.4983 | 45.8094 | 22.3278 | 34.0686 | 64.4009
863 | 52.4034 | 76.3433 | 46.0303 | 22.6533 | 34.3418 | 64.3734
864 | 52.4018 | 76.1438 | 46.3222 | 23.0156 | 34.6689 | 64.2728
865 | 52.2961 | 75.8926 | 46.675 | 23.4129 | 35.0439 | 64.0943
866 | 52.09 | 75.568 | 47.0684 | 23.9254 | 35.4969 | 63.829
867 | 51.8175 | 75.1856 | 47.4855 | 24.3935 | 35.9395 | 63.5015
868 | 51.5006 | 74.7611 | 47.9413 | 24.8829 | 36.4121 | 63.1309
869 | 51.1482 | 74.3152 | 48.3907 | 25.382 | 36.8864 | 62.7317
870 | 50.7302 | 73.8261 | 48.8773 | 25.9688 | 37.423 | 62.2782
871 | 50.2944 | 73.2916 | 49.345 | 26.5292 | 37.9371 | 61.793
872 | 49.8573 | 72.758 | 49.7862 | 27.0591 | 38.4227 | 61.3077
873 | 49.42 | 72.205 | 50.2162 | 27.5963 | 38.9063 | 60.8125
874 | 48.9887 | 71.6544 | 50.616 | 28.1491 | 39.3825 | 60.3215
875 | 48.5579 | 71.1103 | 50.9814 | 28.6912 | 39.8363 | 59.8341
876 | 48.134 | 70.5112 | 51.3404 | 29.2245 | 40.2825 | 59.3226
877 | 47.7426 | 69.9215 | 51.6567 | 29.7684 | 40.7126 | 58.8321
878 | 47.3901 | 69.3878 | 51.9314 | 30.2573 | 41.0943 | 58.3889
879 | 47.0594 | 68.839 | 52.173 | 30.7666 | 41.4698 | 57.9492
880 | 46.7493 | 68.2847 | 52.3891 | 31.2567 | 41.8229 | 57.517
881 | 46.4795 | 67.79 | 52.5588 | 31.7075 | 42.1331 | 57.1347
882 | 46.2401 | 67.2922 | 52.7066 | 32.1567 | 42.4316 | 56.7662
883 | 46.0253 | 66.7625 | 52.8207 | 32.5777 | 42.6992 | 56.3939
884 | 45.8463 | 66.2905 | 52.9128 | 32.9978 | 42.9553 | 56.0684
885 | 45.6944 | 65.8319 | 52.9737 | 33.3863 | 43.18 | 55.7631
886 | 45.5767 | 65.3777 | 53.0129 | 33.7571 | 43.385 | 55.4772
887 | 45.4786 | 64.9521 | 53.0245 | 34.1171 | 43.5708 | 55.2153
888 | 45.4144 | 64.562 | 53.017 | 34.4374 | 43.7272 | 54.9882
889 | 45.3548 | 64.166 | 52.9986 | 34.7802 | 43.8894 | 54.7604
890 | 45.3234 | 63.7777 | 52.9588 | 35.0698 | 44.0143 | 54.5506
891 | 45.3025 | 63.4406 | 52.9037 | 35.3353 | 44.1195 | 54.3716
892 | 45.3113 | 63.1018 | 52.8351 | 35.5799 | 44.2075 | 54.2065
893 | 45.329 | 62.7923 | 52.7739 | 35.8372 | 44.3055 | 54.0607
894 | 45.3456 | 62.5104 | 52.7052 | 36.0631 | 44.3842 | 53.928
895 | 45.3812 | 62.2369 | 52.6367 | 36.2706 | 44.4536 | 53.809
896 | 45.4316 | 61.9686 | 52.5638 | 36.4582 | 44.511 | 53.7001
897 | 45.4774 | 61.7351 | 52.4972 | 36.627 | 44.5621 | 53.6063
898 | 45.5113 | 61.5143 | 52.44 | 36.7935 | 44.6167 | 53.5128
899 | 45.5385 | 61.3039 | 52.3854 | 36.947 | 44.6662 | 53.4212
900 | 45.5793 | 61.1182 | 52.3451 | 37.0691 | 44.7071 | 53.3488
901 | 45.61 | 60.959 | 52.3154 | 37.1865 | 44.7509 | 53.2845
902 | 45.6225 | 60.7986 | 52.2975 | 37.2926 | 44.7951 | 53.2105
903 | 45.619 | 60.6513 | 52.2935 | 37.3905 | 44.842 | 53.1351
904 | 45.6086 | 60.5259 | 52.3023 | 37.4638 | 44.883 | 53.0673
905 | 45.5949 | 60.4081 | 52.3359 | 37.5211 | 44.9285 | 53.0015
906 | 45.5667 | 60.3092 | 52.3786 | 37.569 | 44.9738 | 52.938
907 | 45.5093 | 60.2176 | 52.4383 | 37.6101 | 45.0242 | 52.8635
908 | 45.4382 | 60.1397 | 52.5228 | 37.6477 | 45.0853 | 52.7889
909 | 45.3526 | 60.0693 | 52.6185 | 37.6626 | 45.1405 | 52.7109
910 | 45.2653 | 60.0198 | 52.7271 | 37.6612 | 45.1942 | 52.6426
911 | 45.1455 | 59.9765 | 52.8528 | 37.6596 | 45.2562 | 52.561
912 | 45.0077 | 59.9586 | 52.9936 | 37.6536 | 45.3236 | 52.4832
913 | 44.8755 | 59.9467 | 53.1318 | 37.6318 | 45.3818 | 52.4111
914 | 44.7197 | 59.9322 | 53.3127 | 37.5889 | 45.4508 | 52.3259
915 | 44.5542 | 59.9354 | 53.4972 | 37.5361 | 45.5166 | 52.2448
916 | 44.3637 | 59.952 | 53.6752 | 37.4901 | 45.5826 | 52.1578
917 | 44.1619 | 59.9616 | 53.8707 | 37.4368 | 45.6538 | 52.0618
918 | 43.9635 | 60.0009 | 54.0818 | 37.3681 | 45.725 | 51.9822
919 | 43.7586 | 60.0378 | 54.278 | 37.2851 | 45.7816 | 51.8982
920 | 43.5414 | 60.0863 | 54.4964 | 37.1991 | 45.8477 | 51.8139
921 | 43.3051 | 60.1455 | 54.715 | 37.1112 | 45.9131 | 51.7253
922 | 43.0674 | 60.2125 | 54.9202 | 37.0198 | 45.97 | 51.6399
923 | 42.8489 | 60.2876 | 55.1359 | 36.9091 | 46.0225 | 51.5683
924 | 42.6244 | 60.3903 | 55.347 | 36.7968 | 46.0719 | 51.5074
925 | 42.3953 | 60.4948 | 55.5586 | 36.679 | 46.1188 | 51.4451
926 | 42.1686 | 60.5869 | 55.7652 | 36.5618 | 46.1635 | 51.3778
927 | 41.9466 | 60.6997 | 55.9825 | 36.4333 | 46.2079 | 51.3231
928 | 41.7349 | 60.8069 | 56.1758 | 36.2903 | 46.233 | 51.2709
929 | 41.525 | 60.9311 | 56.3633 | 36.146 | 46.2547 | 51.2281
930 | 41.31 | 61.0578 | 56.548 | 36.0067 | 46.2773 | 51.1839
931 | 41.107 | 61.1861 | 56.7347 | 35.8647 | 46.2997 | 51.1466
932 | 40.9261 | 61.3244 | 56.9034 | 35.7119 | 46.3076 | 51.1252
933 | 40.7363 | 61.4643 | 57.0668 | 35.5478 | 46.3073 | 51.1003
934 | 40.5523 | 61.6157 | 57.2312 | 35.3826 | 46.3069 | 51.084
935 | 40.3739 | 61.7673 | 57.3792 | 35.2322 | 46.3057 | 51.0706
936 | 40.2161 | 61.9202 | 57.5237 | 35.0755 | 46.2996 | 51.0682
937 | 40.0698 | 62.0851 | 57.6626 | 34.9025 | 46.2825 | 51.0774
938 | 39.932 | 62.251 | 57.7795 | 34.7359 | 46.2577 | 51.0915
939 | 39.7887 | 62.4171 | 57.9034 | 34.5687 | 46.236 | 51.1029
940 | 39.6581 | 62.5843 | 58.0171 | 34.4103 | 46.2137 | 51.1212
941 | 39.548 | 62.7556 | 58.1257 | 34.2494 | 46.1876 | 51.1518
942 | 39.4427 | 62.9162 | 58.2225 | 34.0799 | 46.1512 | 51.1795
943 | 39.3378 | 63.0848 | 58.3138 | 33.9148 | 46.1143 | 51.2113
944 | 39.2371 | 63.2437 | 58.3928 | 33.7532 | 46.073 | 51.2404
945 | 39.1525 | 63.4068 | 58.4769 | 33.6059 | 46.0414 | 51.2796
946 | 39.0778 | 63.5878 | 58.561 | 33.4472 | 46.0041 | 51.3328
947 | 39.0008 | 63.7478 | 58.6383 | 33.2925 | 45.9654 | 51.3743
948 | 38.9246 | 63.9085 | 58.704 | 33.1456 | 45.9248 | 51.4166
949 | 38.8545 | 64.0737 | 58.7817 | 33.0102 | 45.896 | 51.4641
950 | 38.7999 | 64.2231 | 58.8442 | 32.88 | 45.8621 | 51.5115
951 | 38.747 | 64.3798 | 58.9164 | 32.7445 | 45.8304 | 51.5634
952 | 38.6865 | 64.5346 | 58.9778 | 32.6104 | 45.7941 | 51.6106
953 | 38.6374 | 64.6776 | 59.0616 | 32.4931 | 45.7773 | 51.6575
954 | 38.5825 | 64.8158 | 59.1343 | 32.3868 | 45.7606 | 51.6992
955 | 38.5376 | 64.9714 | 59.2051 | 32.2883 | 45.7467 | 51.7545
956 | 38.4835 | 65.1017 | 59.2744 | 32.1809 | 45.7276 | 51.7926
957 | 38.4293 | 65.2207 | 59.3403 | 32.0833 | 45.7118 | 51.825
958 | 38.3678 | 65.3346 | 59.4196 | 32.0031 | 45.7114 | 51.8512
959 | 38.3125 | 65.4468 | 59.5026 | 31.9246 | 45.7136 | 51.8797
960 | 38.2594 | 65.5474 | 59.5799 | 31.8495 | 45.7147 | 51.9034
961 | 38.1957 | 65.6391 | 59.661 | 31.7785 | 45.7198 | 51.9174
962 | 38.1206 | 65.7293 | 59.7547 | 31.7201 | 45.7374 | 51.925
963 | 38.0528 | 65.805 | 59.8428 | 31.6758 | 45.7593 | 51.9289
964 | 37.985 | 65.8683 | 59.9362 | 31.6341 | 45.7851 | 51.9266
965 | 37.9138 | 65.9417 | 60.0424 | 31.5878 | 45.8151 | 51.9277
966 | 37.8252 | 65.9939 | 60.1489 | 31.5497 | 45.8493 | 51.9096
967 | 37.7346 | 66.0345 | 60.2556 | 31.5293 | 45.8924 | 51.8846
968 | 37.6469 | 66.0708 | 60.368 | 31.5149 | 45.9415 | 51.8588
969 | 37.5576 | 66.1124 | 60.4824 | 31.503 | 45.9927 | 51.835
970 | 37.4542 | 66.1344 | 60.598 | 31.4868 | 46.0424 | 51.7943
971 | 37.3426 | 66.1571 | 60.7239 | 31.4817 | 46.1028 | 51.7499
972 | 37.2309 | 66.1769 | 60.8564 | 31.4919 | 46.1741 | 51.7039
973 | 37.1228 | 66.1756 | 60.9773 | 31.5006 | 46.2389 | 51.6492
974 | 37.007 | 66.1771 | 61.1137 | 31.5085 | 46.3111 | 51.592
975 | 36.8772 | 66.1755 | 61.2491 | 31.5179 | 46.3835 | 51.5264
976 | 36.7512 | 66.1622 | 61.3837 | 31.5361 | 46.4599 | 51.4567
977 | 36.6201 | 66.1431 | 61.5225 | 31.5654 | 46.544 | 51.3816
978 | 36.4921 | 66.1312 | 61.6647 | 31.5927 | 46.6287 | 51.3117
979 | 36.3586 | 66.1022 | 61.799 | 31.6106 | 46.7048 | 51.2304
980 | 36.2147 | 66.0726 | 61.9363 | 31.6359 | 46.7861 | 51.1437
981 | 36.0767 | 66.0432 | 62.0806 | 31.6676 | 46.8741 | 51.0599
982 | 35.9435 | 66.0081 | 62.2145 | 31.7013 | 46.9579 | 50.9758
983 | 35.81 | 65.9741 | 62.3438 | 31.7329 | 47.0384 | 50.892
984 | 35.6609 | 65.9335 | 62.4792 | 31.7569 | 47.1181 | 50.7972
985 | 35.5145 | 65.8932 | 62.608 | 31.7852 | 47.1966 | 50.7038
986 | 35.3818 | 65.8563 | 62.7362 | 31.8189 | 47.2776 | 50.6191
987 | 35.2484 | 65.7982 | 62.8624 | 31.852 | 47.3572 | 50.5233
988 | 35.1137 | 65.7645 | 62.9833 | 31.8752 | 47.4292 | 50.4391
989 | 34.9764 | 65.7206 | 63.0969 | 31.8962 | 47.4966 | 50.3485
990 | 34.8415 | 65.6769 | 63.212 | 31.9219 | 47.5669 | 50.2592
991 | 34.718 | 65.636 | 63.3245 | 31.9518 | 47.6381 | 50.177
992 | 34.5975 | 65.5977 | 63.4236 | 31.9688 | 47.6962 | 50.0976
993 | 34.4768 | 65.5656 | 63.5224 | 31.9819 | 47.7521 | 50.0212
994 | 34.3545 | 65.5305 | 63.6108 | 31.9921 | 47.8014 | 49.9425
995 | 34.2464 | 65.5064 | 63.6958 | 32.0015 | 47.8487 | 49.8764
996 | 34.1373 | 65.4706 | 63.7832 | 32.0149 | 47.899 | 49.8039
997 | 34.031 | 65.4376 | 63.8592 | 32.0209 | 47.94 | 49.7343
998 | 33.9321 | 65.412 | 63.9227 | 32.0152 | 47.969 | 49.6721
999 | 33.8389 | 65.3872 | 63.9794 | 32.0145 | 47.9969 | 49.613
1000 | 33.7589 | 65.385 | 64.0398 | 32.0164 | 48.0281 | 49.5719
1001 | 33.6825 | 65.3617 | 64.0877 | 32.0122 | 48.0499 | 49.5221
1002 | 33.6089 | 65.3461 | 64.1313 | 31.9977 | 48.0645 | 49.4775
1003 | 33.5332 | 65.3415 | 64.1651 | 31.9779 | 48.0715 | 49.4374
1004 | 33.4759 | 65.3358 | 64.198 | 31.9638 | 48.0809 | 49.4058
1005 | 33.4285 | 65.336 | 64.2238 | 31.9512 | 48.0875 | 49.3823
1006 | 33.3844 | 65.323 | 64.2401 | 31.9277 | 48.0839 | 49.3537
1007 | 33.3359 | 65.3344 | 64.2531 | 31.8951 | 48.0741 | 49.3351
1008 | 33.2948 | 65.3426 | 64.2644 | 31.8661 | 48.0652 | 49.3187
1009 | 33.2678 | 65.3555 | 64.2584 | 31.8408 | 48.0496 | 49.3116
1010 | 33.2461 | 65.3725 | 64.2538 | 31.8105 | 48.0322 | 49.3093
1011 | 33.2244 | 65.3831 | 64.2463 | 31.77 | 48.0081 | 49.3038
1012 | 33.2048 | 65.4031 | 64.2278 | 31.7286 | 47.9782 | 49.304
1013 | 33.1945 | 65.43 | 64.213 | 31.6911 | 47.9521 | 49.3123
1014 | 33.1948 | 65.4536 | 64.1886 | 31.6567 | 47.9227 | 49.3242
1015 | 33.1991 | 65.4814 | 64.1568 | 31.6165 | 47.8867 | 49.3402
1016 | 33.1987 | 65.5123 | 64.1237 | 31.5687 | 47.8462 | 49.3555
1017 | 33.2029 | 65.5446 | 64.0937 | 31.5203 | 47.807 | 49.3737
1018 | 33.2186 | 65.5788 | 64.0552 | 31.4829 | 47.7691 | 49.3987
1019 | 33.2407 | 65.6107 | 64.014 | 31.4435 | 47.7288 | 49.4257
1020 | 33.2606 | 65.6477 | 63.9705 | 31.3986 | 47.6845 | 49.4541
1021 | 33.2804 | 65.6775 | 63.9224 | 31.3506 | 47.6365 | 49.479
1022 | 33.3054 | 65.7165 | 63.8762 | 31.3046 | 47.5904 | 49.5109
1023 | 33.3365 | 65.7534 | 63.8378 | 31.2673 | 47.5526 | 49.5449
1024 | 33.3689 | 65.7829 | 63.781 | 31.2291 | 47.5051 | 49.5759
1025 | 33.3954 | 65.823 | 63.7325 | 31.1821 | 47.4573 | 49.6092
1026 | 33.4249 | 65.8579 | 63.6824 | 31.1409 | 47.4116 | 49.6414
1027 | 33.4639 | 65.8953 | 63.6358 | 31.1067 | 47.3712 | 49.6796
1028 | 33.5031 | 65.9291 | 63.5867 | 31.074 | 47.3303 | 49.7161
1029 | 33.5366 | 65.9659 | 63.5365 | 31.0415 | 47.289 | 49.7512
1030 | 33.5673 | 65.9981 | 63.4901 | 31.0049 | 47.2475 | 49.7827
1031 | 33.6009 | 66.0322 | 63.4435 | 30.9747 | 47.2091 | 49.8166
1032 | 33.6436 | 66.0675 | 63.4064 | 30.952 | 47.1792 | 49.8556
1033 | 33.6744 | 66.091 | 63.3659 | 30.9314 | 47.1486 | 49.8827
1034 | 33.704 | 66.118 | 63.3217 | 30.9076 | 47.1147 | 49.911
1035 | 33.7319 | 66.1481 | 63.2874 | 30.8888 | 47.0881 | 49.94
1036 | 33.7625 | 66.1694 | 63.2603 | 30.8754 | 47.0678 | 49.9659
1037 | 33.798 | 66.1861 | 63.2312 | 30.8678 | 47.0495 | 49.992
1038 | 33.8156 | 66.2044 | 63.201 | 30.8583 | 47.0296 | 50.01
1039 | 33.8344 | 66.2129 | 63.1739 | 30.849 | 47.0115 | 50.0237
1040 | 33.8524 | 66.2299 | 63.153 | 30.8413 | 46.9971 | 50.0411
1041 | 33.8687 | 66.2371 | 63.1379 | 30.8431 | 46.9905 | 50.0529
1042 | 33.8873 | 66.244 | 63.126 | 30.8512 | 46.9886 | 50.0656
1043 | 33.8934 | 66.2496 | 63.1119 | 30.8528 | 46.9824 | 50.0715
1044 | 33.8958 | 66.2686 | 63.1095 | 30.8586 | 46.984 | 50.0822
1045 | 33.9035 | 66.2628 | 63.1136 | 30.8689 | 46.9913 | 50.0832
1046 | 33.9105 | 66.2618 | 63.1145 | 30.8878 | 47.0012 | 50.0862
1047 | 33.9065 | 66.2515 | 63.1206 | 30.9072 | 47.0139 | 50.079
1048 | 33.8899 | 66.2457 | 63.1214 | 30.9199 | 47.0207 | 50.0678
1049 | 33.8811 | 66.2307 | 63.1412 | 30.9395 | 47.0403 | 50.0559
1050 | 33.3964 | 66.7075 | 64.3487 | 29.4321 | 46.8904 | 50.0519
1051 | 33.3792 | 66.6834 | 64.3875 | 29.4683 | 46.9279 | 50.0313
1052 | 33.3543 | 66.6739 | 64.4348 | 29.4945 | 46.9647 | 50.0141
1053 | 33.3296 | 66.6619 | 64.4831 | 29.5213 | 47.0022 | 49.9958
1054 | 33.309 | 66.6468 | 64.5389 | 29.5581 | 47.0485 | 49.9779
1055 | 33.2907 | 66.6177 | 64.5895 | 29.5973 | 47.0934 | 49.9542
1056 | 33.2552 | 66.6004 | 64.6364 | 29.6329 | 47.1347 | 49.9278
1057 | 33.2207 | 66.5766 | 64.6992 | 29.6677 | 47.1834 | 49.8987
1058 | 33.1914 | 66.5658 | 64.7591 | 29.6993 | 47.2292 | 49.8786
1059 | 33.1654 | 66.535 | 64.8133 | 29.7431 | 47.2782 | 49.8502
1060 | 33.1271 | 66.4975 | 64.8773 | 29.7921 | 47.3347 | 49.8123
1061 | 33.0854 | 66.4781 | 64.9344 | 29.8292 | 47.3818 | 49.7817
1062 | 33.0449 | 66.4574 | 64.9891 | 29.8631 | 47.4261 | 49.7511
1063 | 33.0121 | 66.4365 | 65.0515 | 29.9003 | 47.4759 | 49.7243
1064 | 32.9795 | 66.4047 | 65.1128 | 29.9438 | 47.5283 | 49.6921
1065 | 32.9338 | 66.3693 | 65.1673 | 29.9871 | 47.5772 | 49.6515
1066 | 32.8881 | 66.3543 | 65.2396 | 30.0232 | 47.6314 | 49.6212
1067 | 32.8516 | 66.3246 | 65.2948 | 30.0561 | 47.6755 | 49.5881
1068 | 32.8185 | 66.2986 | 65.3539 | 30.0976 | 47.7258 | 49.5585
1069 | 32.7835 | 66.2643 | 65.4152 | 30.1364 | 47.7758 | 49.5239
1070 | 32.7386 | 66.2477 | 65.4688 | 30.1758 | 47.8223 | 49.4931
1071 | 32.6954 | 66.2246 | 65.5229 | 30.2013 | 47.8621 | 49.46
1072 | 32.6633 | 66.202 | 65.5755 | 30.2309 | 47.9032 | 49.4326
1073 | 32.6319 | 66.1768 | 65.6343 | 30.2715 | 47.9529 | 49.4043
1074 | 32.5996 | 66.1538 | 65.6824 | 30.3072 | 47.9948 | 49.3767
1075 | 32.5597 | 66.1382 | 65.7317 | 30.3331 | 48.0324 | 49.3489
1076 | 32.524 | 66.1227 | 65.778 | 30.355 | 48.0665 | 49.3233
1077 | 32.4984 | 66.1009 | 65.8196 | 30.3812 | 48.1004 | 49.2997
1078 | 32.4741 | 66.0753 | 65.8619 | 30.4119 | 48.1369 | 49.2747
1079 | 32.4393 | 66.0663 | 65.9093 | 30.4385 | 48.1739 | 49.2528
1080 | 32.4086 | 66.0557 | 65.9478 | 30.4522 | 48.2 | 49.2321
1081 | 32.3891 | 66.0516 | 65.9795 | 30.4762 | 48.2279 | 49.2204
1082 | 32.3731 | 66.0274 | 66.0175 | 30.491 | 48.2542 | 49.2002
1083 | 32.3526 | 66.0126 | 66.0446 | 30.5184 | 48.2815 | 49.1826
1084 | 32.325 | 66.0086 | 66.0741 | 30.5341 | 48.3041 | 49.1668
1085 | 32.3075 | 66.0074 | 66.0971 | 30.5404 | 48.3187 | 49.1574
1086 | 32.3032 | 66.0075 | 66.1232 | 30.5487 | 48.336 | 49.1553
1087 | 32.292 | 65.9984 | 66.1481 | 30.5704 | 48.3593 | 49.1452
1088 | 32.2776 | 65.9889 | 66.1659 | 30.5813 | 48.3736 | 49.1333
1089 | 32.2632 | 65.9994 | 66.1833 | 30.591 | 48.3872 | 49.1313
1090 | 32.262 | 66.0003 | 66.1958 | 30.5931 | 48.3945 | 49.1311
1091 | 32.26 | 65.998 | 66.2054 | 30.598 | 48.4017 | 49.129
1092 | 32.2555 | 65.9963 | 66.2243 | 30.609 | 48.4167 | 49.1259
1093 | 32.2526 | 66.0075 | 66.2362 | 30.6129 | 48.4245 | 49.1301
1094 | 32.2512 | 66.0163 | 66.2404 | 30.6115 | 48.4259 | 49.1337
1095 | 32.2568 | 66.0202 | 66.2421 | 30.6121 | 48.4271 | 49.1385
1096 | 32.2666 | 66.0212 | 66.2465 | 30.6176 | 48.4321 | 49.1439
1097 | 32.2682 | 66.0245 | 66.2542 | 30.6232 | 48.4387 | 49.1463
1098 | 32.2682 | 66.044 | 66.258 | 30.627 | 48.4425 | 49.1561
1099 | 32.2775 | 66.0501 | 66.2574 | 30.6199 | 48.4386 | 49.1638
1100 | 32.2941 | 66.0596 | 66.2489 | 30.6192 | 48.434 | 49.1769
1101 | 32.305 | 66.0595 | 66.2558 | 30.6264 | 48.4411 | 49.1823
1102 | 32.3064 | 66.0743 | 66.2582 | 30.6318 | 48.445 | 49.1904
1103 | 32.3175 | 66.0897 | 66.2474 | 30.6329 | 48.4402 | 49.2036
1104 | 32.3352 | 66.1034 | 66.2404 | 30.626 | 48.4332 | 49.2193
1105 | 32.3495 | 66.1014 | 66.238 | 30.6288 | 48.4334 | 49.2255
1106 | 32.361 | 66.0943 | 66.2318 | 30.6381 | 48.435 | 49.2276
1107 | 32.365 | 66.1139 | 66.2296 | 30.6428 | 48.4362 | 49.2394
1108 | 32.3824 | 66.1252 | 66.2272 | 30.6387 | 48.433 | 49.2538
1109 | 32.3981 | 66.1323 | 66.2176 | 30.6427 | 48.4301 | 49.2652
1110 | 32.4122 | 66.1317 | 66.2159 | 30.6522 | 48.4341 | 49.2719
1111 | 32.4164 | 66.1332 | 66.2124 | 30.6638 | 48.4381 | 49.2748
1112 | 32.4279 | 66.139 | 66.2115 | 30.67 | 48.4408 | 49.2834
1113 | 32.4407 | 66.1483 | 66.2095 | 30.6742 | 48.4418 | 49.2945
1114 | 32.4556 | 66.1436 | 66.2066 | 30.6841 | 48.4454 | 49.2996
1115 | 32.4608 | 66.1323 | 66.2048 | 30.7004 | 48.4526 | 49.2965
1116 | 32.4645 | 66.1366 | 66.2086 | 30.7157 | 48.4622 | 49.3005
1117 | 32.4712 | 66.1394 | 66.2054 | 30.7294 | 48.4674 | 49.3053
1118 | 32.4846 | 66.1262 | 66.2092 | 30.7394 | 48.4743 | 49.3054
1119 | 32.4896 | 66.1049 | 66.2182 | 30.7598 | 48.489 | 49.2972
1120 | 32.4828 | 66.1017 | 66.2228 | 30.7853 | 48.5041 | 49.2922
1121 | 32.4835 | 66.0979 | 66.2303 | 30.8096 | 48.52 | 49.2907
1122 | 32.4873 | 66.084 | 66.2364 | 30.8263 | 48.5313 | 49.2856
1123 | 32.4928 | 66.0645 | 66.2415 | 30.8471 | 48.5443 | 49.2787
1124 | 32.4873 | 66.035 | 66.2584 | 30.8826 | 48.5705 | 49.2612
1125 | 32.4739 | 66.0149 | 66.2714 | 30.9177 | 48.5945 | 49.2444
1126 | 32.4697 | 66.0062 | 66.2877 | 30.9435 | 48.6156 | 49.2379
1127 | 32.4668 | 65.9808 | 66.2984 | 30.9685 | 48.6335 | 49.2238
1128 | 32.4625 | 65.9425 | 66.3175 | 31.0019 | 48.6597 | 49.2025
1129 | 32.4449 | 65.9158 | 66.3337 | 31.0417 | 48.6877 | 49.1803
1130 | 32.4292 | 65.8871 | 66.3605 | 31.0826 | 48.7216 | 49.1582
1131 | 32.4147 | 65.8702 | 66.3775 | 31.116 | 48.7467 | 49.1425
1132 | 32.406 | 65.8305 | 66.3975 | 31.1478 | 48.7726 | 49.1182
1133 | 32.3879 | 65.7833 | 66.4196 | 31.1936 | 48.8066 | 49.0856
1134 | 32.3631 | 65.756 | 66.4458 | 31.2358 | 48.8408 | 49.0596
1135 | 32.3407 | 65.7221 | 66.4686 | 31.2828 | 48.8757 | 49.0314
1136 | 32.3257 | 65.6817 | 66.4957 | 31.3213 | 48.9085 | 49.0037
1137 | 32.3066 | 65.6319 | 66.5186 | 31.3608 | 48.9397 | 48.9692
1138 | 32.2797 | 65.5828 | 66.5501 | 31.4137 | 48.9819 | 48.9312
1139 | 32.2492 | 65.5504 | 66.5844 | 31.4605 | 49.0224 | 48.8998
1140 | 32.2302 | 65.5155 | 66.6136 | 31.5049 | 49.0593 | 48.8728
1141 | 32.212 | 65.4622 | 66.6388 | 31.5461 | 49.0924 | 48.8371
1142 | 32.185 | 65.413 | 66.6671 | 31.5904 | 49.1288 | 48.799
1143 | 32.1504 | 65.3635 | 66.701 | 31.643 | 49.172 | 48.757
1144 | 32.1254 | 65.329 | 66.7332 | 31.6903 | 49.2118 | 48.7272
1145 | 32.1015 | 65.281 | 66.7558 | 31.7318 | 49.2438 | 48.6913
1146 | 32.079 | 65.2271 | 66.7831 | 31.7767 | 49.2799 | 48.6531
1147 | 32.049 | 65.1783 | 66.8108 | 31.8216 | 49.3162 | 48.6137
1148 | 32.0148 | 65.1374 | 66.8431 | 31.8757 | 49.3594 | 48.5761
1149 | 31.9909 | 65.0908 | 66.8748 | 31.9226 | 49.3987 | 48.5409
1150 | 31.9721 | 65.0543 | 66.8995 | 31.9589 | 49.4292 | 48.5132
1151 | 31.9466 | 64.992 | 66.9202 | 31.9964 | 49.4583 | 48.4693
1152 | 31.9134 | 64.9495 | 66.9443 | 32.045 | 49.4947 | 48.4315
1153 | 31.8901 | 64.9141 | 66.9722 | 32.089 | 49.5306 | 48.4021
1154 | 31.8753 | 64.8702 | 66.9962 | 32.1266 | 49.5614 | 48.3727
1155 | 31.8594 | 64.8197 | 67.0176 | 32.1608 | 49.5892 | 48.3396
1156 | 31.8305 | 64.7754 | 67.0278 | 32.1971 | 49.6125 | 48.3029
1157 | 31.8096 | 64.7455 | 67.0527 | 32.2395 | 49.6461 | 48.2776
1158 | 31.7912 | 64.7147 | 67.0699 | 32.2741 | 49.672 | 48.253
1159 | 31.7835 | 64.6773 | 67.0816 | 32.3017 | 49.6916 | 48.2304
1160 | 31.7704 | 64.6372 | 67.0932 | 32.3254 | 49.7093 | 48.2038
1161 | 31.7508 | 64.5998 | 67.0993 | 32.3589 | 49.7291 | 48.1753
1162 | 31.7404 | 64.5833 | 67.1104 | 32.3875 | 49.7489 | 48.1618
1163 | 31.7357 | 64.5591 | 67.1158 | 32.4119 | 49.7639 | 48.1474
1164 | 31.7374 | 64.5284 | 67.1215 | 32.4271 | 49.7743 | 48.1329
1165 | 31.7316 | 64.4989 | 67.1152 | 32.4443 | 49.7798 | 48.1153
1166 | 31.7232 | 64.4869 | 67.1154 | 32.4646 | 49.79 | 48.1051
1167 | 31.7253 | 64.4743 | 67.1261 | 32.4844 | 49.8052 | 48.0998
1168 | 31.7351 | 64.4628 | 67.1155 | 32.4918 | 49.8036 | 48.099
1169 | 31.743 | 64.4369 | 67.1 | 32.4967 | 49.7984 | 48.09
1170 | 31.7474 | 64.4237 | 67.0876 | 32.502 | 49.7948 | 48.0855
1171 | 31.7555 | 64.4292 | 67.0752 | 32.5127 | 49.794 | 48.0924
1172 | 31.7697 | 64.4262 | 67.0635 | 32.5147 | 49.7891 | 48.0979
1173 | 31.7906 | 64.4265 | 67.0442 | 32.5132 | 49.7787 | 48.1086
1174 | 31.8098 | 64.4135 | 67.0211 | 32.5024 | 49.7617 | 48.1117
1175 | 31.8252 | 64.4215 | 66.9963 | 32.5021 | 49.7492 | 48.1234
1176 | 31.8477 | 64.4361 | 66.9749 | 32.4965 | 49.7357 | 48.1419
1177 | 31.8796 | 64.4471 | 66.9489 | 32.4804 | 49.7147 | 48.1633
1178 | 31.9114 | 64.4554 | 66.9169 | 32.4671 | 49.692 | 48.1834
1179 | 31.941 | 64.4749 | 66.8815 | 32.446 | 49.6638 | 48.208
1180 | 31.9686 | 64.5003 | 66.8486 | 32.4344 | 49.6415 | 48.2344
1181 | 32.0099 | 64.5269 | 66.8096 | 32.4155 | 49.6125 | 48.2684
1182 | 32.0519 | 64.5491 | 66.7725 | 32.3917 | 49.5821 | 48.3005
1183 | 32.095 | 64.568 | 66.7311 | 32.3614 | 49.5462 | 48.3315
1184 | 32.1357 | 64.6037 | 66.6786 | 32.3321 | 49.5054 | 48.3697
1185 | 32.1784 | 64.6503 | 66.6406 | 32.3053 | 49.473 | 48.4144
1186 | 32.2292 | 64.6873 | 66.5985 | 32.2756 | 49.437 | 48.4583
1187 | 32.2858 | 64.7198 | 66.55 | 32.2396 | 49.3948 | 48.5028
1188 | 32.3327 | 64.7558 | 66.4855 | 32.2001 | 49.3428 | 48.5443
1189 | 32.3842 | 64.8141 | 66.4412 | 32.1644 | 49.3028 | 48.5992
1190 | 32.4398 | 64.8618 | 66.3916 | 32.1258 | 49.2587 | 48.6508
1191 | 32.5038 | 64.9172 | 66.3366 | 32.0868 | 49.2117 | 48.7105
1192 | 32.5651 | 64.953 | 66.2758 | 32.0394 | 49.1576 | 48.7591
1193 | 32.6222 | 65.0056 | 66.2124 | 31.9954 | 49.1039 | 48.8139
1194 | 32.6794 | 65.0716 | 66.1589 | 31.9543 | 49.0566 | 48.8755
1195 | 32.7469 | 65.1279 | 66.1079 | 31.911 | 49.0094 | 48.9374
1196 | 32.8183 | 65.1818 | 66.0485 | 31.8632 | 48.9558 | 49
1197 | 32.8842 | 65.234 | 65.9823 | 31.809 | 48.8957 | 49.0591
1198 | 32.9431 | 65.3026 | 65.9224 | 31.7607 | 48.8415 | 49.1229
1199 | 33.0106 | 65.3786 | 65.8674 | 31.7208 | 48.7941 | 49.1946
1200 | 33.0916 | 65.445 | 65.7893 | 31.6623 | 48.7258 | 49.2683
1201 | 33.166 | 65.4888 | 65.7332 | 31.6094 | 48.6713 | 49.3274
1202 | 33.2278 | 65.5555 | 65.6701 | 31.5535 | 48.6118 | 49.3917
1203 | 33.2894 | 65.6345 | 65.6076 | 31.5034 | 48.5555 | 49.4619
1204 | 33.361 | 65.7089 | 65.5541 | 31.4598 | 48.5069 | 49.535
1205 | 33.4375 | 65.7666 | 65.4945 | 31.4115 | 48.453 | 49.6021
1206 | 33.5055 | 65.8194 | 65.4327 | 31.3587 | 48.3957 | 49.6625
1207 | 33.5643 | 65.8952 | 65.3762 | 31.3116 | 48.3439 | 49.7298
1208 | 33.6304 | 65.978 | 65.3306 | 31.2655 | 48.2981 | 49.8042
1209 | 33.7023 | 66.0437 | 65.2709 | 31.2254 | 48.2482 | 49.873
1210 | 33.7689 | 66.0947 | 65.2171 | 31.181 | 48.1991 | 49.9318
1211 | 33.8325 | 66.1605 | 65.1658 | 31.1344 | 48.1501 | 49.9965
1212 | 33.8885 | 66.2392 | 65.1228 | 31.0869 | 48.1048 | 50.0638
1213 | 33.9485 | 66.3076 | 65.0702 | 31.0502 | 48.0602 | 50.1281
1214 | 34.0138 | 66.362 | 65.028 | 31.014 | 48.021 | 50.1879
1215 | 34.0737 | 66.4149 | 64.9851 | 30.978 | 47.9816 | 50.2443
1216 | 34.1209 | 66.4682 | 64.9462 | 30.9396 | 47.9429 | 50.2945
1217 | 34.1701 | 66.5387 | 64.9037 | 30.9066 | 47.9051 | 50.3544
1218 | 34.2301 | 66.5981 | 64.8665 | 30.8812 | 47.8739 | 50.4141
1219 | 34.2818 | 66.6403 | 64.8356 | 30.8526 | 47.8441 | 50.4611
1220 | 34.3275 | 66.6854 | 64.7991 | 30.8259 | 47.8125 | 50.5065
1221 | 34.3656 | 66.7438 | 64.771 | 30.799 | 47.785 | 50.5547
1222 | 34.4095 | 66.8028 | 64.7452 | 30.7795 | 47.7624 | 50.6062
1223 | 34.452 | 66.839 | 64.7196 | 30.7674 | 47.7435 | 50.6455
1224 | 34.4898 | 66.8689 | 64.6956 | 30.7513 | 47.7235 | 50.6793
1225 | 34.5185 | 66.898 | 64.6812 | 30.7374 | 47.7093 | 50.7082
1226 | 34.5425 | 66.9516 | 64.6683 | 30.7266 | 47.6975 | 50.7471
1227 | 34.5766 | 66.9791 | 64.6586 | 30.7237 | 47.6912 | 50.7779
1228 | 34.6069 | 66.9934 | 64.6395 | 30.7211 | 47.6803 | 50.8001
1229 | 34.6224 | 67.0075 | 64.6313 | 30.7184 | 47.6749 | 50.8149
1230 | 34.642 | 67.0358 | 64.6292 | 30.7184 | 47.6738 | 50.8389
1231 | 34.6539 | 67.063 | 64.6245 | 30.7273 | 47.6759 | 50.8584
1232 | 34.6765 | 67.0758 | 64.6241 | 30.7434 | 47.6838 | 50.8761
1233 | 34.6868 | 67.0719 | 64.6238 | 30.7565 | 47.6901 | 50.8794
1234 | 34.6911 | 67.077 | 64.6246 | 30.7674 | 47.696 | 50.884
1235 | 34.6865 | 67.0937 | 64.6338 | 30.7829 | 47.7084 | 50.8901
1236 | 34.6938 | 67.1005 | 64.6433 | 30.8084 | 47.7259 | 50.8972
1237 | 34.7024 | 67.0845 | 64.658 | 30.8411 | 47.7496 | 50.8934
1238 | 34.6954 | 67.0711 | 64.6677 | 30.8658 | 47.7667 | 50.8833
1239 | 34.6844 | 67.0624 | 64.6764 | 30.8987 | 47.7875 | 50.8734
1240 | 34.6717 | 67.059 | 64.6968 | 30.9286 | 47.8127 | 50.8653
1241 | 34.6681 | 67.0439 | 64.7141 | 30.9709 | 47.8425 | 50.856
1242 | 34.6619 | 67.0023 | 64.7342 | 31.0104 | 47.8723 | 50.8321
1243 | 34.6414 | 66.9811 | 64.7534 | 31.0601 | 47.9067 | 50.8112
1244 | 34.6173 | 66.9539 | 64.7752 | 31.0996 | 47.9374 | 50.7856
1245 | 34.6028 | 66.9333 | 64.8027 | 31.1468 | 47.9747 | 50.7681
1246 | 34.5863 | 66.8901 | 64.8252 | 31.2043 | 48.0148 | 50.7382
1247 | 34.5632 | 66.8408 | 64.8488 | 31.2603 | 48.0545 | 50.702
1248 | 34.5364 | 66.8029 | 64.8728 | 31.3172 | 48.095 | 50.6696
1249 | 34.5035 | 66.7566 | 64.8992 | 31.3704 | 48.1348 | 50.63
1250 | 34.4862 | 66.717 | 64.9254 | 31.4375 | 48.1815 | 50.6016
1251 | 34.4646 | 66.6521 | 64.9441 | 31.5053 | 48.2247 | 50.5584
1252 | 34.4255 | 66.5897 | 64.9695 | 31.5707 | 48.2701 | 50.5076
1253 | 34.3926 | 66.5372 | 64.9937 | 31.6386 | 48.3161 | 50.4649
1254 | 34.3651 | 66.4865 | 65.0203 | 31.7078 | 48.364 | 50.4258
1255 | 34.3405 | 66.4263 | 65.0498 | 31.7816 | 48.4157 | 50.3834
1256 | 34.3124 | 66.3419 | 65.0704 | 31.8566 | 48.4635 | 50.3272
1257 | 34.2795 | 66.2747 | 65.0937 | 31.9294 | 48.5116 | 50.2771
1258 | 34.2457 | 66.214 | 65.1146 | 31.9993 | 48.5569 | 50.2299
1259 | 34.2223 | 66.146 | 65.1404 | 32.0804 | 48.6104 | 50.1841
1260 | 34.1958 | 66.0499 | 65.1553 | 32.1578 | 48.6566 | 50.1228
1261 | 34.1657 | 65.9695 | 65.1702 | 32.2427 | 48.7064 | 50.0676
1262 | 34.1331 | 65.9031 | 65.1838 | 32.3236 | 48.7537 | 50.0181
1263 | 34.1062 | 65.8317 | 65.1966 | 32.4069 | 48.8018 | 49.9689
1264 | 34.0875 | 65.7493 | 65.2174 | 32.4897 | 48.8536 | 49.9184
1265 | 34.0702 | 65.652 | 65.2217 | 32.5722 | 48.897 | 49.8611
1266 | 34.0419 | 65.5661 | 65.2238 | 32.6529 | 48.9384 | 49.804
1267 | 34.0158 | 65.4908 | 65.2333 | 32.7318 | 48.9825 | 49.7533
1268 | 34.0035 | 65.4124 | 65.2379 | 32.8159 | 49.0269 | 49.708
1269 | 33.9904 | 65.3117 | 65.2305 | 32.8983 | 49.0644 | 49.651
1270 | 33.9724 | 65.2236 | 65.2347 | 32.983 | 49.1088 | 49.598
1271 | 33.9561 | 65.133 | 65.2206 | 33.0622 | 49.1414 | 49.5445
1272 | 33.9462 | 65.06 | 65.2168 | 33.1445 | 49.1806 | 49.5031
1273 | 33.9432 | 64.9803 | 65.2135 | 33.2219 | 49.2177 | 49.4618
1274 | 33.9404 | 64.8675 | 65.192 | 33.3122 | 49.2521 | 49.4039
1275 | 33.9348 | 64.7785 | 65.1647 | 33.3905 | 49.2776 | 49.3567
1276 | 33.9281 | 64.7024 | 65.1435 | 33.4675 | 49.3055 | 49.3152
1277 | 33.9383 | 64.6273 | 65.1227 | 33.5448 | 49.3338 | 49.2828
1278 | 33.9508 | 64.5284 | 65.0913 | 33.6244 | 49.3579 | 49.2396
1279 | 33.9586 | 64.4359 | 65.0603 | 33.6994 | 49.3799 | 49.1972
1280 | 33.9646 | 64.3544 | 65.0185 | 33.7723 | 49.3954 | 49.1595
1281 | 33.9833 | 64.2833 | 64.9816 | 33.8429 | 49.4123 | 49.1333
1282 | 34.0074 | 64.2058 | 64.9398 | 33.9172 | 49.4285 | 49.1066
1283 | 34.0352 | 64.118 | 64.8914 | 33.9833 | 49.4374 | 49.0766
1284 | 34.0599 | 64.032 | 64.8338 | 34.0564 | 49.4451 | 49.0459
1285 | 34.0876 | 63.967 | 64.7738 | 34.1201 | 49.447 | 49.0273
1286 | 34.1264 | 63.8997 | 64.7203 | 34.1791 | 49.4497 | 49.0131
1287 | 34.1676 | 63.8116 | 64.65 | 34.2455 | 49.4478 | 48.9896
1288 | 34.209 | 63.7241 | 64.5823 | 34.3061 | 49.4442 | 48.9665
1289 | 34.2537 | 63.6637 | 64.5036 | 34.3667 | 49.4352 | 48.9587
1290 | 34.3052 | 63.6018 | 64.4182 | 34.4145 | 49.4164 | 48.9535
1291 | 34.3623 | 63.5363 | 64.3493 | 34.4728 | 49.4111 | 48.9493
1292 | 34.4215 | 63.4605 | 64.2699 | 34.5229 | 49.3964 | 48.941
1293 | 34.4858 | 63.3851 | 64.1758 | 34.5759 | 49.3758 | 48.9354
1294 | 34.5503 | 63.3311 | 64.0809 | 34.623 | 49.352 | 48.9407
1295 | 34.6223 | 63.2902 | 63.9852 | 34.6645 | 49.3248 | 48.9562
1296 | 34.703 | 63.2232 | 63.8783 | 34.7076 | 49.2929 | 48.9631
1297 | 34.7845 | 63.1541 | 63.7737 | 34.7459 | 49.2598 | 48.9693
1298 | 34.8666 | 63.0991 | 63.6586 | 34.7869 | 49.2228 | 48.9828
1299 | 34.9561 | 63.07 | 63.5395 | 34.8214 | 49.1804 | 49.013
1300 | 35.0515 | 63.0216 | 63.4161 | 34.8517 | 49.1339 | 49.0365
1301 | 35.1531 | 62.9671 | 63.2919 | 34.8805 | 49.0862 | 49.0601
1302 | 35.2484 | 62.9187 | 63.1641 | 34.9129 | 49.0385 | 49.0836
1303 | 35.3531 | 62.8803 | 63.0245 | 34.9374 | 48.981 | 49.1167
1304 | 35.4597 | 62.8536 | 62.8905 | 34.9549 | 48.9227 | 49.1567
1305 | 35.5771 | 62.8148 | 62.7547 | 34.9756 | 48.8651 | 49.1959
1306 | 35.7015 | 62.7716 | 62.6094 | 34.9958 | 48.8026 | 49.2366
1307 | 35.8184 | 62.7288 | 62.453 | 35.0129 | 48.7329 | 49.2736
1308 | 35.9359 | 62.729 | 62.3026 | 35.022 | 48.6623 | 49.3325
1309 | 36.0741 | 62.7022 | 62.1481 | 35.0261 | 48.5871 | 49.3882
1310 | 36.2112 | 62.6726 | 61.9863 | 35.0385 | 48.5124 | 49.4419
1311 | 36.3396 | 62.64 | 61.83 | 35.0473 | 48.4386 | 49.4898
1312 | 36.4735 | 62.626 | 61.659 | 35.0469 | 48.3529 | 49.5498
1313 | 36.6171 | 62.6243 | 61.4844 | 35.0389 | 48.2617 | 49.6207
1314 | 36.762 | 62.6157 | 61.3326 | 35.0422 | 48.1874 | 49.6889
1315 | 36.9162 | 62.5804 | 61.1502 | 35.0367 | 48.0935 | 49.7483
1316 | 37.0609 | 62.562 | 60.975 | 35.036 | 48.0055 | 49.8114
1317 | 37.2143 | 62.5768 | 60.7984 | 35.0229 | 47.9106 | 49.8955
1318 | 37.3671 | 62.5815 | 60.6175 | 35.0108 | 47.8142 | 49.9743
1319 | 37.5346 | 62.5751 | 60.4354 | 34.9951 | 47.7152 | 50.0549
1320 | 37.697 | 62.572 | 60.2553 | 34.9814 | 47.6184 | 50.1345
1321 | 37.8518 | 62.5773 | 60.0654 | 34.9633 | 47.5144 | 50.2146
1322 | 38.0227 | 62.5974 | 59.8789 | 34.9494 | 47.4142 | 50.31
1323 | 38.1912 | 62.6108 | 59.6923 | 34.923 | 47.3077 | 50.401
1324 | 38.3555 | 62.6052 | 59.5119 | 34.9005 | 47.2062 | 50.4803
1325 | 38.5307 | 62.6056 | 59.3175 | 34.8775 | 47.0975 | 50.5682
1326 | 38.6964 | 62.6315 | 59.1224 | 34.8486 | 46.9855 | 50.6639
1327 | 38.8789 | 62.6534 | 58.9437 | 34.8247 | 46.8842 | 50.7661
1328 | 39.0485 | 62.6832 | 58.7583 | 34.7889 | 46.7736 | 50.8658
1329 | 39.2181 | 62.681 | 58.57 | 34.7574 | 46.6637 | 50.9496
1330 | 39.3838 | 62.7036 | 58.3873 | 34.7289 | 46.5581 | 51.0437
1331 | 39.5591 | 62.7421 | 58.1928 | 34.6944 | 46.4436 | 51.1506
1332 | 39.735 | 62.7727 | 58.0069 | 34.6544 | 46.3307 | 51.2538
1333 | 39.9094 | 62.7941 | 57.8334 | 34.6166 | 46.225 | 51.3517
1334 | 40.0724 | 62.8077 | 57.654 | 34.5816 | 46.1178 | 51.4401
1335 | 40.2359 | 62.8445 | 57.4778 | 34.5405 | 46.0092 | 51.5402
1336 | 40.401 | 62.8855 | 57.3056 | 34.4991 | 45.9024 | 51.6433
1337 | 40.5714 | 62.9225 | 57.1327 | 34.4568 | 45.7947 | 51.7469
1338 | 40.7364 | 62.9427 | 56.9672 | 34.4139 | 45.6906 | 51.8395
1339 | 40.8926 | 62.9795 | 56.8023 | 34.3716 | 45.587 | 51.9361
1340 | 41.043 | 63.0317 | 56.641 | 34.3272 | 45.4841 | 52.0373
1341 | 41.2 | 63.07 | 56.4895 | 34.2804 | 45.385 | 52.135
1342 | 41.3528 | 63.1009 | 56.3392 | 34.2379 | 45.2886 | 52.2269
1343 | 41.4936 | 63.1262 | 56.198 | 34.1939 | 45.1959 | 52.3099
1344 | 41.6339 | 63.1713 | 56.0556 | 34.1467 | 45.1011 | 52.4026
1345 | 41.7757 | 63.2252 | 55.9162 | 34.1006 | 45.0084 | 52.5005
1346 | 41.9159 | 63.2643 | 55.794 | 34.0509 | 44.9225 | 52.5901
1347 | 42.0394 | 63.2952 | 55.6714 | 34.0098 | 44.8406 | 52.6673
1348 | 42.1652 | 63.3343 | 55.5584 | 33.9589 | 44.7587 | 52.7497
1349 | 42.2721 | 63.3862 | 55.4467 | 33.9103 | 44.6785 | 52.8292
1350 | 42.3919 | 63.4319 | 55.3415 | 33.8638 | 44.6026 | 52.9119
1351 | 42.4979 | 63.4625 | 55.2486 | 33.8139 | 44.5312 | 52.9802
1352 | 42.5934 | 63.4958 | 55.1672 | 33.7695 | 44.4683 | 53.0446
1353 | 42.679 | 63.554 | 55.0856 | 33.7246 | 44.4051 | 53.1165
1354 | 42.7743 | 63.6022 | 55.0033 | 33.6772 | 44.3402 | 53.1883
1355 | 42.8611 | 63.6418 | 54.937 | 33.6241 | 44.2805 | 53.2515
1356 | 42.9357 | 63.6714 | 54.88 | 33.5853 | 44.2327 | 53.3036
1357 | 42.994 | 63.7131 | 54.8273 | 33.5409 | 44.1841 | 53.3535
1358 | 43.0531 | 63.7601 | 54.7775 | 33.4954 | 44.1365 | 53.4066
1359 | 43.1106 | 63.8092 | 54.7438 | 33.454 | 44.0989 | 53.4599
1360 | 43.1559 | 63.8356 | 54.7156 | 33.4048 | 44.0602 | 53.4957
1361 | 43.1962 | 63.868 | 54.697 | 33.3655 | 44.0312 | 53.5321
1362 | 43.2242 | 63.9142 | 54.6824 | 33.3202 | 44.0013 | 53.5692
1363 | 43.2469 | 63.9616 | 54.6807 | 33.2757 | 43.9782 | 53.6043
1364 | 43.2664 | 64.0089 | 54.6758 | 33.2337 | 43.9548 | 53.6377
1365 | 43.2775 | 64.0357 | 54.6894 | 33.1942 | 43.9418 | 53.6566
1366 | 43.2766 | 64.0565 | 54.7039 | 33.1486 | 43.9263 | 53.6666
1367 | 43.2638 | 64.0984 | 54.7358 | 33.1162 | 43.926 | 53.6811
1368 | 43.2493 | 64.1353 | 54.7638 | 33.0774 | 43.9206 | 53.6923
1369 | 43.2287 | 64.1702 | 54.8079 | 33.0402 | 43.924 | 53.6995
1370 | 43.2056 | 64.1922 | 54.8605 | 33.0004 | 43.9304 | 53.6989
1371 | 43.1626 | 64.2186 | 54.916 | 32.9662 | 43.9411 | 53.6906
1372 | 43.1108 | 64.2545 | 54.9859 | 32.9327 | 43.9593 | 53.6826
1373 | 43.0607 | 64.2926 | 55.0492 | 32.8979 | 43.9736 | 53.6767
1374 | 43.0114 | 64.3092 | 55.121 | 32.868 | 43.9945 | 53.6603
1375 | 42.9451 | 64.3218 | 55.2088 | 32.8403 | 44.0246 | 53.6335
1376 | 42.8681 | 64.3538 | 55.2907 | 32.8117 | 44.0512 | 53.6109
1377 | 42.7952 | 64.3823 | 55.3843 | 32.7801 | 44.0822 | 53.5888
1378 | 42.7214 | 64.4036 | 55.4753 | 32.757 | 44.1161 | 53.5625
1379 | 42.6314 | 64.4145 | 55.5841 | 32.7272 | 44.1556 | 53.523
1380 | 42.5321 | 64.4363 | 55.6952 | 32.7091 | 44.2022 | 53.4842
1381 | 42.413 | 64.4592 | 55.8171 | 32.6836 | 44.2503 | 53.4361
1382 | 42.2978 | 64.4762 | 55.9477 | 32.6588 | 44.3033 | 53.387
1383 | 42.1721 | 64.4922 | 56.0882 | 32.6363 | 44.3623 | 53.3322
1384 | 42.0456 | 64.4871 | 56.2268 | 32.6213 | 44.4241 | 53.2664
1385 | 41.9066 | 64.4934 | 56.3753 | 32.6006 | 44.4879 | 53.2
1386 | 41.7675 | 64.5172 | 56.5222 | 32.5879 | 44.555 | 53.1424
1387 | 41.6518 | 64.5388 | 56.6458 | 32.5693 | 44.6076 | 53.0953
1388 | 41.5255 | 64.5446 | 56.7906 | 32.5541 | 44.6723 | 53.0351
1389 | 41.3811 | 64.5308 | 56.9488 | 32.544 | 44.7464 | 52.956
1390 | 41.2353 | 64.5467 | 57.0889 | 32.5285 | 44.8087 | 52.891
1391 | 41.0946 | 64.5623 | 57.2322 | 32.5182 | 44.8752 | 52.8285
1392 | 40.9536 | 64.5603 | 57.388 | 32.5098 | 44.9489 | 52.757
1393 | 40.7955 | 64.5551 | 57.5505 | 32.5025 | 45.0265 | 52.6753
1394 | 40.6302 | 64.5511 | 57.7137 | 32.4945 | 45.1041 | 52.5907
1395 | 40.4628 | 64.5722 | 57.8822 | 32.4844 | 45.1833 | 52.5175
1396 | 40.3013 | 64.5712 | 58.049 | 32.4799 | 45.2644 | 52.4362
1397 | 40.142 | 64.5639 | 58.2216 | 32.4781 | 45.3498 | 52.353
1398 | 39.969 | 64.5413 | 58.3844 | 32.4755 | 45.43 | 52.2551
1399 | 39.7997 | 64.5436 | 58.5462 | 32.4721 | 45.5092 | 52.1716
1400 | 39.6381 | 64.5573 | 58.7153 | 32.4665 | 45.5909 | 52.0977
1401 | 39.4684 | 64.5531 | 58.8794 | 32.4657 | 45.6726 | 52.0108
1402 | 39.3031 | 64.5303 | 59.0476 | 32.4643 | 45.756 | 51.9167
1403 | 39.1342 | 64.5186 | 59.2098 | 32.467 | 45.8384 | 51.8264
1404 | 38.9595 | 64.5218 | 59.379 | 32.4649 | 45.922 | 51.7406
1405 | 38.7977 | 64.5164 | 59.5428 | 32.4672 | 46.005 | 51.6571
1406 | 38.6365 | 64.5052 | 59.6963 | 32.4694 | 46.0828 | 51.5708
1407 | 38.4593 | 64.4791 | 59.8662 | 32.4722 | 46.1692 | 51.4692
1408 | 38.278 | 64.4678 | 60.0391 | 32.4757 | 46.2574 | 51.3729
1409 | 38.1131 | 64.4695 | 60.1978 | 32.4792 | 46.3385 | 51.2913
1410 | 37.9502 | 64.4601 | 60.3547 | 32.4793 | 46.417 | 51.2051
1411 | 37.7909 | 64.4379 | 60.5017 | 32.4832 | 46.4925 | 51.1144
1412 | 37.6264 | 64.407 | 60.6576 | 32.4903 | 46.574 | 51.0167
1413 | 37.4706 | 64.4004 | 60.8109 | 32.4926 | 46.6518 | 50.9355
1414 | 37.307 | 64.406 | 60.9613 | 32.4946 | 46.728 | 50.8565
1415 | 37.1483 | 64.3855 | 61.1045 | 32.503 | 46.8037 | 50.7669
1416 | 36.9968 | 64.3559 | 61.2557 | 32.5091 | 46.8824 | 50.6764
1417 | 36.8344 | 64.3462 | 61.3976 | 32.5098 | 46.9537 | 50.5903
1418 | 36.6843 | 64.3349 | 61.5364 | 32.5167 | 47.0266 | 50.5096
1419 | 36.5382 | 64.3297 | 61.6744 | 32.5202 | 47.0973 | 50.434
1420 | 36.3897 | 64.3079 | 61.8073 | 32.528 | 47.1677 | 50.3488
1421 | 36.2382 | 64.2844 | 61.9423 | 32.5335 | 47.2379 | 50.2613
1422 | 36.0954 | 64.274 | 62.0708 | 32.5438 | 47.3073 | 50.1847
1423 | 35.9563 | 64.2721 | 62.1967 | 32.5437 | 47.3702 | 50.1142
1424 | 35.8194 | 64.2526 | 62.3237 | 32.5467 | 47.4352 | 50.036
1425 | 35.6886 | 64.2249 | 62.445 | 32.5513 | 47.4982 | 49.9567
1426 | 35.55 | 64.2145 | 62.5641 | 32.5587 | 47.5614 | 49.8823
1427 | 35.4166 | 64.2071 | 62.6836 | 32.5637 | 47.6236 | 49.8119
1428 | 35.2963 | 64.1945 | 62.7892 | 32.5628 | 47.676 | 49.7454
1429 | 35.1763 | 64.1781 | 62.8974 | 32.5647 | 47.7311 | 49.6772
1430 | 35.0528 | 64.1522 | 63.0071 | 32.5708 | 47.7889 | 49.6025
1431 | 34.9336 | 64.1487 | 63.1067 | 32.5737 | 47.8402 | 49.5412
1432 | 34.8173 | 64.1397 | 63.2195 | 32.5741 | 47.8968 | 49.4785
1433 | 34.702 | 64.1265 | 63.3119 | 32.5724 | 47.9422 | 49.4142
1434 | 34.5962 | 64.1071 | 63.4021 | 32.5714 | 47.9867 | 49.3516
1435 | 34.4892 | 64.0961 | 63.4872 | 32.5804 | 48.0338 | 49.2926
1436 | 34.3816 | 64.1004 | 63.5784 | 32.5741 | 48.0762 | 49.241
1437 | 34.2931 | 64.0937 | 63.6612 | 32.5737 | 48.1175 | 49.1934
1438 | 34.2007 | 64.0822 | 63.7411 | 32.5733 | 48.1572 | 49.1415
1439 | 34.0998 | 64.0657 | 63.816 | 32.566 | 48.191 | 49.0828
1440 | 34.0104 | 64.0611 | 63.8913 | 32.5676 | 48.2295 | 49.0358
1441 | 33.9261 | 64.0752 | 63.9604 | 32.5617 | 48.261 | 49.0007
1442 | 33.8453 | 64.0662 | 64.0317 | 32.5567 | 48.2942 | 48.9557
1443 | 33.7651 | 64.0518 | 64.0947 | 32.5506 | 48.3226 | 48.9085
1444 | 33.6874 | 64.0438 | 64.154 | 32.5503 | 48.3521 | 48.8656
1445 | 33.6111 | 64.0546 | 64.2115 | 32.5421 | 48.3768 | 48.8328
1446 | 33.5439 | 64.0625 | 64.2687 | 32.5312 | 48.4 | 48.8032
1447 | 33.4866 | 64.0583 | 64.3231 | 32.5199 | 48.4215 | 48.7724
1448 | 33.4151 | 64.0453 | 64.3686 | 32.5161 | 48.4423 | 48.7302
1449 | 33.3532 | 64.0506 | 64.415 | 32.5073 | 48.4611 | 48.7019
1450 | 33.2972 | 64.0701 | 64.4604 | 32.4948 | 48.4776 | 48.6836
1451 | 33.2456 | 64.0688 | 64.5031 | 32.4797 | 48.4914 | 48.6572
1452 | 33.1945 | 64.0656 | 64.5377 | 32.4673 | 48.5025 | 48.6301
1453 | 33.1425 | 64.0645 | 64.5715 | 32.4568 | 48.5142 | 48.6035
1454 | 33.0955 | 64.0859 | 64.6069 | 32.4456 | 48.5262 | 48.5907
1455 | 33.0534 | 64.1036 | 64.6325 | 32.428 | 48.5302 | 48.5785
1456 | 33.0161 | 64.1116 | 64.6567 | 32.4109 | 48.5338 | 48.5638
1457 | 32.9801 | 64.108 | 64.6814 | 32.3934 | 48.5374 | 48.5441
1458 | 32.941 | 64.1233 | 64.7069 | 32.3788 | 48.5429 | 48.5322
1459 | 32.9134 | 64.1422 | 64.7229 | 32.3593 | 48.5411 | 48.5278
1460 | 32.8838 | 64.1658 | 64.7422 | 32.3385 | 48.5404 | 48.5248
1461 | 32.8612 | 64.1718 | 64.7629 | 32.3153 | 48.5391 | 48.5165
1462 | 32.8378 | 64.1825 | 64.7697 | 32.2969 | 48.5333 | 48.5102
1463 | 32.8143 | 64.2015 | 64.779 | 32.2772 | 48.5281 | 48.5079
1464 | 32.797 | 64.2313 | 64.7815 | 32.2589 | 48.5202 | 48.5142
1465 | 32.7845 | 64.2485 | 64.7921 | 32.2328 | 48.5125 | 48.5165
1466 | 32.7709 | 64.2563 | 64.7931 | 32.206 | 48.4995 | 48.5136
1467 | 32.758 | 64.2753 | 64.788 | 32.184 | 48.486 | 48.5166
1468 | 32.7551 | 64.3128 | 64.7862 | 32.1594 | 48.4728 | 48.534
1469 | 32.7502 | 64.3393 | 64.7842 | 32.1311 | 48.4576 | 48.5448
1470 | 32.7503 | 64.3564 | 64.7761 | 32.1071 | 48.4416 | 48.5533
1471 | 32.7479 | 64.3691 | 64.7713 | 32.0776 | 48.4245 | 48.5585
1472 | 32.7394 | 64.3965 | 64.7561 | 32.054 | 48.4051 | 48.568
1473 | 32.7505 | 64.4429 | 64.7512 | 32.0256 | 48.3884 | 48.5967
1474 | 32.7561 | 64.4654 | 64.7339 | 31.9962 | 48.365 | 48.6107
1475 | 32.7595 | 64.4684 | 64.7199 | 31.9665 | 48.3432 | 48.614
1476 | 32.7693 | 64.5068 | 64.7006 | 31.94 | 48.3203 | 48.6381
1477 | 32.7736 | 64.5524 | 64.6805 | 31.9115 | 48.296 | 48.663
1478 | 32.7932 | 64.587 | 64.6648 | 31.8795 | 48.2721 | 48.6901
1479 | 32.8079 | 64.6098 | 64.653 | 31.8461 | 48.2496 | 48.7088
1480 | 32.8244 | 64.6314 | 64.626 | 31.8143 | 48.2202 | 48.7279
1481 | 32.8347 | 64.6685 | 64.6001 | 31.7878 | 48.194 | 48.7516
1482 | 32.8567 | 64.7116 | 64.5719 | 31.7588 | 48.1654 | 48.7842
1483 | 32.8799 | 64.7481 | 64.551 | 31.7235 | 48.1372 | 48.814
1484 | 32.9056 | 64.7704 | 64.5278 | 31.6875 | 48.1077 | 48.838
1485 | 32.9235 | 64.8078 | 64.4985 | 31.6587 | 48.0786 | 48.8657
1486 | 32.9468 | 64.8474 | 64.468 | 31.6295 | 48.0488 | 48.8971
1487 | 32.9766 | 64.8874 | 64.436 | 31.5961 | 48.016 | 48.932
1488 | 33.0034 | 64.9125 | 64.4037 | 31.5617 | 47.9827 | 48.958
1489 | 33.0286 | 64.9412 | 64.386 | 31.5297 | 47.9579 | 48.9849
1490 | 33.0567 | 64.9798 | 64.3452 | 31.5022 | 47.9237 | 49.0182
1491 | 33.0859 | 65.0296 | 64.3135 | 31.4699 | 47.8917 | 49.0577
1492 | 33.1182 | 65.0686 | 64.2845 | 31.434 | 47.8593 | 49.0934
1493 | 33.1499 | 65.0985 | 64.2547 | 31.4006 | 47.8277 | 49.1242
1494 | 33.1782 | 65.121 | 64.2187 | 31.3682 | 47.7935 | 49.1496
1495 | 33.2091 | 65.1704 | 64.1817 | 31.3434 | 47.7625 | 49.1897
1496 | 33.2426 | 65.2197 | 64.1497 | 31.3085 | 47.7291 | 49.2312
1497 | 33.2848 | 65.2465 | 64.1205 | 31.2771 | 47.6988 | 49.2657
1498 | 33.3142 | 65.2745 | 64.0818 | 31.2474 | 47.6646 | 49.2943
1499 | 33.3473 | 65.3108 | 64.053 | 31.2146 | 47.6338 | 49.3291
1500 | 33.382 | 65.363 | 64.0141 | 31.1904 | 47.6023 | 49.3725
1501 | 33.4183 | 65.3977 | 63.983 | 31.1615 | 47.5723 | 49.408
1502 | 33.4477 | 65.421 | 63.9559 | 31.1287 | 47.5423 | 49.4344
1503 | 33.4902 | 65.4512 | 63.9161 | 31.0996 | 47.5079 | 49.4707
1504 | 33.5162 | 65.5032 | 63.8863 | 31.0756 | 47.481 | 49.5097
1505 | 33.5567 | 65.5449 | 63.8505 | 31.0538 | 47.4522 | 49.5508
1506 | 33.5948 | 65.5686 | 63.8217 | 31.0259 | 47.4238 | 49.5817
1507 | 33.632 | 65.5947 | 63.7922 | 30.9992 | 47.3957 | 49.6134
1508 | 33.6605 | 65.623 | 63.7553 | 30.9721 | 47.3637 | 49.6417
1509 | 33.6894 | 65.6668 | 63.7193 | 30.9516 | 47.3355 | 49.6781
1510 | 33.7244 | 65.7055 | 63.6948 | 30.9312 | 47.313 | 49.7149
1511 | 33.7657 | 65.7307 | 63.6669 | 30.9048 | 47.2859 | 49.7482
1512 | 33.7985 | 65.7495 | 63.6387 | 30.8857 | 47.2622 | 49.774
1513 | 33.8236 | 65.7845 | 63.6103 | 30.8634 | 47.2369 | 49.804
1514 | 33.8599 | 65.8312 | 63.5805 | 30.8506 | 47.2156 | 49.8456
1515 | 33.8937 | 65.8425 | 63.5584 | 30.8279 | 47.1931 | 49.8681
1516 | 33.9222 | 65.8694 | 63.5278 | 30.8074 | 47.1676 | 49.8958
1517 | 33.9449 | 65.8938 | 63.5128 | 30.7961 | 47.1544 | 49.9194
1518 | 33.9753 | 65.9255 | 63.4769 | 30.7829 | 47.1299 | 49.9504
1519 | 34.0052 | 65.9593 | 63.4589 | 30.7713 | 47.1151 | 49.9823
1520 | 34.0363 | 65.9655 | 63.4371 | 30.7561 | 47.0966 | 50.0009
1521 | 34.0618 | 65.9856 | 63.418 | 30.7426 | 47.0803 | 50.0237
1522 | 34.0857 | 66.0091 | 63.3921 | 30.731 | 47.0615 | 50.0474
1523 | 34.1086 | 66.0458 | 63.3749 | 30.7301 | 47.0525 | 50.0772
1524 | 34.1365 | 66.0537 | 63.3544 | 30.7203 | 47.0373 | 50.0951
1525 | 34.164 | 66.0618 | 63.3419 | 30.7123 | 47.0271 | 50.1129
1526 | 34.1759 | 66.0693 | 63.3226 | 30.7057 | 47.0141 | 50.1226
1527 | 34.1969 | 66.1052 | 63.3178 | 30.708 | 47.0129 | 50.1511
1528 | 34.2195 | 66.1184 | 63.2928 | 30.7049 | 46.9988 | 50.1689
1529 | 34.2438 | 66.1212 | 63.288 | 30.707 | 46.9975 | 50.1825
1530 | 34.255 | 66.129 | 63.2798 | 30.7014 | 46.9906 | 50.192
1531 | 34.276 | 66.1331 | 63.263 | 30.7041 | 46.9836 | 50.2045
1532 | 34.2829 | 66.16 | 63.2616 | 30.7118 | 46.9867 | 50.2215
1533 | 34.3068 | 66.1681 | 63.2557 | 30.7163 | 46.986 | 50.2374
1534 | 34.3195 | 66.1528 | 63.2494 | 30.7239 | 46.9866 | 50.2362
1535 | 34.3238 | 66.1536 | 63.2445 | 30.7276 | 46.986 | 50.2387
1536 | 34.3363 | 66.1833 | 63.2456 | 30.7378 | 46.9917 | 50.2598
1537 | 34.3442 | 66.1709 | 63.2408 | 30.7482 | 46.9945 | 50.2576
1538 | 34.3561 | 66.1662 | 63.2383 | 30.7668 | 47.0025 | 50.2611
1539 | 34.3607 | 66.1563 | 63.2364 | 30.7783 | 47.0074 | 50.2585
1540 | 34.3604 | 66.1482 | 63.2377 | 30.7906 | 47.0141 | 50.2543
1541 | 34.3644 | 66.1608 | 63.2411 | 30.8138 | 47.0274 | 50.2626
1542 | 34.3733 | 66.1807 | 63.2497 | 30.8345 | 47.0421 | 50.277
1543 | 34.374 | 66.1393 | 63.2525 | 30.8529 | 47.0527 | 50.2566
1544 | 34.3741 | 66.1162 | 63.2574 | 30.868 | 47.0627 | 50.2451
1545 | 34.3706 | 66.1143 | 63.2615 | 30.8894 | 47.0755 | 50.2424
1546 | 34.375 | 66.1095 | 63.2703 | 30.9195 | 47.0949 | 50.2423
1547 | 34.3735 | 66.0905 | 63.2739 | 30.948 | 47.111 | 50.232
1548 | 34.3704 | 66.0604 | 63.2806 | 30.9727 | 47.1267 | 50.2154
1549 | 34.3605 | 66.0361 | 63.2996 | 30.9955 | 47.1476 | 50.1983
1550 | 34.3568 | 66.0311 | 63.298 | 31.0296 | 47.1638 | 50.1939
1551 | 34.3594 | 66.01 | 63.3148 | 31.0651 | 47.19 | 50.1847
1552 | 34.349 | 65.9835 | 63.327 | 31.0969 | 47.212 | 50.1662
1553 | 34.3367 | 65.9437 | 63.3444 | 31.1271 | 47.2357 | 50.1402
1554 | 34.3269 | 65.9304 | 63.3596 | 31.1654 | 47.2625 | 50.1286
1555 | 34.3142 | 65.9174 | 63.3685 | 31.2054 | 47.287 | 50.1158
1556 | 34.3097 | 65.8864 | 63.3871 | 31.2477 | 47.3174 | 50.098
1557 | 34.3016 | 65.8365 | 63.3984 | 31.2834 | 47.3409 | 50.069
1558 | 34.2821 | 65.8017 | 63.4179 | 31.319 | 47.3684 | 50.0419
1559 | 34.2674 | 65.7824 | 63.4349 | 31.363 | 47.3989 | 50.0249
1560 | 34.2587 | 65.7476 | 63.449 | 31.4145 | 47.4318 | 50.0031
1561 | 34.2444 | 65.7096 | 63.4724 | 31.4578 | 47.4651 | 49.977
1562 | 34.2306 | 65.6511 | 63.4851 | 31.4998 | 47.4925 | 49.9409
1563 | 34.2122 | 65.6152 | 63.498 | 31.5448 | 47.5214 | 49.9137
1564 | 34.1981 | 65.5898 | 63.5274 | 31.5953 | 47.5613 | 49.894
1565 | 34.1834 | 65.5412 | 63.5417 | 31.6498 | 47.5958 | 49.8623
1566 | 34.1674 | 65.4839 | 63.5565 | 31.7006 | 47.6286 | 49.8256
1567 | 34.1492 | 65.4413 | 63.5805 | 31.7463 | 47.6634 | 49.7952
1568 | 34.1292 | 65.4021 | 63.6004 | 31.7995 | 47.6999 | 49.7656
1569 | 34.1103 | 65.3612 | 63.6142 | 31.858 | 47.7361 | 49.7357
1570 | 34.0975 | 65.3076 | 63.6346 | 31.917 | 47.7758 | 49.7026
1571 | 34.083 | 65.2551 | 63.6493 | 31.9655 | 47.8074 | 49.669
1572 | 34.0599 | 65.1955 | 63.6756 | 32.0186 | 47.8471 | 49.6277
1573 | 34.0355 | 65.157 | 63.6893 | 32.079 | 47.8842 | 49.5962
1574 | 34.0274 | 65.0987 | 63.7079 | 32.1404 | 47.9242 | 49.563
1575 | 34.0084 | 65.0412 | 63.724 | 32.1963 | 47.9601 | 49.5248
1576 | 33.9848 | 64.9701 | 63.7438 | 32.2547 | 47.9993 | 49.4775
1577 | 33.9597 | 64.9201 | 63.7593 | 32.3143 | 48.0368 | 49.4399
1578 | 33.9446 | 64.87 | 63.7778 | 32.3805 | 48.0792 | 49.4073
1579 | 33.9291 | 64.8042 | 63.798 | 32.4477 | 48.1229 | 49.3666
1580 | 33.9123 | 64.7392 | 63.8116 | 32.5058 | 48.1587 | 49.3258
1581 | 33.8911 | 64.6746 | 63.8257 | 32.5625 | 48.1941 | 49.2828
1582 | 33.8724 | 64.6192 | 63.8446 | 32.6255 | 48.2351 | 49.2458
1583 | 33.8566 | 64.5588 | 63.8569 | 32.6966 | 48.2767 | 49.2077
1584 | 33.8428 | 64.4891 | 63.8778 | 32.7632 | 48.3205 | 49.1659
1585 | 33.825 | 64.4127 | 63.8876 | 32.8258 | 48.3567 | 49.1188
1586 | 33.8063 | 64.3558 | 63.9075 | 32.8873 | 48.3974 | 49.081
1587 | 33.7915 | 64.3076 | 63.9071 | 32.9503 | 48.4287 | 49.0495
1588 | 33.7803 | 64.2383 | 63.9241 | 33.0202 | 48.4722 | 49.0093
1589 | 33.7723 | 64.1638 | 63.9342 | 33.0895 | 48.5119 | 48.9681
1590 | 33.7509 | 64.0903 | 63.9424 | 33.1537 | 48.548 | 48.9206
1591 | 33.7354 | 64.0319 | 63.9521 | 33.2162 | 48.5842 | 48.8837
1592 | 33.7269 | 63.9644 | 63.961 | 33.2872 | 48.6241 | 48.8457
1593 | 33.7168 | 63.8922 | 63.9709 | 33.3545 | 48.6627 | 48.8045
1594 | 33.7081 | 63.8155 | 63.9758 | 33.4207 | 48.6983 | 48.7618
1595 | 33.6991 | 63.745 | 63.9777 | 33.4844 | 48.731 | 48.722
1596 | 33.6836 | 63.6936 | 63.9815 | 33.5532 | 48.7673 | 48.6886
1597 | 33.6823 | 63.623 | 63.9842 | 33.6242 | 48.8042 | 48.6526
1598 | 33.6775 | 63.537 | 63.9881 | 33.6951 | 48.8416 | 48.6073
1599 | 33.6659 | 63.4621 | 63.9857 | 33.7583 | 48.872 | 48.564
1600 | 33.6593 | 63.4035 | 63.984 | 33.8224 | 48.9032 | 48.5314
1601 | 33.6576 | 63.3378 | 63.9845 | 33.8909 | 48.9377 | 48.4977
1602 | 33.6601 | 63.2623 | 63.9842 | 33.9586 | 48.9714 | 48.4612
1603 | 33.6563 | 63.1894 | 63.9859 | 34.0298 | 49.0078 | 48.4228
1604 | 33.6503 | 63.1163 | 63.9739 | 34.0902 | 49.0321 | 48.3833
1605 | 33.6509 | 63.0597 | 63.9644 | 34.1514 | 49.0579 | 48.3553
1606 | 33.6579 | 62.9972 | 63.9585 | 34.2222 | 49.0903 | 48.3276
1607 | 33.66 | 62.9148 | 63.9486 | 34.2925 | 49.1206 | 48.2874
1608 | 33.659 | 62.8462 | 63.9447 | 34.3537 | 49.1492 | 48.2526
1609 | 33.6583 | 62.7861 | 63.929 | 34.4178 | 49.1734 | 48.2222
1610 | 33.6686 | 62.7279 | 63.915 | 34.4804 | 49.1977 | 48.1983
1611 | 33.6787 | 62.653 | 63.9036 | 34.5487 | 49.2262 | 48.1659
1612 | 33.6902 | 62.5665 | 63.8918 | 34.613 | 49.2524 | 48.1284
1613 | 33.6921 | 62.5048 | 63.8808 | 34.6728 | 49.2768 | 48.0984
1614 | 33.7052 | 62.4502 | 63.8554 | 34.7322 | 49.2938 | 48.0777
1615 | 33.7206 | 62.3843 | 63.8352 | 34.7929 | 49.314 | 48.0524
1616 | 33.7383 | 62.3075 | 63.8161 | 34.8574 | 49.3368 | 48.0229
1617 | 33.7457 | 62.2302 | 63.7984 | 34.9228 | 49.3606 | 47.9879
1618 | 33.7615 | 62.181 | 63.7721 | 34.9731 | 49.3726 | 47.9713
1619 | 33.7786 | 62.124 | 63.742 | 35.0288 | 49.3854 | 47.9513
1620 | 33.8041 | 62.0551 | 63.7183 | 35.0909 | 49.4046 | 47.9296
1621 | 33.824 | 61.985 | 63.6955 | 35.1535 | 49.4245 | 47.9045
1622 | 33.8389 | 61.9203 | 63.6656 | 35.2059 | 49.4358 | 47.8796
1623 | 33.8618 | 61.8661 | 63.6313 | 35.2586 | 49.4449 | 47.8639
1624 | 33.889 | 61.809 | 63.6081 | 35.3136 | 49.4608 | 47.849
1625 | 33.9193 | 61.7454 | 63.5738 | 35.3707 | 49.4723 | 47.8324
1626 | 33.9494 | 61.6719 | 63.54 | 35.4286 | 49.4843 | 47.8106
1627 | 33.9672 | 61.6241 | 63.5026 | 35.4734 | 49.488 | 47.7957
1628 | 33.9996 | 61.5786 | 63.4613 | 35.5215 | 49.4914 | 47.7891
1629 | 34.0346 | 61.5108 | 63.4249 | 35.5773 | 49.5011 | 47.7727
1630 | 34.0667 | 61.4523 | 63.3871 | 35.632 | 49.5096 | 47.7595
1631 | 34.0958 | 61.3945 | 63.3501 | 35.6762 | 49.5132 | 47.7451
1632 | 34.1269 | 61.3437 | 63.3049 | 35.7215 | 49.5132 | 47.7353
1633 | 34.17 | 61.2935 | 63.264 | 35.7659 | 49.5149 | 47.7318
1634 | 34.2073 | 61.239 | 63.2138 | 35.8138 | 49.5138 | 47.7231
1635 | 34.2474 | 61.1761 | 63.1678 | 35.867 | 49.5174 | 47.7118
1636 | 34.2838 | 61.1329 | 63.1218 | 35.903 | 49.5124 | 47.7083
1637 | 34.3237 | 61.095 | 63.0725 | 35.9407 | 49.5066 | 47.7093
1638 | 34.3725 | 61.0496 | 63.0255 | 35.9865 | 49.506 | 47.7111
1639 | 34.4146 | 60.9899 | 62.9783 | 36.0301 | 49.5042 | 47.7022
1640 | 34.4533 | 60.9386 | 62.9306 | 36.0725 | 49.5016 | 47.6959
1641 | 34.4983 | 60.9004 | 62.8689 | 36.108 | 49.4884 | 47.6993
1642 | 34.549 | 60.8604 | 62.81 | 36.1388 | 49.4744 | 47.7047
1643 | 34.6044 | 60.8117 | 62.758 | 36.1804 | 49.4692 | 47.7081
1644 | 34.6509 | 60.7644 | 62.7054 | 36.2201 | 49.4628 | 47.7077
1645 | 34.7009 | 60.7202 | 62.6489 | 36.2573 | 49.4531 | 47.7106
1646 | 34.7493 | 60.6967 | 62.5875 | 36.2809 | 49.4342 | 47.723
1647 | 34.808 | 60.6535 | 62.5213 | 36.3106 | 49.416 | 47.7307
1648 | 34.8646 | 60.6124 | 62.4647 | 36.3471 | 49.4059 | 47.7385
1649 | 34.9131 | 60.5658 | 62.4095 | 36.3796 | 49.3946 | 47.7395
1650 | 34.9682 | 60.54 | 62.348 | 36.4042 | 49.3761 | 47.7541
1651 | 35.0275 | 60.5152 | 62.2816 | 36.4301 | 49.3559 | 47.7713
1652 | 35.0889 | 60.4775 | 62.2161 | 36.4558 | 49.336 | 47.7832
1653 | 35.1478 | 60.4367 | 62.1602 | 36.4818 | 49.321 | 47.7922
1654 | 35.2012 | 60.4029 | 62.1001 | 36.5112 | 49.3057 | 47.8021
1655 | 35.2559 | 60.3858 | 62.0278 | 36.528 | 49.2779 | 47.8208
1656 | 35.3222 | 60.3645 | 61.9629 | 36.5443 | 49.2536 | 47.8433
1657 | 35.388 | 60.3295 | 61.8989 | 36.5659 | 49.2324 | 47.8587
1658 | 35.4495 | 60.2952 | 61.8391 | 36.5908 | 49.215 | 47.8723
1659 | 35.5064 | 60.2794 | 61.771 | 36.6089 | 49.19 | 47.8929
1660 | 35.5718 | 60.2635 | 61.6947 | 36.6135 | 49.1541 | 47.9177
1661 | 35.6412 | 60.2393 | 61.6262 | 36.6302 | 49.1282 | 47.9403
1662 | 35.7026 | 60.2151 | 61.5639 | 36.6449 | 49.1044 | 47.9589
1663 | 35.7614 | 60.1896 | 61.4963 | 36.6625 | 49.0794 | 47.9755
1664 | 35.8282 | 60.1846 | 61.4289 | 36.6766 | 49.0528 | 48.0064
1665 | 35.8967 | 60.1693 | 61.359 | 36.6777 | 49.0183 | 48.033
1666 | 35.965 | 60.1455 | 61.287 | 36.6879 | 48.9875 | 48.0553
1667 | 36.0314 | 60.1243 | 61.2239 | 36.702 | 48.9629 | 48.0778
1668 | 36.0894 | 60.113 | 61.1593 | 36.7117 | 48.9355 | 48.1012
1669 | 36.1553 | 60.1129 | 61.0904 | 36.7119 | 48.9011 | 48.1341
1670 | 36.2306 | 60.1028 | 61.0165 | 36.7165 | 48.8665 | 48.1667
1671 | 36.2975 | 60.0875 | 60.948 | 36.7218 | 48.8349 | 48.1925
1672 | 36.3563 | 60.0772 | 60.8896 | 36.7264 | 48.808 | 48.2167
1673 | 36.4189 | 60.0801 | 60.8213 | 36.7307 | 48.776 | 48.2495
1674 | 36.4923 | 60.0788 | 60.7496 | 36.7199 | 48.7347 | 48.2855
1675 | 36.5632 | 60.0634 | 60.6846 | 36.7186 | 48.7016 | 48.3133
1676 | 36.6277 | 60.056 | 60.6189 | 36.7187 | 48.6688 | 48.3419
1677 | 36.6875 | 60.0472 | 60.5531 | 36.7159 | 48.6345 | 48.3674
1678 | 36.7531 | 60.0645 | 60.4903 | 36.7135 | 48.6019 | 48.4088
1679 | 36.8197 | 60.0631 | 60.4166 | 36.7006 | 48.5586 | 48.4414
1680 | 36.8906 | 60.0547 | 60.3565 | 36.6962 | 48.5264 | 48.4726
1681 | 36.9459 | 60.0583 | 60.2977 | 36.6898 | 48.4938 | 48.5021
1682 | 37.0038 | 60.0667 | 60.2439 | 36.6816 | 48.4628 | 48.5352
1683 | 37.0662 | 60.078 | 60.1746 | 36.6678 | 48.4212 | 48.5721
1684 | 37.1369 | 60.079 | 60.1149 | 36.6547 | 48.3848 | 48.608
1685 | 37.2041 | 60.0815 | 60.0505 | 36.6455 | 48.348 | 48.6428
1686 | 37.2543 | 60.0974 | 59.998 | 36.631 | 48.3145 | 48.6758
1687 | 37.312 | 60.1102 | 59.9469 | 36.6186 | 48.2827 | 48.7111
1688 | 37.3755 | 60.1217 | 59.8877 | 36.5962 | 48.242 | 48.7486
1689 | 37.4352 | 60.132 | 59.8312 | 36.5725 | 48.2018 | 48.7836
1690 | 37.4906 | 60.1405 | 59.7822 | 36.565 | 48.1736 | 48.8155
1691 | 37.5344 | 60.1591 | 59.7437 | 36.5507 | 48.1472 | 48.8468
1692 | 37.5902 | 60.1849 | 59.6847 | 36.5272 | 48.106 | 48.8876
1693 | 37.65 | 60.192 | 59.6287 | 36.4988 | 48.0638 | 48.921
1694 | 37.6996 | 60.2022 | 59.5903 | 36.4779 | 48.0341 | 48.9509
1695 | 37.7479 | 60.2234 | 59.5494 | 36.4585 | 48.004 | 48.9856
1696 | 37.791 | 60.2514 | 59.5083 | 36.4382 | 47.9733 | 49.0212
1697 | 37.8399 | 60.2771 | 59.4629 | 36.4072 | 47.935 | 49.0585
1698 | 37.8989 | 60.2915 | 59.4179 | 36.3763 | 47.8971 | 49.0952
1699 | 37.9372 | 60.3078 | 59.3868 | 36.3508 | 47.8688 | 49.1225
1700 | 37.9724 | 60.3405 | 59.3602 | 36.3322 | 47.8462 | 49.1565
1701 | 38.0157 | 60.3705 | 59.3265 | 36.2992 | 47.8128 | 49.1931
1702 | 38.0604 | 60.3951 | 59.2896 | 36.2654 | 47.7775 | 49.2277
1703 | 38.0986 | 60.413 | 59.2594 | 36.2302 | 47.7448 | 49.2558
1704 | 38.1256 | 60.4342 | 59.2397 | 36.2036 | 47.7217 | 49.2799
1705 | 38.1526 | 60.4803 | 59.2112 | 36.1755 | 47.6934 | 49.3164
1706 | 38.1929 | 60.5107 | 59.1971 | 36.14 | 47.6686 | 49.3518
1707 | 38.2296 | 60.5361 | 59.1631 | 36.1015 | 47.6323 | 49.3828
1708 | 38.252 | 60.5654 | 59.1503 | 36.0649 | 47.6076 | 49.4087
1709 | 38.2756 | 60.5961 | 59.1415 | 36.0363 | 47.5889 | 49.4359
1710 | 38.2968 | 60.6388 | 59.1267 | 36.0037 | 47.5652 | 49.4678
1711 | 38.3206 | 60.6783 | 59.106 | 35.9561 | 47.5311 | 49.4995
1712 | 38.3452 | 60.7011 | 59.0943 | 35.9169 | 47.5056 | 49.5232
1713 | 38.3601 | 60.7348 | 59.0917 | 35.8813 | 47.4865 | 49.5474
1714 | 38.3698 | 60.7827 | 59.0929 | 35.8428 | 47.4678 | 49.5763
1715 | 38.3857 | 60.8244 | 59.0841 | 35.8017 | 47.4429 | 49.6051
1716 | 38.4052 | 60.8508 | 59.0775 | 35.7577 | 47.4176 | 49.628
1717 | 38.4096 | 60.8889 | 59.0831 | 35.7109 | 47.397 | 49.6492
1718 | 38.4102 | 60.9264 | 59.0942 | 35.6772 | 47.3857 | 49.6683
1719 | 38.4113 | 60.9778 | 59.105 | 35.6392 | 47.3721 | 49.6945
1720 | 38.4224 | 61.02 | 59.1146 | 35.5945 | 47.3545 | 49.7212
1721 | 38.4228 | 61.0515 | 59.1151 | 35.5401 | 47.3276 | 49.7371
1722 | 38.4223 | 61.0881 | 59.1294 | 35.4937 | 47.3116 | 49.7552
1723 | 38.4065 | 61.1416 | 59.1548 | 35.4587 | 47.3067 | 49.7741
1724 | 38.4012 | 61.1942 | 59.1726 | 35.4099 | 47.2912 | 49.7977
1725 | 38.3972 | 61.2349 | 59.194 | 35.3606 | 47.2773 | 49.8161
1726 | 38.3882 | 61.2693 | 59.2145 | 35.3109 | 47.2627 | 49.8288
1727 | 38.3653 | 61.3203 | 59.2484 | 35.2651 | 47.2567 | 49.8428
1728 | 38.3446 | 61.3654 | 59.2807 | 35.2225 | 47.2516 | 49.855
1729 | 38.329 | 61.4228 | 59.313 | 35.1759 | 47.2444 | 49.8759
1730 | 38.3112 | 61.4585 | 59.3347 | 35.1144 | 47.2246 | 49.8849
1731 | 38.2867 | 61.5012 | 59.3676 | 35.0628 | 47.2152 | 49.894
1732 | 38.2617 | 61.5535 | 59.4071 | 35.0178 | 47.2125 | 49.9076
1733 | 38.2257 | 61.6143 | 59.4521 | 34.9707 | 47.2114 | 49.92
1734 | 38.2051 | 61.661 | 59.4943 | 34.9166 | 47.2054 | 49.933
1735 | 38.1708 | 61.7012 | 59.5347 | 34.8639 | 47.1993 | 49.936
1736 | 38.1322 | 61.7521 | 59.5915 | 34.8151 | 47.2033 | 49.9421
1737 | 38.0915 | 61.8109 | 59.6469 | 34.7674 | 47.2072 | 49.9512
1738 | 38.0533 | 61.8678 | 59.6964 | 34.7157 | 47.2061 | 49.9605
1739 | 38.018 | 61.9091 | 59.7405 | 34.6555 | 47.198 | 49.9636
1740 | 37.974 | 61.957 | 59.7948 | 34.5979 | 47.1964 | 49.9655
1741 | 37.9239 | 62.0143 | 59.8506 | 34.5516 | 47.2011 | 49.9691
1742 | 37.8769 | 62.0732 | 59.9189 | 34.5044 | 47.2117 | 49.9751
1743 | 37.832 | 62.1256 | 59.9849 | 34.4481 | 47.2165 | 49.9788
1744 | 37.7803 | 62.1697 | 60.0409 | 34.3896 | 47.2153 | 49.975
1745 | 37.722 | 62.2191 | 60.1018 | 34.3378 | 47.2198 | 49.9705
1746 | 37.6611 | 62.2804 | 60.1739 | 34.2903 | 47.2321 | 49.9707
1747 | 37.6109 | 62.336 | 60.2451 | 34.2364 | 47.2407 | 49.9734
1748 | 37.5536 | 62.3792 | 60.312 | 34.1809 | 47.2465 | 49.9664
1749 | 37.497 | 62.4297 | 60.3798 | 34.1191 | 47.2494 | 49.9634
1750 | 37.4292 | 62.4888 | 60.4498 | 34.0692 | 47.2595 | 49.959
1751 | 37.3607 | 62.5537 | 60.5349 | 34.0183 | 47.2766 | 49.9572
1752 | 37.299 | 62.6062 | 60.6083 | 33.9664 | 47.2874 | 49.9526
1753 | 37.2377 | 62.649 | 60.6831 | 33.9091 | 47.2961 | 49.9433
1754 | 37.1648 | 62.6997 | 60.7627 | 33.8528 | 47.3078 | 49.9323
1755 | 37.087 | 62.7676 | 60.8504 | 33.8035 | 47.3269 | 49.9273
1756 | 37.0152 | 62.8224 | 60.9389 | 33.7539 | 47.3464 | 49.9188
1757 | 36.9512 | 62.8715 | 61.0167 | 33.7006 | 47.3587 | 49.9114
1758 | 36.8796 | 62.9214 | 61.0877 | 33.6412 | 47.3644 | 49.9005
1759 | 36.797 | 62.9706 | 61.175 | 33.5858 | 47.3804 | 49.8838
1760 | 36.7191 | 63.0383 | 61.2576 | 33.5366 | 47.3971 | 49.8787
1761 | 36.6446 | 63.0929 | 61.3476 | 33.4856 | 47.4166 | 49.8688
1762 | 36.5707 | 63.1409 | 61.4395 | 33.4287 | 47.4341 | 49.8558
1763 | 36.4869 | 63.1873 | 61.5189 | 33.3717 | 47.4453 | 49.8371
1764 | 36.3998 | 63.2487 | 61.6165 | 33.3224 | 47.4694 | 49.8242
1765 | 36.3174 | 63.3101 | 61.7142 | 33.2776 | 47.4959 | 49.8138
1766 | 36.2371 | 63.3507 | 61.7992 | 33.224 | 47.5116 | 49.7939
1767 | 36.1594 | 63.4034 | 61.8856 | 33.1669 | 47.5263 | 49.7814
1768 | 36.0669 | 63.4518 | 61.9684 | 33.1129 | 47.5407 | 49.7594
1769 | 35.979 | 63.5232 | 62.0708 | 33.0629 | 47.5668 | 49.7511
1770 | 35.9012 | 63.5763 | 62.1629 | 33.0162 | 47.5895 | 49.7387
1771 | 35.8192 | 63.6235 | 62.2514 | 32.965 | 47.6082 | 49.7213
1772 | 35.7329 | 63.6697 | 62.3434 | 32.9091 | 47.6263 | 49.7013
1773 | 35.6368 | 63.7259 | 62.4394 | 32.8614 | 47.6504 | 49.6814
1774 | 35.5469 | 63.7839 | 62.5437 | 32.8172 | 47.6804 | 49.6654
1775 | 35.462 | 63.8291 | 62.6419 | 32.771 | 47.7065 | 49.6456
1776 | 35.3788 | 63.874 | 62.7266 | 32.7162 | 47.7214 | 49.6264
1777 | 35.2901 | 63.918 | 62.8111 | 32.6631 | 47.7371 | 49.604
1778 | 35.1958 | 63.9792 | 62.9025 | 32.6155 | 47.759 | 49.5875
1779 | 35.1079 | 64.0319 | 62.9968 | 32.577 | 47.7869 | 49.5699
1780 | 35.024 | 64.0717 | 63.0912 | 32.5263 | 47.8088 | 49.5479
1781 | 34.9368 | 64.1212 | 63.1921 | 32.4734 | 47.8327 | 49.529
1782 | 34.8401 | 64.178 | 63.2813 | 32.4265 | 47.8539 | 49.5091
1783 | 34.7451 | 64.2334 | 63.3821 | 32.3915 | 47.8868 | 49.4893
1784 | 34.6646 | 64.2719 | 63.487 | 32.3508 | 47.9189 | 49.4682
1785 | 34.5797 | 64.3084 | 63.5759 | 32.3065 | 47.9412 | 49.4441
1786 | 34.4845 | 64.3578 | 63.6512 | 32.253 | 47.9521 | 49.4212
1787 | 34.3878 | 64.4161 | 63.7404 | 32.2062 | 47.9733 | 49.402
1788 | 34.306 | 64.4625 | 63.8405 | 32.1692 | 48.0048 | 49.3843
1789 | 34.2233 | 64.5024 | 63.9238 | 32.1315 | 48.0276 | 49.3628
1790 | 34.1384 | 64.542 | 64.0167 | 32.0842 | 48.0504 | 49.3402
1791 | 34.0467 | 64.5826 | 64.1033 | 32.0422 | 48.0728 | 49.3147
1792 | 33.9556 | 64.6401 | 64.1894 | 32.0041 | 48.0968 | 49.2979
1793 | 33.8738 | 64.6845 | 64.3024 | 31.9754 | 48.1389 | 49.2792
1794 | 33.7912 | 64.717 | 64.3808 | 31.9348 | 48.1578 | 49.2541
1795 | 33.7066 | 64.7524 | 64.4603 | 31.8906 | 48.1755 | 49.2295
1796 | 33.6168 | 64.8034 | 64.5395 | 31.8534 | 48.1964 | 49.2101
1797 | 33.533 | 64.8539 | 64.6267 | 31.8184 | 48.2226 | 49.1935
1798 | 33.4561 | 64.8858 | 64.712 | 31.7857 | 48.2489 | 49.1709
1799 | 33.3758 | 64.9204 | 64.7911 | 31.7464 | 48.2688 | 49.1481
1800 | 33.2837 | 64.9648 | 64.8754 | 31.7045 | 48.29 | 49.1243
1801 | 33.2057 | 65.0101 | 64.9548 | 31.6761 | 48.3155 | 49.1079
1802 | 33.1271 | 65.0519 | 65.0511 | 31.6513 | 48.3512 | 49.0895
1803 | 33.0496 | 65.0757 | 65.1294 | 31.6208 | 48.3751 | 49.0627
1804 | 32.971 | 65.1072 | 65.204 | 31.5859 | 48.3949 | 49.0391
1805 | 32.8869 | 65.1483 | 65.2708 | 31.5526 | 48.4117 | 49.0176
1806 | 32.8143 | 65.1909 | 65.3482 | 31.5244 | 48.4363 | 49.0026
1807 | 32.7421 | 65.2168 | 65.4271 | 31.5001 | 48.4636 | 48.9795
1808 | 32.6731 | 65.2508 | 65.4881 | 31.4704 | 48.4793 | 48.962
1809 | 32.5922 | 65.2833 | 65.5563 | 31.434 | 48.4951 | 48.9377
1810 | 32.52 | 65.3227 | 65.6294 | 31.4069 | 48.5181 | 48.9214
1811 | 32.4497 | 65.3579 | 65.7082 | 31.3892 | 48.5487 | 48.9038
1812 | 32.3856 | 65.3772 | 65.7864 | 31.3705 | 48.5784 | 48.8814
1813 | 32.3073 | 65.4039 | 65.8511 | 31.3405 | 48.5958 | 48.8556
1814 | 32.238 | 65.4402 | 65.9088 | 31.3139 | 48.6114 | 48.8391
1815 | 32.1702 | 65.4789 | 65.9669 | 31.2946 | 48.6307 | 48.8245
1816 | 32.1155 | 65.494 | 66.0368 | 31.2737 | 48.6553 | 48.8048
1817 | 32.0506 | 65.5161 | 66.098 | 31.2526 | 48.6753 | 48.7833
1818 | 31.9807 | 65.5429 | 66.1464 | 31.2269 | 48.6867 | 48.7618
1819 | 31.9111 | 65.5774 | 66.2102 | 31.2068 | 48.7085 | 48.7442
1820 | 31.8542 | 65.6032 | 66.2757 | 31.1912 | 48.7335 | 48.7287
1821 | 31.8029 | 65.6205 | 66.3472 | 31.1811 | 48.7642 | 48.7117
1822 | 31.7418 | 65.6373 | 66.4025 | 31.1629 | 48.7827 | 48.6896
1823 | 31.6812 | 65.661 | 66.449 | 31.1431 | 48.796 | 48.6711
1824 | 31.621 | 65.6939 | 66.4983 | 31.1275 | 48.8129 | 48.6574
1825 | 31.5699 | 65.7114 | 66.5547 | 31.1174 | 48.836 | 48.6406
1826 | 31.5236 | 65.7204 | 66.6017 | 31.1027 | 48.8522 | 48.622
1827 | 31.4699 | 65.7393 | 66.6454 | 31.0874 | 48.8664 | 48.6046
1828 | 31.4166 | 65.7699 | 66.6806 | 31.0713 | 48.876 | 48.5932
1829 | 31.3731 | 65.7927 | 66.7268 | 31.0635 | 48.8951 | 48.5829
1830 | 31.3324 | 65.8112 | 66.7822 | 31.06 | 48.9211 | 48.5718
1831 | 31.2842 | 65.8171 | 66.8282 | 31.0483 | 48.9383 | 48.5506
1832 | 31.2354 | 65.838 | 66.8628 | 31.0369 | 48.9498 | 48.5367
1833 | 31.1878 | 65.8573 | 66.8992 | 31.0296 | 48.9644 | 48.5225
1834 | 31.1509 | 65.867 | 66.9372 | 31.0257 | 48.9815 | 48.509
1835 | 31.121 | 65.883 | 66.9729 | 31.0207 | 48.9968 | 48.502
1836 | 31.075 | 65.8845 | 66.9988 | 31.0143 | 49.0066 | 48.4797
1837 | 31.0364 | 65.9001 | 67.0175 | 31.0053 | 49.0114 | 48.4683
1838 | 30.9927 | 65.9107 | 67.0476 | 31.0036 | 49.0256 | 48.4517
1839 | 30.9608 | 65.9203 | 67.0847 | 31.0054 | 49.045 | 48.4405
1840 | 30.9329 | 65.9201 | 67.1165 | 31.0063 | 49.0614 | 48.4265
1841 | 30.9016 | 65.9262 | 67.141 | 31.0052 | 49.0731 | 48.4139
1842 | 30.8694 | 65.9381 | 67.1653 | 30.9973 | 49.0813 | 48.4038
1843 | 30.8446 | 65.9474 | 67.1917 | 31.0031 | 49.0974 | 48.396
1844 | 30.8247 | 65.9444 | 67.2252 | 31.0164 | 49.1208 | 48.3845
1845 | 30.7995 | 65.9463 | 67.2457 | 31.0175 | 49.1316 | 48.3729
1846 | 30.771 | 65.9567 | 67.244 | 31.0129 | 49.1285 | 48.3639
1847 | 30.7577 | 65.96 | 67.2546 | 31.0131 | 49.1339 | 48.3589
1848 | 30.7408 | 65.9576 | 67.2744 | 31.0206 | 49.1475 | 48.3492
1849 | 30.7252 | 65.9503 | 67.29 | 31.0348 | 49.1624 | 48.3378
1850 | 30.7023 | 65.9474 | 67.2933 | 31.0418 | 49.1676 | 48.3248
1851 | 30.6809 | 65.9552 | 67.2918 | 31.0446 | 49.1682 | 48.318
1852 | 30.672 | 65.9657 | 67.308 | 31.0533 | 49.1807 | 48.3188
1853 | 30.6715 | 65.9479 | 67.3263 | 31.0692 | 49.1978 | 48.3097
1854 | 30.6624 | 65.9406 | 67.3339 | 31.0831 | 49.2085 | 48.3015
1855 | 30.647 | 65.9388 | 67.3352 | 31.0911 | 49.2132 | 48.2929
1856 | 30.6391 | 65.9463 | 67.3268 | 31.1 | 49.2134 | 48.2927
1857 | 30.6414 | 65.9401 | 67.3126 | 31.1145 | 49.2135 | 48.2907
1858 | 30.6394 | 65.9267 | 67.3138 | 31.1313 | 49.2225 | 48.2831
1859 | 30.6352 | 65.9163 | 67.3146 | 31.1422 | 49.2284 | 48.2757
1860 | 30.6315 | 65.9168 | 67.2974 | 31.1541 | 49.2257 | 48.2741
1861 | 30.6365 | 65.9142 | 67.2858 | 31.1637 | 49.2248 | 48.2754
1862 | 30.6441 | 65.8996 | 67.292 | 31.182 | 49.237 | 48.2718
1863 | 30.643 | 65.8833 | 67.2848 | 31.2026 | 49.2437 | 48.2632
1864 | 30.6457 | 65.8824 | 67.2742 | 31.2104 | 49.2423 | 48.264
1865 | 30.6559 | 65.8831 | 67.2619 | 31.2232 | 49.2426 | 48.2695
1866 | 30.6708 | 65.8628 | 67.2479 | 31.2416 | 49.2448 | 48.2668
1867 | 30.6809 | 65.858 | 67.2353 | 31.26 | 49.2477 | 48.2694
1868 | 30.6913 | 65.8475 | 67.2173 | 31.2778 | 49.2475 | 48.2694
1869 | 30.7046 | 65.852 | 67.18 | 31.2938 | 49.2369 | 48.2783
1870 | 30.7248 | 65.8268 | 67.1489 | 31.3189 | 49.2339 | 48.2758
1871 | 30.7515 | 65.8102 | 67.1159 | 31.3471 | 49.2315 | 48.2809
1872 | 30.7725 | 65.78 | 67.0933 | 31.3779 | 49.2356 | 48.2763
1873 | 30.8001 | 65.7551 | 67.0578 | 31.4087 | 49.2333 | 48.2776
1874 | 30.8215 | 65.7463 | 67.0147 | 31.4319 | 49.2233 | 48.2839
1875 | 30.8493 | 65.727 | 66.9665 | 31.456 | 49.2113 | 48.2881
1876 | 30.8869 | 65.701 | 66.944 | 31.4895 | 49.2168 | 48.294
1877 | 30.9179 | 65.6679 | 66.9208 | 31.5207 | 49.2208 | 48.2929
1878 | 30.9395 | 65.6493 | 66.8856 | 31.54 | 49.2128 | 48.2944
1879 | 30.9631 | 65.6482 | 66.8467 | 31.56 | 49.2033 | 48.3057
1880 | 31.0066 | 65.6316 | 66.8011 | 31.5822 | 49.1917 | 48.3191
1881 | 31.0408 | 65.6037 | 66.7794 | 31.6117 | 49.1955 | 48.3222
1882 | 31.0724 | 65.5831 | 66.7405 | 31.6409 | 49.1907 | 48.3278
1883 | 31.1062 | 65.5756 | 66.6934 | 31.6682 | 49.1808 | 48.3409
1884 | 31.1515 | 65.5541 | 66.6498 | 31.6944 | 49.1721 | 48.3528
1885 | 31.1933 | 65.5256 | 66.6117 | 31.7272 | 49.1694 | 48.3595
1886 | 31.2382 | 65.4976 | 66.5724 | 31.7587 | 49.1656 | 48.3679
1887 | 31.2781 | 65.4825 | 66.5175 | 31.7901 | 49.1538 | 48.3803
1888 | 31.3236 | 65.4655 | 66.4542 | 31.8169 | 49.1355 | 48.3945
1889 | 31.3787 | 65.4355 | 66.39 | 31.8458 | 49.1179 | 48.4071
1890 | 31.4328 | 65.4083 | 66.3353 | 31.8785 | 49.1069 | 48.4205
1891 | 31.4824 | 65.3788 | 66.2742 | 31.9127 | 49.0935 | 48.4306
1892 | 31.533 | 65.3634 | 66.2113 | 31.9398 | 49.0756 | 48.4482
1893 | 31.5888 | 65.3442 | 66.1435 | 31.9679 | 49.0557 | 48.4665
1894 | 31.6452 | 65.3037 | 66.0886 | 32.0029 | 49.0457 | 48.4745
1895 | 31.6997 | 65.2732 | 66.034 | 32.0412 | 49.0376 | 48.4865
1896 | 31.7581 | 65.2532 | 65.9747 | 32.075 | 49.0249 | 48.5057
1897 | 31.8164 | 65.2379 | 65.9043 | 32.1027 | 49.0035 | 48.5272
1898 | 31.88 | 65.2059 | 65.8304 | 32.1318 | 48.9811 | 48.5429
1899 | 31.9465 | 65.1798 | 65.7639 | 32.177 | 48.9705 | 48.5631
1900 | 32.0084 | 65.1491 | 65.6899 | 32.2094 | 48.9497 | 48.5787
1901 | 32.0775 | 65.116 | 65.6049 | 32.2426 | 48.9237 | 48.5967
1902 | 32.1556 | 65.0884 | 65.5009 | 32.279 | 48.89 | 48.622
1903 | 32.2373 | 65.0526 | 65.4181 | 32.317 | 48.8676 | 48.645
1904 | 32.3176 | 65.0187 | 65.3407 | 32.3596 | 48.8501 | 48.6682
1905 | 32.3917 | 64.992 | 65.2603 | 32.4045 | 48.8324 | 48.6919
1906 | 32.4692 | 64.9608 | 65.1733 | 32.4403 | 48.8068 | 48.715
1907 | 32.5494 | 64.9289 | 65.088 | 32.4772 | 48.7826 | 48.7392
1908 | 32.6334 | 64.8856 | 65.0004 | 32.5168 | 48.7586 | 48.7595
1909 | 32.71 | 64.8434 | 64.9224 | 32.5567 | 48.7395 | 48.7767
1910 | 32.789 | 64.8229 | 64.8379 | 32.5941 | 48.716 | 48.806
1911 | 32.8765 | 64.8009 | 64.7258 | 32.6305 | 48.6782 | 48.8387
1912 | 32.9631 | 64.7671 | 64.6357 | 32.6607 | 48.6482 | 48.8651
1913 | 33.0513 | 64.7314 | 64.546 | 32.7001 | 48.623 | 48.8914
1914 | 33.1378 | 64.7008 | 64.4622 | 32.7411 | 48.6016 | 48.9193
1915 | 33.221 | 64.6791 | 64.3686 | 32.7734 | 48.571 | 48.95
1916 | 33.311 | 64.6445 | 64.2622 | 32.8142 | 48.5382 | 48.9777
1917 | 33.412 | 64.5993 | 64.1631 | 32.8524 | 48.5078 | 49.0057
1918 | 33.5079 | 64.5551 | 64.0673 | 32.9003 | 48.4838 | 49.0315
1919 | 33.5984 | 64.5273 | 63.983 | 32.9426 | 48.4628 | 49.0628
1920 | 33.6999 | 64.5 | 63.8674 | 32.9789 | 48.4231 | 49.1
1921 | 33.7976 | 64.461 | 63.7502 | 33.0175 | 48.3838 | 49.1293
1922 | 33.9021 | 64.4189 | 63.6511 | 33.0575 | 48.3543 | 49.1605
1923 | 34.0023 | 64.3844 | 63.535 | 33.0961 | 48.3156 | 49.1933
1924 | 34.1024 | 64.3585 | 63.4259 | 33.1381 | 48.282 | 49.2304
1925 | 34.2114 | 64.326 | 63.3117 | 33.1705 | 48.2411 | 49.2687
1926 | 34.3286 | 64.2799 | 63.1898 | 33.2131 | 48.2014 | 49.3042
1927 | 34.4376 | 64.247 | 63.0864 | 33.2623 | 48.1743 | 49.3423
1928 | 34.534 | 64.2175 | 62.9877 | 33.3 | 48.1439 | 49.3757
1929 | 34.6366 | 64.1865 | 62.8782 | 33.3353 | 48.1067 | 49.4115
1930 | 34.7524 | 64.1456 | 62.7531 | 33.3739 | 48.0635 | 49.449
1931 | 34.8679 | 64.1064 | 62.6344 | 33.4097 | 48.022 | 49.4872
1932 | 34.9813 | 64.0659 | 62.5187 | 33.4536 | 47.9861 | 49.5236
1933 | 35.0867 | 64.0406 | 62.3995 | 33.4934 | 47.9465 | 49.5637
1934 | 35.2085 | 64.0097 | 62.2716 | 33.525 | 47.8983 | 49.6091
1935 | 35.3257 | 63.9686 | 62.133 | 33.5608 | 47.8469 | 49.6472
1936 | 35.4423 | 63.9283 | 62.0164 | 33.5975 | 47.8069 | 49.6853
1937 | 35.5553 | 63.8931 | 61.8987 | 33.6386 | 47.7687 | 49.7242
1938 | 35.6749 | 63.8691 | 61.7824 | 33.68 | 47.7312 | 49.772
1939 | 35.802 | 63.8324 | 61.6572 | 33.7223 | 47.6898 | 49.8172
1940 | 35.9308 | 63.7871 | 61.5263 | 33.7602 | 47.6432 | 49.859
1941 | 36.0498 | 63.7545 | 61.3996 | 33.8091 | 47.6043 | 49.9021
1942 | 36.1684 | 63.7202 | 61.2743 | 33.8473 | 47.5608 | 49.9443
1943 | 36.2903 | 63.6892 | 61.1484 | 33.8819 | 47.5151 | 49.9898
1944 | 36.4181 | 63.6487 | 61.0054 | 33.9203 | 47.4629 | 50.0334
1945 | 36.5497 | 63.6107 | 60.8673 | 33.951 | 47.4091 | 50.0802
1946 | 36.6771 | 63.5728 | 60.7336 | 33.9942 | 47.3639 | 50.125
1947 | 36.7971 | 63.5428 | 60.6086 | 34.0181 | 47.3134 | 50.1699
1948 | 36.9231 | 63.5135 | 60.4708 | 34.0641 | 47.2674 | 50.2183
1949 | 37.0575 | 63.468 | 60.3406 | 34.0947 | 47.2176 | 50.2627
1950 | 37.1882 | 63.4378 | 60.2158 | 34.1459 | 47.1809 | 50.313
1951 | 37.3137 | 63.4043 | 60.0943 | 34.1862 | 47.1403 | 50.359
1952 | 37.4442 | 63.375 | 59.9584 | 34.2266 | 47.0925 | 50.4096
1953 | 37.5816 | 63.3333 | 59.8236 | 34.2586 | 47.0411 | 50.4575
1954 | 37.7138 | 63.2915 | 59.6791 | 34.294 | 46.9866 | 50.5027
1955 | 37.845 | 63.2582 | 59.5548 | 34.3342 | 46.9445 | 50.5516
1956 | 37.9712 | 63.2331 | 59.4166 | 34.3706 | 46.8936 | 50.6021
1957 | 38.1069 | 63.2014 | 59.2803 | 34.4037 | 46.842 | 50.6541
1958 | 38.2482 | 63.1603 | 59.1306 | 34.4313 | 46.781 | 50.7043
1959 | 38.3801 | 63.126 | 58.9841 | 34.4698 | 46.727 | 50.753
1960 | 38.5062 | 63.0973 | 58.8595 | 34.5106 | 46.6851 | 50.8018
1961 | 38.6348 | 63.0734 | 58.7319 | 34.5463 | 46.6391 | 50.8541
1962 | 38.7794 | 63.0303 | 58.591 | 34.5761 | 46.5835 | 50.9049
1963 | 38.9138 | 62.9947 | 58.4607 | 34.6102 | 46.5355 | 50.9542
1964 | 39.0493 | 62.9524 | 58.322 | 34.6542 | 46.4881 | 51.0009
1965 | 39.1763 | 62.935 | 58.1998 | 34.6913 | 46.4456 | 51.0557
1966 | 39.3119 | 62.8989 | 58.0649 | 34.7282 | 46.3966 | 51.1054
1967 | 39.4496 | 62.8596 | 57.9144 | 34.7542 | 46.3343 | 51.1546
1968 | 39.5872 | 62.8237 | 57.768 | 34.7822 | 46.2751 | 51.2055
1969 | 39.7126 | 62.795 | 57.6473 | 34.8177 | 46.2325 | 51.2538
1970 | 39.8451 | 62.7767 | 57.519 | 34.853 | 46.186 | 51.3109
1971 | 39.9832 | 62.7379 | 57.3751 | 34.8839 | 46.1295 | 51.3606
1972 | 40.1221 | 62.7025 | 57.2447 | 34.909 | 46.0769 | 51.4123
1973 | 40.2525 | 62.6639 | 57.12 | 34.9433 | 46.0316 | 51.4582
1974 | 40.3796 | 62.6413 | 56.9965 | 34.9844 | 45.9905 | 51.5104
1975 | 40.5051 | 62.6194 | 56.8758 | 35.0142 | 45.945 | 51.5623
1976 | 40.6429 | 62.5819 | 56.749 | 35.042 | 45.8955 | 51.6124
1977 | 40.7778 | 62.5399 | 56.6094 | 35.0737 | 45.8416 | 51.6589
1978 | 40.901 | 62.5117 | 56.4807 | 35.1071 | 45.7939 | 51.7063
1979 | 41.0244 | 62.4969 | 56.3696 | 35.1357 | 45.7526 | 51.7607
1980 | 41.1534 | 62.4628 | 56.2377 | 35.1667 | 45.7022 | 51.8081
1981 | 41.2918 | 62.4295 | 56.1072 | 35.1892 | 45.6482 | 51.8606
1982 | 41.4138 | 62.396 | 55.9815 | 35.2111 | 45.5963 | 51.9049
1983 | 41.5266 | 62.3695 | 55.8706 | 35.2498 | 45.5602 | 51.948
1984 | 41.6535 | 62.3466 | 55.7645 | 35.2782 | 45.5213 | 52
1985 | 41.7812 | 62.318 | 55.6478 | 35.3058 | 45.4768 | 52.0496
1986 | 41.9058 | 62.2799 | 55.5266 | 35.3315 | 45.429 | 52.0929
1987 | 42.0201 | 62.2548 | 55.4103 | 35.3608 | 45.3855 | 52.1375
1988 | 42.1332 | 62.2377 | 55.3054 | 35.3869 | 45.3461 | 52.1855
1989 | 42.248 | 62.2076 | 55.2031 | 35.414 | 45.3085 | 52.2278
1990 | 42.3718 | 62.1753 | 55.0798 | 35.438 | 45.2589 | 52.2735
1991 | 42.4864 | 62.1452 | 54.9672 | 35.4618 | 45.2145 | 52.3158
1992 | 42.5956 | 62.1206 | 54.864 | 35.4909 | 45.1774 | 52.3581
1993 | 42.701 | 62.1053 | 54.7658 | 35.5191 | 45.1424 | 52.4032
1994 | 42.8175 | 62.0758 | 54.6621 | 35.5392 | 45.1006 | 52.4467
1995 | 42.9275 | 62.0446 | 54.5576 | 35.5556 | 45.0566 | 52.4861
1996 | 43.0296 | 62.0197 | 54.4534 | 35.5815 | 45.0174 | 52.5246
1997 | 43.1263 | 62.0069 | 54.3678 | 35.6096 | 44.9887 | 52.5666
1998 | 43.2306 | 61.984 | 54.2924 | 35.6347 | 44.9635 | 52.6073
1999 | 43.3317 | 61.954 | 54.2007 | 35.6569 | 44.9288 | 52.6429
2000 | 43.491 | 61.9024 | 54.093 | 35.7018 | 44.8974 | 52.6967
2001 | 43.5762 | 61.8827 | 54.0058 | 35.7265 | 44.8661 | 52.7295
2002 | 43.661 | 61.8688 | 53.9261 | 35.7486 | 44.8373 | 52.7649
2003 | 43.7586 | 61.8515 | 53.846 | 35.7702 | 44.8081 | 52.8051
2004 | 43.8505 | 61.8165 | 53.7588 | 35.7855 | 44.7722 | 52.8335
2005 | 43.9337 | 61.7905 | 53.6772 | 35.7993 | 44.7383 | 52.8621
2006 | 44.0172 | 61.7784 | 53.5987 | 35.8199 | 44.7093 | 52.8978
2007 | 44.0901 | 61.7642 | 53.5468 | 35.8393 | 44.693 | 52.9272
2008 | 44.1787 | 61.7381 | 53.4814 | 35.8574 | 44.6694 | 52.9584
2009 | 44.2569 | 61.714 | 53.4079 | 35.8736 | 44.6407 | 52.9855
2010 | 44.3251 | 61.6928 | 53.3513 | 35.8928 | 44.622 | 53.0089
2011 | 44.3928 | 61.6843 | 53.299 | 35.9114 | 44.6052 | 53.0385
2012 | 44.4622 | 61.6675 | 53.258 | 35.9333 | 44.5957 | 53.0649
2013 | 44.529 | 61.638 | 53.2069 | 35.9481 | 44.5775 | 53.0835
2014 | 44.5913 | 61.6144 | 53.1436 | 35.9607 | 44.5521 | 53.1028
2015 | 44.6468 | 61.5992 | 53.0941 | 35.9785 | 44.5363 | 53.123
2016 | 44.7029 | 61.5903 | 53.046 | 35.9877 | 44.5169 | 53.1466
2017 | 44.7655 | 61.5771 | 53.0144 | 36.0023 | 44.5084 | 53.1713
2018 | 44.8177 | 61.5539 | 52.9604 | 36.0108 | 44.4856 | 53.1858
2019 | 44.8711 | 61.5371 | 52.9247 | 36.0215 | 44.4731 | 53.2041
2020 | 44.9064 | 61.5295 | 52.8985 | 36.0348 | 44.4667 | 53.2179
2021 | 44.9564 | 61.5144 | 52.8785 | 36.0511 | 44.4648 | 53.2354
2022 | 45.0063 | 61.4998 | 52.8571 | 36.0632 | 44.4602 | 53.2531
2023 | 45.043 | 61.4802 | 52.833 | 36.0745 | 44.4537 | 53.2616
2024 | 45.0656 | 61.4623 | 52.814 | 36.0849 | 44.4494 | 53.2639
2025 | 45.1002 | 61.4586 | 52.8013 | 36.1023 | 44.4518 | 53.2794
2026 | 45.1269 | 61.4431 | 52.7943 | 36.1105 | 44.4524 | 53.285
2027 | 45.1626 | 61.4247 | 52.7772 | 36.117 | 44.4471 | 53.2936
2028 | 45.1798 | 61.4112 | 52.7584 | 36.1225 | 44.4404 | 53.2955
2029 | 45.1949 | 61.403 | 52.747 | 36.1257 | 44.4364 | 53.2989
2030 | 45.2193 | 61.3978 | 52.7487 | 36.1294 | 44.4391 | 53.3085
2031 | 45.2433 | 61.3827 | 52.7603 | 36.1419 | 44.4511 | 53.313
2032 | 45.2582 | 61.3706 | 52.7555 | 36.1415 | 44.4485 | 53.3144
2033 | 45.2576 | 61.3562 | 52.7555 | 36.1491 | 44.4523 | 53.3069
2034 | 45.2598 | 61.361 | 52.7804 | 36.1621 | 44.4713 | 53.3104
2035 | 45.2697 | 61.3501 | 52.8073 | 36.166 | 44.4867 | 53.3099
2036 | 45.2739 | 61.3366 | 52.8198 | 36.1732 | 44.4965 | 53.3053
2037 | 45.2693 | 61.3253 | 52.8359 | 36.1774 | 44.5067 | 53.2973
2038 | 45.2509 | 61.313 | 52.8578 | 36.1821 | 44.5199 | 53.282
2039 | 45.2463 | 61.316 | 52.8811 | 36.1872 | 44.5341 | 53.2812
2040 | 45.2416 | 61.3047 | 52.9133 | 36.1862 | 44.5498 | 53.2732
2041 | 45.2302 | 61.2946 | 52.9346 | 36.1823 | 44.5585 | 53.2624
2042 | 45.2076 | 61.2876 | 52.9565 | 36.18 | 44.5682 | 53.2476
2043 | 45.1871 | 61.2935 | 52.994 | 36.1794 | 44.5867 | 53.2403
2044 | 45.1735 | 61.2946 | 53.0404 | 36.1842 | 44.6123 | 53.234
2045 | 45.1506 | 61.2816 | 53.0835 | 36.1848 | 44.6342 | 53.2161
2046 | 45.1197 | 61.2758 | 53.1284 | 36.1851 | 44.6567 | 53.1978
2047 | 45.0814 | 61.2686 | 53.1758 | 36.183 | 44.6794 | 53.175
2048 | 45.0498 | 61.2744 | 53.2349 | 36.1906 | 44.7127 | 53.1621
2049 | 45.0172 | 61.2734 | 53.3017 | 36.1897 | 44.7457 | 53.1453
2050 | 44.9818 | 61.2633 | 53.3509 | 36.1883 | 44.7696 | 53.1226
2051 | 44.9379 | 61.2577 | 53.392 | 36.1824 | 44.7872 | 53.0978
2052 | 44.8888 | 61.2605 | 53.4459 | 36.1753 | 44.8106 | 53.0746
2053 | 44.8457 | 61.2619 | 53.5068 | 36.1709 | 44.8388 | 53.0538
2054 | 44.8092 | 61.2613 | 53.57 | 36.1686 | 44.8693 | 53.0353
2055 | 44.7537 | 61.2585 | 53.627 | 36.159 | 44.893 | 53.0061
2056 | 44.6946 | 61.2583 | 53.6823 | 36.1502 | 44.9162 | 52.9765
2057 | 44.638 | 61.2675 | 53.7652 | 36.1455 | 44.9553 | 52.9528
2058 | 44.5889 | 61.2715 | 53.849 | 36.1438 | 44.9964 | 52.9302
2059 | 44.5298 | 61.2607 | 53.9287 | 36.1396 | 45.0341 | 52.8953
2060 | 44.4647 | 61.2621 | 54.0052 | 36.1303 | 45.0678 | 52.8634
2061 | 44.3933 | 61.2705 | 54.0816 | 36.1244 | 45.103 | 52.8319
2062 | 44.3287 | 61.2779 | 54.1619 | 36.122 | 45.1419 | 52.8033
2063 | 44.2664 | 61.2812 | 54.256 | 36.116 | 45.186 | 52.7738
2064 | 44.1981 | 61.2766 | 54.328 | 36.1067 | 45.2174 | 52.7374
2065 | 44.1172 | 61.2759 | 54.405 | 36.0902 | 45.2476 | 52.6966
2066 | 44.0424 | 61.2972 | 54.4903 | 36.0758 | 45.2831 | 52.6698
2067 | 43.975 | 61.3048 | 54.5752 | 36.0676 | 45.3214 | 52.6399
2068 | 43.8992 | 61.3042 | 54.6667 | 36.057 | 45.3618 | 52.6017
2069 | 43.8174 | 61.309 | 54.7515 | 36.042 | 45.3967 | 52.5632
2070 | 43.7249 | 61.3206 | 54.8411 | 36.0286 | 45.4348 | 52.5228
2071 | 43.6533 | 61.3326 | 54.9393 | 36.0177 | 45.4785 | 52.493
2072 | 43.5618 | 61.3386 | 55.0499 | 36.0112 | 45.5305 | 52.4502
2073 | 43.4741 | 61.339 | 55.1558 | 36.0005 | 45.5781 | 52.4066
2074 | 43.3787 | 61.3469 | 55.2505 | 35.9873 | 45.6189 | 52.3628
2075 | 43.2863 | 61.3613 | 55.3503 | 35.9704 | 45.6603 | 52.3238
2076 | 43.2003 | 61.3775 | 55.4451 | 35.9561 | 45.7006 | 52.2889
2077 | 43.1086 | 61.3798 | 55.5533 | 35.94 | 45.7467 | 52.2442
2078 | 43.0178 | 61.388 | 55.6437 | 35.922 | 45.7829 | 52.2029
2079 | 42.9078 | 61.398 | 55.7445 | 35.901 | 45.8228 | 52.1529
2080 | 42.8164 | 61.42 | 55.8377 | 35.8857 | 45.8617 | 52.1182
2081 | 42.7274 | 61.4348 | 55.9524 | 35.8648 | 45.9086 | 52.0811
2082 | 42.6309 | 61.4358 | 56.0683 | 35.8472 | 45.9578 | 52.0333
2083 | 42.5268 | 61.4487 | 56.176 | 35.8275 | 46.0017 | 51.9878
2084 | 42.4186 | 61.4646 | 56.2816 | 35.8131 | 46.0474 | 51.9416
2085 | 42.3191 | 61.4842 | 56.4013 | 35.7961 | 46.0987 | 51.9017
2086 | 42.2241 | 61.4972 | 56.5172 | 35.7828 | 46.15 | 51.8606
2087 | 42.1237 | 61.5009 | 56.638 | 35.7639 | 46.201 | 51.8123
2088 | 42.0101 | 61.5138 | 56.7343 | 35.7402 | 46.2373 | 51.7619
2089 | 41.9042 | 61.5412 | 56.8377 | 35.718 | 46.2779 | 51.7227
2090 | 41.8094 | 61.5536 | 56.9486 | 35.6968 | 46.3227 | 51.6815
2091 | 41.7039 | 61.5667 | 57.0602 | 35.675 | 46.3676 | 51.6353
2092 | 41.5891 | 61.5795 | 57.167 | 35.6502 | 46.4086 | 51.5843
2093 | 41.4856 | 61.6011 | 57.2661 | 35.6236 | 46.4449 | 51.5434
2094 | 41.3771 | 61.6281 | 57.3776 | 35.6038 | 46.4907 | 51.5026
2095 | 41.2835 | 61.6422 | 57.5022 | 35.5827 | 46.5424 | 51.4628
2096 | 41.1736 | 61.6575 | 57.6252 | 35.5639 | 46.5946 | 51.4155
2097 | 41.0506 | 61.675 | 57.7405 | 35.5407 | 46.6406 | 51.3628
2098 | 40.9431 | 61.6958 | 57.8568 | 35.5133 | 46.6851 | 51.3194
2099 | 40.8368 | 61.726 | 57.9769 | 35.4946 | 46.7358 | 51.2814
2100 | 40.729 | 61.7318 | 58.105 | 35.4706 | 46.7878 | 51.2304
2101 | 40.6187 | 61.75 | 58.2115 | 35.4435 | 46.8275 | 51.1843
2102 | 40.5025 | 61.7728 | 58.3085 | 35.4195 | 46.864 | 51.1376
2103 | 40.3933 | 61.7985 | 58.4227 | 35.3896 | 46.9062 | 51.0959
2104 | 40.2842 | 61.8208 | 58.5371 | 35.363 | 46.9501 | 51.0525
2105 | 40.1833 | 61.8342 | 58.6605 | 35.338 | 46.9992 | 51.0087
2106 | 40.0609 | 61.856 | 58.7539 | 35.3057 | 47.0298 | 50.9584
2107 | 39.9567 | 61.8797 | 58.8662 | 35.2796 | 47.0729 | 50.9182
2108 | 39.8476 | 61.9168 | 58.9842 | 35.2527 | 47.1184 | 50.8822
2109 | 39.7461 | 61.935 | 59.1004 | 35.2273 | 47.1639 | 50.8405
2110 | 39.6275 | 61.9508 | 59.2331 | 35.2019 | 47.2175 | 50.7892
2111 | 39.511 | 61.9756 | 59.3406 | 35.1744 | 47.2575 | 50.7433
2112 | 39.4006 | 62.0115 | 59.4492 | 35.1432 | 47.2962 | 50.706
2113 | 39.2999 | 62.0247 | 59.5708 | 35.1179 | 47.3443 | 50.6623
2114 | 39.1917 | 62.0467 | 59.6908 | 35.0883 | 47.3896 | 50.6192
2115 | 39.0716 | 62.075 | 59.7949 | 35.0621 | 47.4285 | 50.5733
2116 | 38.9574 | 62.1058 | 59.8948 | 35.0271 | 47.4609 | 50.5316
2117 | 38.8616 | 62.1344 | 59.9952 | 34.9929 | 47.494 | 50.498
2118 | 38.7589 | 62.1563 | 60.1031 | 34.9633 | 47.5332 | 50.4576
2119 | 38.6502 | 62.1826 | 60.2081 | 34.9327 | 47.5704 | 50.4164
2120 | 38.531 | 62.2101 | 60.3188 | 34.9007 | 47.6098 | 50.3705
2121 | 38.4278 | 62.2385 | 60.411 | 34.8699 | 47.6404 | 50.3332
2122 | 38.3313 | 62.2665 | 60.5191 | 34.8377 | 47.6784 | 50.2989
2123 | 38.2223 | 62.2905 | 60.6449 | 34.8103 | 47.7276 | 50.2564
2124 | 38.1123 | 62.3237 | 60.7551 | 34.7796 | 47.7673 | 50.218
2125 | 38.0059 | 62.349 | 60.8554 | 34.7465 | 47.8009 | 50.1775
2126 | 37.9026 | 62.3839 | 60.9485 | 34.7132 | 47.8309 | 50.1433
2127 | 37.8049 | 62.4072 | 61.0613 | 34.6789 | 47.8701 | 50.1061
2128 | 37.703 | 62.4352 | 61.1677 | 34.6473 | 47.9075 | 50.0691
2129 | 37.5941 | 62.4597 | 61.2647 | 34.6123 | 47.9385 | 50.0269
2130 | 37.484 | 62.5035 | 61.3505 | 34.5751 | 47.9628 | 49.9938
2131 | 37.3961 | 62.525 | 61.4373 | 34.5401 | 47.9887 | 49.9606
2132 | 37.3015 | 62.5538 | 61.5412 | 34.5086 | 48.0249 | 49.9277
2133 | 37.1915 | 62.5861 | 61.6348 | 34.4742 | 48.0545 | 49.8888
2134 | 37.0945 | 62.6225 | 61.735 | 34.4415 | 48.0883 | 49.8585
2135 | 36.998 | 62.661 | 61.8198 | 34.3999 | 48.1099 | 49.8295
2136 | 36.9067 | 62.6884 | 61.9231 | 34.369 | 48.1461 | 49.7976
2137 | 36.812 | 62.7128 | 62.0303 | 34.3376 | 48.184 | 49.7624
2138 | 36.7082 | 62.7421 | 62.1278 | 34.3034 | 48.2156 | 49.7251
2139 | 36.6132 | 62.783 | 62.2165 | 34.2629 | 48.2397 | 49.6981
2140 | 36.5176 | 62.819 | 62.3054 | 34.2309 | 48.2682 | 49.6683
2141 | 36.4349 | 62.8455 | 62.4034 | 34.1938 | 48.2986 | 49.6402
2142 | 36.3316 | 62.8738 | 62.4935 | 34.1567 | 48.3251 | 49.6027
2143 | 36.2374 | 62.91 | 62.5702 | 34.1227 | 48.3465 | 49.5737
2144 | 36.1497 | 62.9508 | 62.6489 | 34.0799 | 48.3644 | 49.5503
2145 | 36.067 | 62.9839 | 62.72 | 34.0425 | 48.3813 | 49.5254
2146 | 35.9787 | 63.0131 | 62.8194 | 34.0104 | 48.4149 | 49.4959
2147 | 35.8885 | 63.042 | 62.9016 | 33.9739 | 48.4378 | 49.4653
2148 | 35.7939 | 63.0831 | 62.9847 | 33.931 | 48.4579 | 49.4385
2149 | 35.7147 | 63.1207 | 63.0654 | 33.8965 | 48.4809 | 49.4177
2150 | 35.6399 | 63.1457 | 63.153 | 33.8638 | 48.5084 | 49.3928
2151 | 35.549 | 63.1829 | 63.2406 | 33.8244 | 48.5325 | 49.366
2152 | 35.4566 | 63.2167 | 63.326 | 33.7885 | 48.5573 | 49.3367
2153 | 35.3758 | 63.2608 | 63.398 | 33.7537 | 48.5758 | 49.3183
2154 | 35.3069 | 63.2924 | 63.4733 | 33.712 | 48.5926 | 49.2997
2155 | 35.224 | 63.3266 | 63.556 | 33.6783 | 48.6171 | 49.2753
2156 | 35.1326 | 63.3516 | 63.6327 | 33.6396 | 48.6361 | 49.2421
2157 | 35.0548 | 63.3942 | 63.6971 | 33.6003 | 48.6487 | 49.2245
2158 | 34.9811 | 63.4399 | 63.7593 | 33.5589 | 48.6591 | 49.2105
2159 | 34.9155 | 63.4718 | 63.8186 | 33.5233 | 48.6709 | 49.1937
2160 | 34.8306 | 63.5 | 63.8995 | 33.4861 | 48.6928 | 49.1653
2161 | 34.7545 | 63.5384 | 63.9802 | 33.4486 | 48.7144 | 49.1465
2162 | 34.686 | 63.5767 | 64.0391 | 33.4143 | 48.7267 | 49.1313
2163 | 34.6198 | 63.6191 | 64.1108 | 33.3709 | 48.7408 | 49.1195
2164 | 34.5459 | 63.6526 | 64.1787 | 33.338 | 48.7584 | 49.0992
2165 | 34.4743 | 63.6789 | 64.2589 | 33.2979 | 48.7784 | 49.0766
2166 | 34.3994 | 63.7198 | 64.3201 | 33.26 | 48.79 | 49.0596
2167 | 34.3339 | 63.7643 | 64.375 | 33.2226 | 48.7988 | 49.0491
2168 | 34.2766 | 63.7992 | 64.4338 | 33.1833 | 48.8086 | 49.0379
2169 | 34.2066 | 63.8266 | 64.4995 | 33.1458 | 48.8226 | 49.0166
2170 | 34.1374 | 63.859 | 64.5646 | 33.1061 | 48.8354 | 48.9982
2171 | 34.0705 | 63.9063 | 64.6133 | 33.0671 | 48.8402 | 48.9884
2172 | 34.0135 | 63.9457 | 64.6526 | 33.0283 | 48.8405 | 48.9796
2173 | 33.9595 | 63.9788 | 64.7093 | 32.9875 | 48.8484 | 48.9692
2174 | 33.8897 | 64.0121 | 64.7687 | 32.9526 | 48.8606 | 48.9509
2175 | 33.8283 | 64.0442 | 64.8273 | 32.9152 | 48.8713 | 48.9362
2176 | 33.7659 | 64.085 | 64.8691 | 32.8784 | 48.8737 | 48.9254
2177 | 33.7196 | 64.1262 | 64.9014 | 32.8357 | 48.8686 | 48.9229
2178 | 33.662 | 64.1522 | 64.9651 | 32.8015 | 48.8833 | 48.9071
2179 | 33.5992 | 64.1875 | 65.0212 | 32.7661 | 48.8937 | 48.8933
2180 | 33.539 | 64.2263 | 65.079 | 32.7286 | 48.9038 | 48.8827
2181 | 33.4928 | 64.2722 | 65.106 | 32.6896 | 48.8978 | 48.8825
2182 | 33.4453 | 64.301 | 65.1427 | 32.6503 | 48.8965 | 48.8731
2183 | 33.3902 | 64.3302 | 65.192 | 32.6144 | 48.9032 | 48.8602
2184 | 33.3327 | 64.3655 | 65.2327 | 32.5769 | 48.9048 | 48.8491
2185 | 33.292 | 64.4134 | 65.261 | 32.5392 | 48.9001 | 48.8527
2186 | 33.2506 | 64.4579 | 65.2839 | 32.4969 | 48.8904 | 48.8542
2187 | 33.2047 | 64.4853 | 65.3168 | 32.4601 | 48.8885 | 48.845
2188 | 33.1512 | 64.5127 | 65.3574 | 32.4259 | 48.8916 | 48.8319
2189 | 33.1068 | 64.5538 | 65.398 | 32.3897 | 48.8939 | 48.8303
2190 | 33.0789 | 64.5962 | 65.418 | 32.3507 | 48.8844 | 48.8376
2191 | 33.0398 | 64.6287 | 65.4436 | 32.3168 | 48.8802 | 48.8343
2192 | 32.9931 | 64.6587 | 65.4842 | 32.2833 | 48.8837 | 48.8259
2193 | 32.9454 | 64.6942 | 65.5311 | 32.2467 | 48.8889 | 48.8198
2194 | 32.9119 | 64.7362 | 65.5568 | 32.2107 | 48.8837 | 48.8241
2195 | 32.8801 | 64.776 | 65.5811 | 32.173 | 48.8771 | 48.828
2196 | 32.8446 | 64.8079 | 65.5992 | 32.1356 | 48.8674 | 48.8263
2197 | 32.8016 | 64.8274 | 65.6318 | 32.1 | 48.8659 | 48.8145
2198 | 32.7654 | 64.8726 | 65.6554 | 32.0592 | 48.8573 | 48.819
2199 | 32.7323 | 64.9149 | 65.6607 | 32.0241 | 48.8424 | 48.8236
2200 | 32.7066 | 64.9475 | 65.6749 | 31.9855 | 48.8302 | 48.827
2201 | 32.6746 | 64.9714 | 65.6869 | 31.9503 | 48.8186 | 48.823
2202 | 32.6382 | 65.0111 | 65.7123 | 31.9149 | 48.8136 | 48.8247
2203 | 32.614 | 65.0525 | 65.7277 | 31.8797 | 48.8037 | 48.8333
2204 | 32.5938 | 65.0871 | 65.7487 | 31.8474 | 48.798 | 48.8404
2205 | 32.5656 | 65.1157 | 65.7587 | 31.8123 | 48.7855 | 48.8406
2206 | 32.5335 | 65.1424 | 65.7867 | 31.7799 | 48.7833 | 48.838
2207 | 32.5068 | 65.1737 | 65.8215 | 31.7497 | 48.7856 | 48.8402
2208 | 32.4911 | 65.2176 | 65.8475 | 31.7166 | 48.782 | 48.8543
2209 | 32.4717 | 65.2494 | 65.8571 | 31.6837 | 48.7704 | 48.8605
2210 | 32.446 | 65.2747 | 65.868 | 31.6515 | 48.7598 | 48.8603
2211 | 32.4165 | 65.3074 | 65.8927 | 31.6217 | 48.7572 | 48.8619
2212 | 32.3969 | 65.3469 | 65.908 | 31.5852 | 48.7466 | 48.8719
2213 | 32.3888 | 65.3791 | 65.9095 | 31.5519 | 48.7307 | 48.8839
2214 | 32.3717 | 65.4077 | 65.9113 | 31.5188 | 48.7151 | 48.8897
2215 | 32.3495 | 65.4396 | 65.9154 | 31.4883 | 48.7018 | 48.8945
2216 | 32.3308 | 65.473 | 65.9348 | 31.4604 | 48.6976 | 48.9019
2217 | 32.3234 | 65.5124 | 65.9521 | 31.4313 | 48.6917 | 48.9179
2218 | 32.3172 | 65.5434 | 65.9522 | 31.4052 | 48.6787 | 48.9303
2219 | 32.3054 | 65.5642 | 65.9538 | 31.3786 | 48.6662 | 48.9348
2220 | 32.2876 | 65.599 | 65.974 | 31.354 | 48.664 | 48.9433
2221 | 32.276 | 65.629 | 66.0098 | 31.328 | 48.6689 | 48.9525
2222 | 32.2754 | 65.67 | 66.0096 | 31.3035 | 48.6565 | 48.9727
2223 | 32.2685 | 65.6859 | 66.0132 | 31.276 | 48.6446 | 48.9772
2224 | 32.2579 | 65.718 | 66.011 | 31.2493 | 48.6301 | 48.988
2225 | 32.2458 | 65.746 | 66.0263 | 31.223 | 48.6246 | 48.9959
2226 | 32.2461 | 65.7922 | 66.032 | 31.1943 | 48.6131 | 49.0192
2227 | 32.248 | 65.8083 | 66.0139 | 31.167 | 48.5904 | 49.0281
2228 | 32.24 | 65.8394 | 66.0068 | 31.1413 | 48.5741 | 49.0397
2229 | 32.2366 | 65.8638 | 65.9966 | 31.1161 | 48.5563 | 49.0502
2230 | 32.23 | 65.9002 | 66.011 | 31.0932 | 48.5521 | 49.0651
2231 | 32.2427 | 65.9318 | 65.9951 | 31.0671 | 48.5311 | 49.0872
2232 | 32.2404 | 65.9499 | 65.9794 | 31.0421 | 48.5108 | 49.0952
2233 | 32.2464 | 65.9784 | 65.9653 | 31.0229 | 48.4941 | 49.1124
2234 | 32.2422 | 66.0005 | 65.9718 | 31.0028 | 48.4873 | 49.1213
2235 | 32.2479 | 66.0347 | 65.9814 | 30.9858 | 48.4836 | 49.1413
2236 | 32.261 | 66.0518 | 65.976 | 30.9667 | 48.4713 | 49.1564
2237 | 32.2725 | 66.078 | 65.958 | 30.9447 | 48.4514 | 49.1753
2238 | 32.271 | 66.1012 | 65.9527 | 30.9256 | 48.4392 | 49.1861
2239 | 32.2737 | 66.1313 | 65.9496 | 30.9055 | 48.4275 | 49.2025
2240 | 32.2893 | 66.1588 | 65.9383 | 30.8825 | 48.4104 | 49.224
2241 | 32.3046 | 66.1835 | 65.9149 | 30.8638 | 48.3894 | 49.244
2242 | 32.313 | 66.2014 | 65.889 | 30.8421 | 48.3655 | 49.2572
2243 | 32.3185 | 66.2217 | 65.875 | 30.8207 | 48.3478 | 49.2701
2244 | 32.3329 | 66.2534 | 65.8589 | 30.8028 | 48.3309 | 49.2932
2245 | 32.3497 | 66.2762 | 65.8464 | 30.7875 | 48.3169 | 49.3129
2246 | 32.3693 | 66.3001 | 65.8211 | 30.7697 | 48.2954 | 49.3347
2247 | 32.3796 | 66.3173 | 65.7959 | 30.757 | 48.2764 | 49.3484
2248 | 32.3998 | 66.3445 | 65.7985 | 30.7418 | 48.2702 | 49.3721
2249 | 32.4205 | 66.3697 | 65.792 | 30.7253 | 48.2586 | 49.3951
2250 | 32.4452 | 66.3869 | 65.7785 | 30.7141 | 48.2463 | 49.4161
2251 | 32.4658 | 66.4043 | 65.7429 | 30.7019 | 48.2224 | 49.435
2252 | 32.4755 | 66.4192 | 65.7311 | 30.693 | 48.212 | 49.4473
2253 | 32.4988 | 66.4437 | 65.7182 | 30.6748 | 48.1965 | 49.4713
2254 | 32.5317 | 66.4612 | 65.7063 | 30.6617 | 48.184 | 49.4965
2255 | 32.5631 | 66.4718 | 65.6742 | 30.6476 | 48.1609 | 49.5175
2256 | 32.586 | 66.4861 | 65.6424 | 30.6336 | 48.138 | 49.5361
2257 | 32.6122 | 66.5041 | 65.6145 | 30.6228 | 48.1186 | 49.5582
2258 | 32.6371 | 66.527 | 65.6083 | 30.6103 | 48.1093 | 49.5821
2259 | 32.6717 | 66.5378 | 65.5812 | 30.6007 | 48.091 | 49.6048
2260 | 32.7064 | 66.5488 | 65.5519 | 30.5859 | 48.0689 | 49.6276
2261 | 32.7292 | 66.5599 | 65.5166 | 30.5785 | 48.0476 | 49.6445
2262 | 32.7695 | 66.5846 | 65.4971 | 30.5698 | 48.0334 | 49.6771
2263 | 32.8039 | 66.5972 | 65.47 | 30.565 | 48.0175 | 49.7005
2264 | 32.8388 | 66.6058 | 65.4331 | 30.5561 | 47.9946 | 49.7223
2265 | 32.8675 | 66.6197 | 65.395 | 30.5533 | 47.9741 | 49.7436
2266 | 32.8953 | 66.6368 | 65.3496 | 30.5461 | 47.9479 | 49.766
2267 | 32.9258 | 66.652 | 65.3264 | 30.5404 | 47.9334 | 49.7889
2268 | 32.9658 | 66.6695 | 65.2967 | 30.535 | 47.9158 | 49.8176
2269 | 33.0059 | 66.677 | 65.2445 | 30.5279 | 47.8862 | 49.8415
2270 | 33.0336 | 66.6859 | 65.2049 | 30.524 | 47.8645 | 49.8598
2271 | 33.0645 | 66.699 | 65.1621 | 30.5201 | 47.8411 | 49.8817
2272 | 33.108 | 66.7237 | 65.1233 | 30.5155 | 47.8194 | 49.9158
2273 | 33.1454 | 66.7349 | 65.0738 | 30.5165 | 47.7952 | 49.9402
2274 | 33.1823 | 66.7441 | 65.0005 | 30.5173 | 47.7589 | 49.9632
2275 | 33.2098 | 66.7427 | 64.938 | 30.5203 | 47.7291 | 49.9762
2276 | 33.2491 | 66.7566 | 64.8965 | 30.5204 | 47.7085 | 50.0029
2277 | 33.2907 | 66.7733 | 64.8479 | 30.5223 | 47.6851 | 50.032
2278 | 33.3383 | 66.7798 | 64.7961 | 30.5259 | 47.661 | 50.0591
2279 | 33.3698 | 66.7705 | 64.7318 | 30.5329 | 47.6323 | 50.0702
2280 | 33.3972 | 66.7811 | 64.6812 | 30.5359 | 47.6086 | 50.0892
2281 | 33.4568 | 66.8039 | 64.65 | 30.5399 | 47.5949 | 50.1303
2282 | 33.5022 | 66.8114 | 64.6053 | 30.5407 | 47.573 | 50.1568
2283 | 33.5289 | 66.8139 | 64.5594 | 30.5398 | 47.5496 | 50.1714
2284 | 33.5711 | 66.8094 | 64.4908 | 30.5398 | 47.5153 | 50.1903
2285 | 33.6203 | 66.8257 | 64.4278 | 30.5391 | 47.4835 | 50.223
2286 | 33.6759 | 66.8425 | 64.3753 | 30.5351 | 47.4552 | 50.2592
2287 | 33.7272 | 66.8403 | 64.3055 | 30.534 | 47.4197 | 50.2837
2288 | 33.7721 | 66.8464 | 64.2335 | 30.5338 | 47.3836 | 50.3093
2289 | 33.8208 | 66.8359 | 64.1515 | 30.536 | 47.3438 | 50.3283
2290 | 33.8752 | 66.8592 | 64.0919 | 30.5442 | 47.318 | 50.3672
2291 | 33.941 | 66.8669 | 64.0422 | 30.5529 | 47.2975 | 50.404
2292 | 33.9854 | 66.8594 | 63.9842 | 30.564 | 47.2741 | 50.4224
2293 | 34.0386 | 66.8503 | 63.9274 | 30.5782 | 47.2528 | 50.4444
2294 | 34.0838 | 66.8546 | 63.8649 | 30.598 | 47.2315 | 50.4692
2295 | 34.1541 | 66.8644 | 63.8239 | 30.612 | 47.218 | 50.5093
2296 | 34.2031 | 66.8601 | 63.7679 | 30.624 | 47.1959 | 50.5316
2297 | 34.2537 | 66.8465 | 63.6964 | 30.6395 | 47.168 | 50.5501
2298 | 34.3077 | 66.8438 | 63.6085 | 30.6478 | 47.1282 | 50.5757
2299 | 34.3669 | 66.8521 | 63.5487 | 30.6537 | 47.1012 | 50.6095
2300 | 34.4376 | 66.8558 | 63.4802 | 30.6533 | 47.0667 | 50.6467
2301 | 34.4896 | 66.8415 | 63.3893 | 30.6598 | 47.0246 | 50.6656
2302 | 34.5439 | 66.8292 | 63.3022 | 30.6585 | 46.9804 | 50.6865
2303 | 34.604 | 66.8275 | 63.1992 | 30.6614 | 46.9303 | 50.7158
2304 | 34.6738 | 66.8332 | 63.1152 | 30.6659 | 46.8905 | 50.7535
2305 | 34.7429 | 66.833 | 63.039 | 30.6718 | 46.8554 | 50.788
2306 | 34.8006 | 66.8193 | 62.943 | 30.6862 | 46.8146 | 50.8099
2307 | 34.8497 | 66.813 | 62.8424 | 30.7068 | 46.7746 | 50.8314
2308 | 34.9224 | 66.8161 | 62.7765 | 30.7294 | 46.7529 | 50.8693
2309 | 34.9834 | 66.8124 | 62.7327 | 30.7574 | 46.7451 | 50.8979
2310 | 35.0518 | 66.8047 | 62.6899 | 30.7837 | 46.7368 | 50.9283
2311 | 35.1093 | 66.7768 | 62.6035 | 30.8132 | 46.7083 | 50.943
2312 | 35.1728 | 66.7703 | 62.5408 | 30.8361 | 46.6885 | 50.9716
2313 | 35.251 | 66.7698 | 62.4816 | 30.8577 | 46.6697 | 51.0104
2314 | 35.3195 | 66.7602 | 62.4105 | 30.8686 | 46.6396 | 51.0398
2315 | 35.3844 | 66.7428 | 62.3317 | 30.8778 | 46.6048 | 51.0636
2316 | 35.4422 | 66.7235 | 62.2107 | 30.8851 | 46.5479 | 51.0828
2317 | 35.5199 | 66.722 | 62.0808 | 30.8892 | 46.485 | 51.1209
2318 | 35.6016 | 66.7279 | 61.9785 | 30.8871 | 46.4328 | 51.1648
2319 | 35.6707 | 66.7117 | 61.8584 | 30.8903 | 46.3743 | 51.1912
2320 | 35.7329 | 66.6961 | 61.7601 | 30.9027 | 46.3314 | 51.2145
2321 | 35.799 | 66.6888 | 61.6535 | 30.9186 | 46.2861 | 51.2439
2322 | 35.8798 | 66.6873 | 61.568 | 30.9366 | 46.2523 | 51.2836
2323 | 35.9577 | 66.6762 | 61.5167 | 30.9604 | 46.2385 | 51.317
2324 | 36.0338 | 66.6531 | 61.4467 | 30.994 | 46.2203 | 51.3435
2325 | 36.1011 | 66.6276 | 61.3672 | 31.0338 | 46.2005 | 51.3643
2326 | 36.1857 | 66.6169 | 61.2907 | 31.0722 | 46.1815 | 51.4013
2327 | 36.2651 | 66.6096 | 61.2297 | 31.1069 | 46.1683 | 51.4374
2328 | 36.3284 | 66.586 | 61.185 | 31.1366 | 46.1608 | 51.4572
2329 | 36.402 | 66.5592 | 61.1054 | 31.1642 | 46.1348 | 51.4806
2330 | 36.4661 | 66.5457 | 61.0085 | 31.1837 | 46.0961 | 51.5059
2331 | 36.5525 | 66.538 | 60.9131 | 31.1973 | 46.0552 | 51.5452
2332 | 36.6386 | 66.5238 | 60.8165 | 31.2024 | 46.0095 | 51.5812
2333 | 36.713 | 66.499 | 60.7105 | 31.2036 | 45.957 | 51.606
2334 | 36.7884 | 66.4823 | 60.5901 | 31.209 | 45.8995 | 51.6353
2335 | 36.8647 | 66.47 | 60.458 | 31.2186 | 45.8383 | 51.6673
2336 | 36.9494 | 66.4604 | 60.3628 | 31.227 | 45.7949 | 51.7049
2337 | 37.032 | 66.4379 | 60.2559 | 31.2465 | 45.7512 | 51.7349
2338 | 37.1119 | 66.4127 | 60.1636 | 31.2717 | 45.7176 | 51.7623
2339 | 37.1764 | 66.3918 | 60.0639 | 31.3119 | 45.6879 | 51.7841
2340 | 37.2649 | 66.3719 | 59.989 | 31.3476 | 45.6683 | 51.8184
2341 | 37.3586 | 66.3569 | 59.9377 | 31.3828 | 45.6602 | 51.8578
2342 | 37.4392 | 66.3258 | 59.8818 | 31.4258 | 45.6538 | 51.8825
2343 | 37.5086 | 66.3012 | 59.7918 | 31.47 | 45.6309 | 51.9049
2344 | 37.5907 | 66.2825 | 59.7365 | 31.5138 | 45.6251 | 51.9366
2345 | 37.6785 | 66.2659 | 59.657 | 31.5465 | 45.6018 | 51.9722
2346 | 37.7596 | 66.2451 | 59.5792 | 31.5691 | 45.5741 | 52.0023
2347 | 37.8338 | 66.212 | 59.4804 | 31.5861 | 45.5333 | 52.0229
2348 | 37.9149 | 66.1911 | 59.3718 | 31.6003 | 45.486 | 52.053
2349 | 37.9962 | 66.1762 | 59.2624 | 31.6091 | 45.4358 | 52.0862
2350 | 38.0917 | 66.1535 | 59.1363 | 31.6124 | 45.3744 | 52.1226
2351 | 38.1679 | 66.1289 | 59.0252 | 31.6215 | 45.3234 | 52.1484
2352 | 38.2564 | 66.1097 | 58.92 | 31.6348 | 45.2774 | 52.1831
2353 | 38.3309 | 66.0739 | 58.8027 | 31.6576 | 45.2301 | 52.2024
2354 | 38.4295 | 66.0594 | 58.7069 | 31.6821 | 45.1945 | 52.2444
2355 | 38.5086 | 66.0402 | 58.6262 | 31.7146 | 45.1704 | 52.2744
2356 | 38.593 | 66.0033 | 58.5555 | 31.7554 | 45.1555 | 52.2982
2357 | 38.6789 | 65.9757 | 58.4837 | 31.8092 | 45.1465 | 52.3273
2358 | 38.7532 | 65.9526 | 58.4136 | 31.862 | 45.1378 | 52.3529
2359 | 38.8457 | 65.933 | 58.3551 | 31.9066 | 45.1308 | 52.3893
2360 | 38.9318 | 65.8981 | 58.2885 | 31.9468 | 45.1177 | 52.415
2361 | 39.0171 | 65.8624 | 58.2371 | 31.9868 | 45.112 | 52.4398
2362 | 39.0902 | 65.8389 | 58.1437 | 32.0206 | 45.0821 | 52.4645
2363 | 39.1865 | 65.8176 | 58.0417 | 32.0445 | 45.0431 | 52.502
2364 | 39.2754 | 65.7897 | 57.9491 | 32.061 | 45.005 | 52.5325
2365 | 39.351 | 65.759 | 57.8613 | 32.0705 | 44.9659 | 52.555
2366 | 39.4313 | 65.735 | 57.7416 | 32.0804 | 44.911 | 52.5831
2367 | 39.5149 | 65.7063 | 57.6246 | 32.0919 | 44.8582 | 52.6106
2368 | 39.6127 | 65.6872 | 57.5015 | 32.1015 | 44.8015 | 52.6499
2369 | 39.695 | 65.6503 | 57.4079 | 32.1171 | 44.7625 | 52.6727
2370 | 39.7695 | 65.6241 | 57.3036 | 32.1384 | 44.721 | 52.6968
2371 | 39.8483 | 65.5922 | 57.2198 | 32.1769 | 44.6984 | 52.7202
2372 | 39.9411 | 65.5723 | 57.1272 | 32.2189 | 44.673 | 52.7567
2373 | 40.0225 | 65.5393 | 57.0517 | 32.2633 | 44.6575 | 52.7809
2374 | 40.1081 | 65.5003 | 57.0005 | 32.3142 | 44.6573 | 52.8042
2375 | 40.1955 | 65.4697 | 56.9591 | 32.363 | 44.6611 | 52.8326
2376 | 40.2843 | 65.4394 | 56.8749 | 32.4183 | 44.6466 | 52.8619
2377 | 40.3713 | 65.4132 | 56.8164 | 32.4666 | 44.6415 | 52.8922
2378 | 40.4605 | 65.3783 | 56.7586 | 32.5013 | 44.6299 | 52.9194
2379 | 40.5285 | 65.3442 | 56.6862 | 32.5307 | 44.6085 | 52.9364
2380 | 40.6082 | 65.3141 | 56.5869 | 32.5532 | 44.57 | 52.9612
2381 | 40.695 | 65.2893 | 56.4947 | 32.5734 | 44.534 | 52.9921
2382 | 40.7877 | 65.2598 | 56.3805 | 32.5864 | 44.4834 | 53.0237
2383 | 40.8695 | 65.2236 | 56.2697 | 32.5912 | 44.4305 | 53.0466
2384 | 40.9375 | 65.1896 | 56.1749 | 32.6006 | 44.3877 | 53.0636
2385 | 41.0169 | 65.1668 | 56.0566 | 32.6146 | 44.3356 | 53.0918
2386 | 41.1104 | 65.1386 | 55.9533 | 32.6353 | 44.2943 | 53.1245
2387 | 41.2081 | 65.1054 | 55.858 | 32.6605 | 44.2593 | 53.1568
2388 | 41.2679 | 65.0723 | 55.7908 | 32.6933 | 44.242 | 53.1701
2389 | 41.3462 | 65.0386 | 55.7259 | 32.7401 | 44.233 | 53.1924
2390 | 41.4368 | 65.0118 | 55.6554 | 32.79 | 44.2227 | 53.2243
2391 | 41.5086 | 64.9849 | 55.5976 | 32.844 | 44.2208 | 53.2467
2392 | 41.6018 | 64.9452 | 55.5498 | 32.8937 | 44.2217 | 53.2735
2393 | 41.6706 | 64.9117 | 55.4976 | 32.9432 | 44.2204 | 53.2912
2394 | 41.7452 | 64.8755 | 55.4601 | 32.9889 | 44.2245 | 53.3104
2395 | 41.8368 | 64.8456 | 55.3813 | 33.0339 | 44.2076 | 53.3412
2396 | 41.9119 | 64.8124 | 55.2894 | 33.0626 | 44.176 | 53.3622
2397 | 41.9918 | 64.77 | 55.233 | 33.0842 | 44.1586 | 53.3809
2398 | 42.0542 | 64.7447 | 55.1311 | 33.097 | 44.1141 | 53.3994
2399 | 42.1314 | 64.7162 | 55.0409 | 33.1102 | 44.0756 | 53.4238
2400 | 42.2236 | 64.6905 | 54.9368 | 33.119 | 44.0279 | 53.4571
2401 | 42.3039 | 64.6594 | 54.8303 | 33.1242 | 43.9773 | 53.4817
2402 | 42.3582 | 64.6203 | 54.7272 | 33.1355 | 43.9314 | 53.4892
2403 | 42.4417 | 64.5936 | 54.6514 | 33.1543 | 43.9028 | 53.5177
2404 | 42.515 | 64.5717 | 54.5587 | 33.1815 | 43.8701 | 53.5433
2405 | 42.6074 | 64.5399 | 54.4816 | 33.217 | 43.8493 | 53.5736
2406 | 42.6778 | 64.5012 | 54.4233 | 33.2508 | 43.8371 | 53.5895
2407 | 42.74 | 64.4653 | 54.3742 | 33.3001 | 43.8371 | 53.6027
2408 | 42.8083 | 64.4355 | 54.3223 | 33.3533 | 43.8378 | 53.6219
2409 | 42.8836 | 64.403 | 54.2812 | 33.4106 | 43.8459 | 53.6433
2410 | 42.9731 | 64.3598 | 54.2267 | 33.4614 | 43.844 | 53.6665
2411 | 43.03 | 64.3304 | 54.1944 | 33.5036 | 43.849 | 53.6802
2412 | 43.092 | 64.2898 | 54.1542 | 33.5444 | 43.8493 | 53.6909
2413 | 43.1536 | 64.2662 | 54.0866 | 33.5789 | 43.8327 | 53.7099
2414 | 43.2335 | 64.2312 | 54.0106 | 33.6035 | 43.807 | 53.7323
2415 | 43.3005 | 64.1914 | 53.9379 | 33.6173 | 43.7776 | 53.746
2416 | 43.3644 | 64.1616 | 53.8462 | 33.6234 | 43.7348 | 53.763
2417 | 43.4258 | 64.1327 | 53.7575 | 33.6309 | 43.6942 | 53.7793
2418 | 43.4925 | 64.1095 | 53.6687 | 33.6346 | 43.6516 | 53.801
2419 | 43.5675 | 64.0796 | 53.5677 | 33.642 | 43.6049 | 53.8236
2420 | 43.64 | 64.0494 | 53.482 | 33.6504 | 43.5662 | 53.8447
2421 | 43.6892 | 64.0165 | 53.4257 | 33.6698 | 43.5478 | 53.8528
2422 | 43.7559 | 63.9965 | 53.357 | 33.6979 | 43.5274 | 53.8762
2423 | 43.823 | 63.9694 | 53.2919 | 33.7391 | 43.5155 | 53.8962
2424 | 43.8814 | 63.9325 | 53.242 | 33.7785 | 43.5102 | 53.907
2425 | 43.9502 | 63.9047 | 53.2274 | 33.8227 | 43.525 | 53.9274
2426 | 44.0014 | 63.8699 | 53.194 | 33.8745 | 43.5342 | 53.9356
2427 | 44.0619 | 63.8415 | 53.1655 | 33.9298 | 43.5477 | 53.9517
2428 | 44.1221 | 63.8016 | 53.1333 | 33.9788 | 43.556 | 53.9618
2429 | 44.1723 | 63.7646 | 53.0968 | 34.0171 | 43.557 | 53.9685
2430 | 44.2151 | 63.7346 | 53.0716 | 34.0449 | 43.5582 | 53.9749
2431 | 44.2819 | 63.7063 | 53.0081 | 34.069 | 43.5386 | 53.9941
2432 | 44.3301 | 63.6721 | 52.949 | 34.0871 | 43.5181 | 54.0011
2433 | 44.3949 | 63.6391 | 52.8767 | 34.0933 | 43.485 | 54.017
2434 | 44.4401 | 63.6054 | 52.7968 | 34.0886 | 43.4427 | 54.0227
2435 | 44.4894 | 63.5855 | 52.7271 | 34.0863 | 43.4067 | 54.0374
2436 | 44.5343 | 63.5678 | 52.6592 | 34.0877 | 43.3735 | 54.0511
2437 | 44.5927 | 63.5401 | 52.5825 | 34.0927 | 43.3376 | 54.0664
2438 | 44.6503 | 63.5123 | 52.5041 | 34.1011 | 43.3026 | 54.0813
2439 | 44.6905 | 63.4869 | 52.4542 | 34.1133 | 43.2838 | 54.0887
2440 | 44.7438 | 63.469 | 52.4205 | 34.1409 | 43.2807 | 54.1064
2441 | 44.7938 | 63.4453 | 52.386 | 34.1825 | 43.2843 | 54.1196
2442 | 44.8573 | 63.412 | 52.3585 | 34.2214 | 43.2899 | 54.1346
2443 | 44.8822 | 63.3792 | 52.3444 | 34.2677 | 43.3061 | 54.1307
2444 | 44.9229 | 63.3529 | 52.343 | 34.3121 | 43.3275 | 54.1379
2445 | 44.9656 | 63.3239 | 52.3352 | 34.362 | 43.3486 | 54.1448
2446 | 45.0115 | 63.2883 | 52.3095 | 34.4097 | 43.3596 | 54.1499
2447 | 45.0465 | 63.2518 | 52.288 | 34.4405 | 43.3643 | 54.1491
2448 | 45.063 | 63.2218 | 52.2693 | 34.4634 | 43.3664 | 54.1424
2449 | 45.1169 | 63.194 | 52.2343 | 34.478 | 43.3561 | 54.1555
2450 | 45.1516 | 63.1737 | 52.1813 | 34.4887 | 43.335 | 54.1626
2451 | 45.2021 | 63.1427 | 52.1292 | 34.489 | 43.3091 | 54.1724
2452 | 45.2309 | 63.1189 | 52.0472 | 34.479 | 43.2631 | 54.1749
2453 | 45.2635 | 63.0958 | 51.9842 | 34.4666 | 43.2254 | 54.1796
2454 | 45.2983 | 63.0763 | 51.944 | 34.4638 | 43.2039 | 54.1873
2455 | 45.3484 | 63.0631 | 51.8827 | 34.4637 | 43.1732 | 54.2057
2456 | 45.3711 | 63.0409 | 51.8282 | 34.4723 | 43.1503 | 54.206
2457 | 45.4072 | 63.0231 | 51.7946 | 34.4834 | 43.139 | 54.2151
2458 | 45.4366 | 63.0059 | 51.7887 | 34.5036 | 43.1461 | 54.2213
2459 | 45.4682 | 62.9882 | 51.7807 | 34.5415 | 43.1611 | 54.2282
2460 | 45.5082 | 62.9646 | 51.7605 | 34.5853 | 43.1729 | 54.2364
2461 | 45.5209 | 62.9322 | 51.7649 | 34.6246 | 43.1948 | 54.2265
2462 | 45.5422 | 62.9076 | 51.7806 | 34.6685 | 43.2245 | 54.2249
2463 | 45.5677 | 62.8878 | 51.8018 | 34.7084 | 43.2551 | 54.2277
2464 | 45.5955 | 62.8617 | 51.8038 | 34.7487 | 43.2762 | 54.2286
2465 | 45.6152 | 62.8287 | 51.7914 | 34.7812 | 43.2863 | 54.2219
2466 | 45.6227 | 62.8009 | 51.7772 | 34.7979 | 43.2875 | 54.2118
2467 | 45.6474 | 62.7772 | 51.7696 | 34.8032 | 43.2864 | 54.2123
2468 | 45.6717 | 62.7608 | 51.7478 | 34.8085 | 43.2781 | 54.2162
2469 | 45.6989 | 62.739 | 51.7002 | 34.8025 | 43.2514 | 54.219
2470 | 45.709 | 62.7186 | 51.6446 | 34.793 | 43.2188 | 54.2138
2471 | 45.718 | 62.7013 | 51.6108 | 34.7731 | 43.192 | 54.2097
2472 | 45.7509 | 62.6883 | 51.5647 | 34.7567 | 43.1607 | 54.2196
2473 | 45.7764 | 62.6795 | 51.5386 | 34.753 | 43.1458 | 54.228
2474 | 45.7897 | 62.6666 | 51.4888 | 34.7536 | 43.1212 | 54.2281
2475 | 45.8041 | 62.6512 | 51.4729 | 34.7608 | 43.1169 | 54.2277
2476 | 45.8124 | 62.6406 | 51.4686 | 34.7704 | 43.1195 | 54.2265
2477 | 45.839 | 62.6283 | 51.4816 | 34.8012 | 43.1414 | 54.2337
2478 | 45.8568 | 62.6131 | 51.4916 | 34.8389 | 43.1653 | 54.2349
2479 | 45.8611 | 62.5894 | 51.5184 | 34.8791 | 43.1988 | 54.2253
2480 | 45.8552 | 62.5637 | 51.5336 | 34.9116 | 43.2226 | 54.2095
2481 | 45.8708 | 62.5439 | 51.5749 | 34.9466 | 43.2608 | 54.2074
2482 | 45.8853 | 62.5315 | 51.5871 | 34.978 | 43.2826 | 54.2084
2483 | 45.8816 | 62.5098 | 51.597 | 35.0112 | 43.3041 | 54.1957
2484 | 45.882 | 62.4841 | 51.6045 | 35.0236 | 43.314 | 54.1831
2485 | 45.8833 | 62.4598 | 51.6039 | 35.0237 | 43.3138 | 54.1716
2486 | 45.8863 | 62.4536 | 51.5897 | 35.0171 | 43.3034 | 54.17
2487 | 45.9022 | 62.4445 | 51.5671 | 35.0123 | 43.2897 | 54.1734
2488 | 45.8942 | 62.4246 | 51.5407 | 34.9913 | 43.266 | 54.1594
2489 | 45.884 | 62.415 | 51.5043 | 34.9684 | 43.2364 | 54.1495
2490 | 45.9004 | 62.4079 | 51.4665 | 34.9417 | 43.2041 | 54.1541
2491 | 45.9096 | 62.4082 | 51.4531 | 34.9233 | 43.1882 | 54.1589
2492 | 45.9174 | 62.4013 | 51.4384 | 34.9165 | 43.1774 | 54.1593
2493 | 45.9081 | 62.3917 | 51.4281 | 34.9156 | 43.1718 | 54.1499
2494 | 45.9058 | 62.38 | 51.43 | 34.9164 | 43.1732 | 54.1429
2495 | 45.9115 | 62.3791 | 51.4368 | 34.927 | 43.1819 | 54.1453
2496 | 45.9076 | 62.372 | 51.4708 | 34.9529 | 43.2118 | 54.1398
2497 | 45.918 | 62.3552 | 51.5113 | 34.9842 | 43.2478 | 54.1366
2498 | 45.8821 | 62.338 | 51.526 | 35.0136 | 43.2698 | 54.1101
2499 | 45.8838 | 62.3282 | 51.5666 | 35.0354 | 43.301 | 54.106
2500 | 45.8816 | 62.3225 | 51.6078 | 35.0599 | 43.3338 | 54.102
2501 | 45.8696 | 62.2985 | 51.6344 | 35.0796 | 43.357 | 54.084
2502 | 45.8546 | 62.28 | 51.6528 | 35.0898 | 43.3713 | 54.0673
2503 | 45.831 | 62.2755 | 51.6516 | 35.0861 | 43.3689 | 54.0533
2504 | 45.8217 | 62.2565 | 51.6684 | 35.0673 | 43.3678 | 54.0391
2505 | 45.8272 | 62.2536 | 51.6537 | 35.0529 | 43.3533 | 54.0404
2506 | 45.8094 | 62.2478 | 51.6426 | 35.0321 | 43.3373 | 54.0286
2507 | 45.7974 | 62.2443 | 51.6173 | 35.004 | 43.3106 | 54.0209
2508 | 45.7893 | 62.2418 | 51.5935 | 34.9728 | 43.2832 | 54.0156
2509 | 45.7742 | 62.2548 | 51.5832 | 34.9461 | 43.2646 | 54.0145
2510 | 45.768 | 62.2476 | 51.5864 | 34.923 | 43.2547 | 54.0078
2511 | 45.7569 | 62.2455 | 51.5885 | 34.9199 | 43.2542 | 54.0012
2512 | 45.7454 | 62.249 | 51.5868 | 34.912 | 43.2494 | 53.9972
2513 | 45.7292 | 62.2533 | 51.6067 | 34.9061 | 43.2564 | 53.9912
2514 | 45.7214 | 62.2561 | 51.6281 | 34.9109 | 43.2695 | 53.9887
2515 | 45.7122 | 62.2476 | 51.6733 | 34.9259 | 43.2996 | 53.9799
2516 | 45.6816 | 62.2361 | 51.7068 | 34.9432 | 43.325 | 53.9589
2517 | 45.6674 | 62.2331 | 51.7344 | 34.9506 | 43.3425 | 53.9503
2518 | 45.654 | 62.2307 | 51.7758 | 34.9591 | 43.3675 | 53.9423
2519 | 45.635 | 62.2353 | 51.8113 | 34.9642 | 43.3878 | 53.9352
2520 | 45.6136 | 62.2225 | 51.8326 | 34.9673 | 43.3999 | 53.9181
2521 | 45.5975 | 62.2141 | 51.8467 | 34.9572 | 43.4019 | 53.9058
2522 | 45.5889 | 62.2201 | 51.8682 | 34.9419 | 43.405 | 53.9045
2523 | 45.5825 | 62.2284 | 51.882 | 34.92 | 43.401 | 53.9055
2524 | 45.5811 | 62.2219 | 51.8924 | 34.8999 | 43.3961 | 53.9015
2525 | 45.5544 | 62.2173 | 51.8971 | 34.8766 | 43.3868 | 53.8858
2526 | 45.5455 | 62.2107 | 51.8958 | 34.8467 | 43.3713 | 53.8781
2527 | 45.5393 | 62.2039 | 51.9107 | 34.8178 | 43.3643 | 53.8716
2528 | 45.5285 | 62.1917 | 51.9332 | 34.7968 | 43.365 | 53.8601
2529 | 45.4952 | 62.1483 | 51.9546 | 34.7813 | 43.368 | 53.8217
2530 | 45.4467 | 62.0972 | 51.9522 | 34.766 | 43.3591 | 53.7719
2531 | 45.3999 | 62.0377 | 51.9818 | 34.7471 | 43.3644 | 53.7188
2532 | 45.3488 | 61.9683 | 52.0146 | 34.7295 | 43.372 | 53.6586
2533 | 45.2828 | 61.8811 | 52.0239 | 34.7189 | 43.3714 | 53.582
2534 | 45.2102 | 61.7748 | 52.0256 | 34.7039 | 43.3647 | 53.4925
2535 | 45.145 | 61.6915 | 52.0095 | 34.6844 | 43.3469 | 53.4183
2536 | 45.104 | 61.6045 | 51.9927 | 34.6587 | 43.3257 | 53.3542
2537 | 45.0563 | 61.4974 | 52.0103 | 34.6325 | 43.3214 | 53.2769
2538 | 45.0255 | 61.4249 | 52.0198 | 34.6077 | 43.3138 | 53.2252
2539 | 45.0244 | 61.4054 | 52.044 | 34.5912 | 43.3176 | 53.2149
2540 | 44.9937 | 61.4266 | 52.0604 | 34.5677 | 43.3141 | 53.2101
2541 | 44.9934 | 61.4584 | 52.0896 | 34.5465 | 43.3181 | 53.2259
2542 | 44.9622 | 61.4957 | 52.1222 | 34.5312 | 43.3267 | 53.229
2543 | 44.922 | 61.5115 | 52.1398 | 34.5179 | 43.3288 | 53.2167
2544 | 44.8971 | 61.5395 | 52.1631 | 34.5125 | 43.3378 | 53.2183
2545 | 44.8638 | 61.5454 | 52.1966 | 34.4933 | 43.345 | 53.2046
2546 | 44.8424 | 61.5758 | 52.2246 | 34.4738 | 43.3492 | 53.2091
2547 | 44.823 | 61.585 | 52.2534 | 34.4567 | 43.3551 | 53.204
2548 | 44.7806 | 61.5869 | 52.2759 | 34.4384 | 43.3572 | 53.1837
2549 | 44.7367 | 61.5711 | 52.3011 | 34.4118 | 43.3565 | 53.1539
2550 | 44.7151 | 61.5775 | 52.3343 | 34.3841 | 43.3592 | 53.1463
2551 | 44.6964 | 61.624 | 52.358 | 34.3521 | 43.355 | 53.1602
2552 | 44.649 | 61.6349 | 52.376 | 34.3311 | 43.3536 | 53.1419
2553 | 44.6158 | 61.6218 | 52.3955 | 34.2983 | 43.3469 | 53.1188
2554 | 44.5854 | 61.6162 | 52.432 | 34.2664 | 43.3492 | 53.1008
2555 | 44.5644 | 61.6581 | 52.4577 | 34.2353 | 43.3465 | 53.1112
2556 | 44.5469 | 61.6691 | 52.4993 | 34.2048 | 43.352 | 53.108
2557 | 44.5015 | 61.6899 | 52.5325 | 34.1886 | 43.3605 | 53.0957
2558 | 44.4673 | 61.74 | 52.5669 | 34.1727 | 43.3698 | 53.1037
2559 | 44.4477 | 61.7761 | 52.6337 | 34.1625 | 43.3981 | 53.1119
2560 | 44.4231 | 61.8011 | 52.6739 | 34.1516 | 43.4128 | 53.1121
2561 | 44.3764 | 61.8019 | 52.7251 | 34.1457 | 43.4354 | 53.0891
2562 | 44.3366 | 61.7986 | 52.7966 | 34.1452 | 43.4709 | 53.0676
2563 | 44.3004 | 61.8059 | 52.8334 | 34.1358 | 43.4846 | 53.0531
2564 | 44.2689 | 61.7883 | 52.8905 | 34.1174 | 43.504 | 53.0286
2565 | 44.2739 | 61.7963 | 52.9288 | 34.0979 | 43.5134 | 53.0351
2566 | 44.2085 | 61.7966 | 52.9849 | 34.0766 | 43.5307 | 53.0026
2567 | 44.2067 | 61.8167 | 52.9989 | 34.0446 | 43.5217 | 53.0117
2568 | 44.2107 | 61.8765 | 53.027 | 33.9995 | 43.5132 | 53.0436
2569 | 44.1824 | 61.9346 | 53.0332 | 33.9593 | 43.4962 | 53.0585
2570 | 44.1705 | 61.9702 | 53.0464 | 33.9115 | 43.4789 | 53.0704
2571 | 44.1018 | 61.9493 | 53.0544 | 33.8531 | 43.4538 | 53.0256
2572 | 44.1172 | 61.9763 | 53.0309 | 33.7877 | 43.4093 | 53.0468
2573 | 44.0796 | 62.0305 | 53.0296 | 33.7257 | 43.3776 | 53.055
2574 | 44.0825 | 62.0578 | 53.0332 | 33.6719 | 43.3525 | 53.0701
2575 | 44.0415 | 62.0873 | 53.0559 | 33.6319 | 43.3439 | 53.0644
2576 | 44.02 | 62.1297 | 53.0739 | 33.5959 | 43.3349 | 53.0748
2577 | 44.0394 | 62.1854 | 53.0909 | 33.5635 | 43.3272 | 53.1124
2578 | 43.9776 | 62.2051 | 53.1788 | 33.5439 | 43.3614 | 53.0914
2579 | 43.9342 | 62.1949 | 53.2528 | 33.54 | 43.3964 | 53.0646
2580 | 43.9209 | 62.2283 | 53.3184 | 33.5365 | 43.4275 | 53.0746
2581 | 43.9164 | 62.2776 | 53.3501 | 33.5157 | 43.4329 | 53.097
2582 | 43.8742 | 62.2922 | 53.4449 | 33.5072 | 43.476 | 53.0832
2583 | 43.8325 | 62.3144 | 53.5043 | 33.486 | 43.4951 | 53.0735
2584 | 43.8357 | 62.3261 | 53.5603 | 33.4668 | 43.5135 | 53.0809
2585 | 43.8344 | 62.32 | 53.5568 | 33.4331 | 43.495 | 53.0772
2586 | 43.8303 | 62.3264 | 53.5252 | 33.3779 | 43.4516 | 53.0784
2587 | 43.8085 | 62.4153 | 53.5301 | 33.3249 | 43.4275 | 53.1119
2588 | 43.805 | 62.4538 | 53.6518 | 33.2567 | 43.4542 | 53.1294
2589 | 43.7357 | 62.4912 | 53.5847 | 33.1878 | 43.3862 | 53.1134
2590 | 43.7521 | 62.489 | 53.5838 | 33.1089 | 43.3464 | 53.1206
2591 | 43.7477 | 62.5364 | 53.5529 | 33.0064 | 43.2796 | 53.1421
2592 | 43.6703 | 62.5614 | 53.4821 | 32.9322 | 43.2072 | 53.1158
2593 | 43.7359 | 62.6306 | 53.554 | 32.8599 | 43.2069 | 53.1833
2594 | 43.7562 | 62.6535 | 53.5608 | 32.7922 | 43.1765 | 53.2049
2595 | 43.7735 | 62.7025 | 53.5883 | 32.7447 | 43.1665 | 53.238
2596 | 43.6697 | 62.6891 | 53.506 | 32.6844 | 43.0952 | 53.1794
2597 | 43.7145 | 62.6934 | 53.5868 | 32.6429 | 43.1148 | 53.2039
2598 | 43.7294 | 62.7503 | 53.6586 | 32.5992 | 43.1289 | 53.2398
2599 | 43.6735 | 62.8132 | 53.5961 | 32.5616 | 43.0789 | 53.2434
2600 | 43.7207 | 62.8996 | 53.6908 | 32.5424 | 43.1166 | 53.3101
2601 | 43.6911 | 62.9991 | 53.7383 | 32.5301 | 43.1342 | 53.3451
2602 | 43.6796 | 63.0661 | 53.7956 | 32.4767 | 43.1361 | 53.3729
2603 | 43.5336 | 63.0772 | 53.857 | 32.4449 | 43.1509 | 53.3054
2604 | 43.5539 | 63.0874 | 53.9408 | 32.4088 | 43.1748 | 53.3206
2605 | 43.5839 | 63.0345 | 53.8761 | 32.3505 | 43.1133 | 53.3092
2606 | 43.4974 | 62.9942 | 53.7809 | 32.274 | 43.0275 | 53.2458
2607 | 43.5492 | 62.9695 | 53.881 | 32.1983 | 43.0397 | 53.2594
2608 | 43.5403 | 63.0139 | 53.8117 | 32.1315 | 42.9716 | 53.2771
2609 | 43.3371 | 63.0513 | 53.7562 | 32.0513 | 42.9038 | 53.1942
2610 | 43.417 | 63.1147 | 53.8463 | 31.9651 | 42.9057 | 53.2659
2611 | 43.3529 | 63.1984 | 53.8647 | 31.9103 | 42.8875 | 53.2757
2612 | 43.253 | 63.323 | 53.9532 | 31.8605 | 42.9068 | 53.288
2613 | 43.317 | 63.4118 | 53.9261 | 31.8436 | 42.8848 | 53.3644
2614 | 43.3136 | 63.5425 | 53.9615 | 31.7776 | 42.8695 | 53.428
2615 | 43.2835 | 63.6074 | 53.9565 | 31.7028 | 42.8297 | 53.4455
2616 | 43.4282 | 63.6777 | 53.9171 | 31.6823 | 42.7997 | 53.5529
2617 | 43.2933 | 63.7218 | 53.8481 | 31.6221 | 42.7351 | 53.5076
2618 | 43.3291 | 63.7239 | 53.9802 | 31.5884 | 42.7843 | 53.5265
2619 | 43.3623 | 63.7278 | 54.0003 | 31.5212 | 42.7607 | 53.5451
2620 | 43.3779 | 63.743 | 54.0108 | 31.4653 | 42.738 | 53.5605
2621 | 43.3824 | 63.7822 | 53.9802 | 31.3739 | 42.677 | 53.5823
2622 | 43.286 | 63.7754 | 54.043 | 31.3068 | 42.6749 | 53.5307
2623 | 43.2291 | 63.8436 | 54.0686 | 31.2409 | 42.6547 | 53.5364
2624 | 43.4501 | 63.971 | 53.902 | 31.1297 | 42.5158 | 53.7106
2625 | 43.4489 | 64.0441 | 53.8198 | 31.0438 | 42.4318 | 53.7465
2626 | 43.2918 | 64.1047 | 53.674 | 30.9663 | 42.3202 | 53.6983
2627 | 43.2096 | 64.1944 | 53.6546 | 30.8697 | 42.2621 | 53.702
2628 | 43.1811 | 64.2244 | 53.844 | 30.777 | 42.3105 | 53.7028
2629 | 43.2015 | 64.1879 | 53.6255 | 30.6443 | 42.1349 | 53.6947
2630 | 43.217 | 64.2704 | 53.4238 | 30.5667 | 41.9953 | 53.7437
2631 | 43.1082 | 64.2836 | 53.6517 | 30.4784 | 42.065 | 53.6959
2632 | 43.164 | 64.2454 | 53.7032 | 30.3981 | 42.0507 | 53.7047
2633 | 43.2406 | 64.3085 | 53.5008 | 30.3055 | 41.9031 | 53.7746
2634 | 43.1527 | 64.3721 | 53.7119 | 30.2499 | 41.9809 | 53.7624
2635 | 42.9874 | 64.4491 | 53.7486 | 30.1873 | 41.9679 | 53.7182
2636 | 43.0665 | 64.5424 | 53.6561 | 30.1906 | 41.9234 | 53.8044
2637 | 43.1312 | 64.6477 | 53.9033 | 30.106 | 42.0046 | 53.8894
2638 | 43.0504 | 64.7393 | 53.7858 | 30.1019 | 41.9438 | 53.8948
2639 | 43.0018 | 64.8038 | 53.8832 | 30.0527 | 41.9679 | 53.9028
2640 | 42.9912 | 64.8852 | 53.8626 | 30.0064 | 41.9345 | 53.9382
2641 | 43.2374 | 64.9849 | 54.1295 | 30.009 | 42.0693 | 54.1111
2642 | 42.9336 | 65.1032 | 54.0499 | 29.9793 | 42.0146 | 54.0184
2643 | 43.0993 | 65.1457 | 54.1457 | 29.9443 | 42.045 | 54.1225
2644 | 43.117 | 65.2273 | 54.0608 | 29.8955 | 41.9782 | 54.1721
2645 | 43.0975 | 65.307 | 54.2528 | 29.8758 | 42.0643 | 54.2023
2646 | 43.2433 | 65.4017 | 54.4066 | 29.8293 | 42.1179 | 54.3225
2647 | 43.0663 | 65.4765 | 54.1792 | 29.7818 | 41.9805 | 54.2714
2648 | 43.1073 | 65.5858 | 54.2637 | 29.7417 | 42.0027 | 54.3465
2649 | 43.0107 | 65.6632 | 54.3288 | 29.6843 | 42.0066 | 54.3369
2650 | 42.8122 | 65.7501 | 54.6518 | 29.6092 | 42.1305 | 54.2812
2651 | 43.1618 | 65.8719 | 54.5843 | 29.5178 | 42.0511 | 54.5168
2652 | 43.1608 | 66.0291 | 54.6449 | 29.4555 | 42.0502 | 54.595
2653 | 43.1192 | 66.1063 | 54.5237 | 29.4052 | 41.9645 | 54.6127
2654 | 43.382 | 66.142 | 54.6968 | 29.3052 | 42.001 | 54.762
2655 | 43.1731 | 66.1755 | 54.5387 | 29.2036 | 41.8712 | 54.6743
2656 | 43.0037 | 66.2864 | 54.4774 | 29.0922 | 41.7848 | 54.645
2657 | 43.233 | 66.3732 | 53.9205 | 28.9935 | 41.457 | 54.8031
2658 | 42.5345 | 66.507 | 53.7629 | 28.937 | 41.35 | 54.5208
2659 | 43.0005 | 66.5666 | 54.1911 | 28.8708 | 41.5309 | 54.7835
2660 | 42.4225 | 66.6414 | 53.2424 | 28.8199 | 41.0312 | 54.5319
2661 | 42.3648 | 66.7524 | 53.0727 | 28.7652 | 40.9189 | 54.5586
2662 | 41.9402 | 66.7853 | 53.1518 | 28.6095 | 40.8807 | 54.3628
2663 | 42.258 | 66.9626 | 54.1108 | 28.6179 | 41.3644 | 54.6103
2664 | 42.5091 | 66.9522 | 54.6742 | 28.6748 | 41.6745 | 54.7306
2665 | 43.1186 | 66.9834 | 54.609 | 28.6598 | 41.6344 | 55.051
2666 | 42.2995 | 67.13 | 54.7059 | 28.6555 | 41.6807 | 54.7147
2667 | 43.5041 | 67.132 | 54.0532 | 28.698 | 41.3756 | 55.318
2668 | 43.9399 | 67.2385 | 54.5333 | 28.5494 | 41.5413 | 55.5892
2669 | 43.5532 | 67.0895 | 54.6698 | 28.5025 | 41.5861 | 55.3213
2670 | 43.5316 | 67.3195 | 53.9249 | 28.4322 | 41.1785 | 55.4256
2671 | 43.5378 | 67.5887 | 55.1998 | 28.1998 | 41.6998 | 55.5633
2672 | 43.2683 | 67.3624 | 53.7956 | 27.9003 | 40.848 | 55.3154
2673 | 43.5961 | 67.3118 | 54.4505 | 27.8327 | 41.1416 | 55.454
2674 | 44.4805 | 67.1265 | 54.0992 | 27.5602 | 40.8297 | 55.8035
2675 | 45.2835 | 67.3273 | 52.0388 | 27.058 | 39.5484 | 56.3054
2676 | 43.3408 | 67.6108 | 55.8108 | 26.9224 | 41.3666 | 55.4758
2677 | 43.6667 | 67.515 | 53.4974 | 26.7931 | 40.1453 | 55.5908
2678 | 44.4382 | 67.8927 | 53.5736 | 26.5657 | 40.0696 | 56.1655
2679 | 44.8177 | 67.9278 | 54.5625 | 26.6226 | 40.5925 | 56.3727
2680 | 44.9177 | 68.1365 | 55.4643 | 26.6351 | 41.0497 | 56.5271
2681 | 43.5278 | 68.2849 | 53.5229 | 26.1728 | 39.8478 | 55.9063
2682 | 45.761 | 68.1874 | 53.0531 | 26.0289 | 39.541 | 56.9742
2683 | 43.3844 | 68.6102 | 54.4982 | 26.1141 | 40.3061 | 55.9973
2684 | 44.4027 | 68.581 | 53.9908 | 26.1073 | 40.049 | 56.4919
2685 | 43.6405 | 68.727 | 54.2346 | 26.1968 | 40.2157 | 56.1837
2686 | 43.7943 | 68.5682 | 53.1291 | 25.9306 | 39.5298 | 56.1812
2687 | 45.0097 | 68.7083 | 54.1261 | 25.8619 | 39.994 | 56.859
2688 | 45.3395 | 68.6005 | 52.2966 | 25.9517 | 39.1241 | 56.97
2689 | 45.1057 | 68.7199 | 52.1986 | 25.6414 | 38.92 | 56.9128
2690 | 44.5417 | 69.0193 | 54.2008 | 25.8289 | 40.0148 | 56.7805
2691 | 44.2342 | 68.8489 | 54.6886 | 25.7364 | 40.2125 | 56.5415
2692 | 42.7703 | 68.9313 | 51.4184 | 25.5768 | 38.4976 | 55.8508
2693 | 43.5259 | 69.0471 | 53.4357 | 25.3404 | 39.388 | 56.2865
2694 | 43.9756 | 68.1904 | 55.205 | 25.3559 | 40.2804 | 56.083
2695 | 45.1637 | 68.8441 | 53.0456 | 25.6606 | 39.3531 | 57.0039
2696 | 42.583 | 67.9445 | 54.4924 | 25.4124 | 39.9524 | 55.2638
2697 | 46.4898 | 68.9897 | 52.7916 | 24.978 | 38.8848 | 57.7397
2698 | 45.1952 | 68.9153 | 53.7297 | 24.7286 | 39.2291 | 57.0553
2699 | 48.3143 | 69.7482 | 52.7708 | 25.0694 | 38.9201 | 59.0312
2700 | 43.1688 | 69.3382 | 54.9242 | 24.7228 | 39.8235 | 56.2535