## 数据
Field | Theoretical at 543nm
mm | %
-11 | 0.13863
-10.89 | 0.13507
-10.78 | 0.13159
-10.67 | 0.12817 | ICTL165-A-W Theoretical Distortion This file indicates a typical data and there may be differences between product batches. If you have any questions, please contact LBTEK Technical Support. To quote this data, please indicate that the data source is from LBTEK.
-10.56 | 0.12483
-10.45 | 0.12154
-10.34 | 0.11832
-10.23 | 0.11517
-10.12 | 0.11208
-10.01 | 0.10905
-9.9 | 0.10608
-9.79 | 0.10317
-9.68 | 0.10032
-9.57 | 0.097522 | LBTEK Mall：www.lbtek.com Tel：400-060-6986 LBTEK Technical Support E-mail：service@lbtek.com
-9.46 | 0.094785
-9.35 | 0.092104
-9.24 | 0.089477
-9.13 | 0.086905
-9.02 | 0.084386
-8.91 | 0.081919
-8.8 | 0.079504
-8.69 | 0.077139
-8.58 | 0.074824
-8.47 | 0.072558
-8.36 | 0.070341
-8.25 | 0.06817
-8.14 | 0.066047
-8.03 | 0.063969
-7.92 | 0.061936
-7.81 | 0.059948
-7.7 | 0.058004
-7.59 | 0.056102
-7.48 | 0.054243
-7.37 | 0.052426
-7.26 | 0.050649
-7.15 | 0.048913
-7.04 | 0.047217
-6.93 | 0.045559
-6.82 | 0.04394
-6.71 | 0.042359
-6.6 | 0.040815
-6.49 | 0.039308
-6.38 | 0.037836
-6.27 | 0.0364
-6.16 | 0.034999
-6.05 | 0.033633
-5.94 | 0.0323
-5.83 | 0.031001
-5.72 | 0.029735
-5.61 | 0.028501
-5.5 | 0.027298
-5.39 | 0.026127
-5.28 | 0.024987
-5.17 | 0.023878
-5.06 | 0.022799
-4.95 | 0.021749
-4.84 | 0.020728
-4.73 | 0.019736
-4.62 | 0.018772
-4.51 | 0.017837
-4.4 | 0.016929
-4.29 | 0.016048
-4.18 | 0.015194
-4.07 | 0.014366
-3.96 | 0.013565
-3.85 | 0.012789
-3.74 | 0.012039
-3.63 | 0.011314
-3.52 | 0.010614
-3.41 | 0.0099384
-3.3 | 0.0092871
-3.19 | 0.0086598
-3.08 | 0.0080562
-2.97 | 0.0074762
-2.86 | 0.0069193
-2.75 | 0.0063855
-2.64 | 0.0058744
-2.53 | 0.0053858
-2.42 | 0.0049196
-2.31 | 0.0044755
-2.2 | 0.0040533
-2.09 | 0.0036529
-1.98 | 0.0032741
-1.87 | 0.0029166
-1.76 | 0.0025805
-1.65 | 0.0022654
-1.54 | 0.0019713
-1.43 | 0.0016981
-1.32 | 0.0014456
-1.21 | 0.0012136
-1.1 | 0.0010022
-0.99 | 0.00081124
-0.88 | 0.00064058
-0.77 | 0.00049017
-0.66 | 0.00035995
-0.55 | 0.00024986
-0.44 | 0.00015986
-0.33 | 8.99e-05
-0.22 | 3.995e-05
-0.11 | 9.99e-06
0 | 0
0 | 0
0.11 | 9.99e-06
0.22 | 3.995e-05
0.33 | 8.99e-05
0.44 | 0.00015986
0.55 | 0.00024986
0.66 | 0.00035995
0.77 | 0.00049017
0.88 | 0.00064058
0.99 | 0.00081124
1.1 | 0.0010022
1.21 | 0.0012136
1.32 | 0.0014456
1.43 | 0.0016981
1.54 | 0.0019713
1.65 | 0.0022654
1.76 | 0.0025805
1.87 | 0.0029166
1.98 | 0.0032741
2.09 | 0.0036529
2.2 | 0.0040533
2.31 | 0.0044755
2.42 | 0.0049196
2.53 | 0.0053858
2.64 | 0.0058744
2.75 | 0.0063855
2.86 | 0.0069193
2.97 | 0.0074762
3.08 | 0.0080562
3.19 | 0.0086598
3.3 | 0.0092871
3.41 | 0.0099384
3.52 | 0.010614
3.63 | 0.011314
3.74 | 0.012039
3.85 | 0.012789
3.96 | 0.013565
4.07 | 0.014366
4.18 | 0.015194
4.29 | 0.016048
4.4 | 0.016929
4.51 | 0.017837
4.62 | 0.018772
4.73 | 0.019736
4.84 | 0.020728
4.95 | 0.021749
5.06 | 0.022799
5.17 | 0.023878
5.28 | 0.024987
5.39 | 0.026127
5.5 | 0.027298
5.61 | 0.028501
5.72 | 0.029735
5.83 | 0.031001
5.94 | 0.0323
6.05 | 0.033633
6.16 | 0.034999
6.27 | 0.0364
6.38 | 0.037836
6.49 | 0.039308
6.6 | 0.040815
6.71 | 0.042359
6.82 | 0.04394
6.93 | 0.045559
7.04 | 0.047217
7.15 | 0.048913
7.26 | 0.050649
7.37 | 0.052426
7.48 | 0.054243
7.59 | 0.056102
7.7 | 0.058004
7.81 | 0.059948
7.92 | 0.061936
8.03 | 0.063969
8.14 | 0.066047
8.25 | 0.06817
8.36 | 0.070341
8.47 | 0.072558
8.58 | 0.074824
8.69 | 0.077139
8.8 | 0.079504
8.91 | 0.081919
9.02 | 0.084386
9.13 | 0.086905
9.24 | 0.089477
9.35 | 0.092104
9.46 | 0.094785
9.57 | 0.097522
9.68 | 0.10032
9.79 | 0.10317
9.9 | 0.10608
10.01 | 0.10905
10.12 | 0.11208
10.23 | 0.11517
10.34 | 0.11832
10.45 | 0.12154
10.56 | 0.12483
10.67 | 0.12817
10.78 | 0.13159
10.89 | 0.13507
11 | 0.13863

## Sheet1
0 | 0%
0.11 | 9.99e-06%
0.22 | 3.995e-05%
0.33 | 8.99e-05%
0.44 | 0.0001599%
0.55 | 0.0002499%
0.66 | 0.0003599%
0.77 | 0.0004902%
0.88 | 0.0006406%
0.99 | 0.0008112%
1.1 | 0.001002%
1.21 | 0.001214%
1.32 | 0.001446%
1.43 | 0.001698%
1.54 | 0.001971%
1.65 | 0.002265%
1.76 | 0.00258%
1.87 | 0.002917%
1.98 | 0.003274%
2.09 | 0.003653%
2.2 | 0.004053%
2.31 | 0.004475%
2.42 | 0.00492%
2.53 | 0.005386%
2.64 | 0.005874%
2.75 | 0.006385%
2.86 | 0.006919%
2.97 | 0.007476%
3.08 | 0.008056%
3.19 | 0.00866%
3.3 | 0.009287%
3.41 | 0.009938%
3.52 | 0.01061%
3.63 | 0.01131%
3.74 | 0.01204%
3.85 | 0.01279%
3.96 | 0.01356%
4.07 | 0.01437%
4.18 | 0.01519%
4.29 | 0.01605%
4.4 | 0.01693%
4.51 | 0.01784%
4.62 | 0.01877%
4.73 | 0.01974%
4.84 | 0.02073%
4.95 | 0.02175%
5.06 | 0.0228%
5.17 | 0.02388%
5.28 | 0.02499%
5.39 | 0.02613%
5.5 | 0.0273%
5.61 | 0.0285%
5.72 | 0.02973%
5.83 | 0.031%
5.94 | 0.0323%
6.05 | 0.03363%
6.16 | 0.035%
6.27 | 0.0364%
6.38 | 0.03784%
6.49 | 0.03931%
6.6 | 0.04081%
6.71 | 0.04236%
6.82 | 0.04394%
6.93 | 0.04556%
7.04 | 0.04722%
7.15 | 0.04891%
7.26 | 0.05065%
7.37 | 0.05243%
7.48 | 0.05424%
7.59 | 0.0561%
7.7 | 0.058%
7.81 | 0.05995%
7.92 | 0.06194%
8.03 | 0.06397%
8.14 | 0.06605%
8.25 | 0.06817%
8.36 | 0.07034%
8.47 | 0.07256%
8.58 | 0.07482%
8.69 | 0.07714%
8.8 | 0.0795%
8.91 | 0.08192%
9.02 | 0.08439%
9.13 | 0.08691%
9.24 | 0.08948%
9.35 | 0.0921%
9.46 | 0.09479%
9.57 | 0.09752%
9.68 | 0.1003%
9.79 | 0.1032%
9.9 | 0.1061%
10.01 | 0.109%
10.12 | 0.1121%
10.23 | 0.1152%
10.34 | 0.1183%
10.45 | 0.1215%
10.56 | 0.1248%
10.67 | 0.1282%
10.78 | 0.1316%
10.89 | 0.1351%
11 | 0.1386%