## 数据
Wavelength | Axial Color
nm | mm
400 | -0.096981
402.917 | -0.098127
405.833 | -0.098941
408.75 | -0.099447 | ICTL200-A2-W 400-750 nm Typical Axial Color This file indicates a typical data and there may be differences between product batches. If you have any questions, please contact LBTEK Technical Support. To quote this data, please indicate that the data source is from LBTEK.
411.667 | -0.099664
414.583 | -0.099613
417.5 | -0.099314
420.417 | -0.098785
423.333 | -0.098044
426.25 | -0.097108
429.167 | -0.095992
432.083 | -0.094711
435 | -0.093279
437.917 | -0.091708 | LBTEK Mall：www.lbtek.com Tel：400-060-6986 LBTEK Technical Support E-mail：service@lbtek.com
440.833 | -0.090012
443.75 | -0.0882
446.667 | -0.086282
449.583 | -0.084269
452.5 | -0.08217
455.417 | -0.079991
458.333 | -0.077741
461.25 | -0.075426
464.167 | -0.073053
467.083 | -0.070628
470 | -0.068155
472.917 | -0.065639
475.833 | -0.063086
478.75 | -0.060498
481.667 | -0.057881
484.583 | -0.055236
487.5 | -0.052568
490.417 | -0.049879
493.333 | -0.047171
496.25 | -0.044448
499.167 | -0.041711
502.083 | -0.038963
505 | -0.036205
507.917 | -0.033439
510.833 | -0.030666
513.75 | -0.027888
516.667 | -0.025106
519.583 | -0.022322
522.5 | -0.019537
525.417 | -0.016751
528.333 | -0.013966
531.25 | -0.011182
534.167 | -0.008401
537.083 | -0.0056229
540 | -0.0028487
542.917 | -7.906e-05
545.833 | 0.0026854
548.75 | 0.005444
551.667 | 0.0081962
554.583 | 0.010941
557.5 | 0.013679
560.417 | 0.016409
563.333 | 0.019131
566.25 | 0.021843
569.167 | 0.024547
572.083 | 0.02724
575 | 0.029924
577.917 | 0.032597
580.833 | 0.035259
583.75 | 0.037911
586.667 | 0.04055
589.583 | 0.043178
592.5 | 0.045794
595.417 | 0.048397
598.333 | 0.050987
601.25 | 0.053564
604.167 | 0.056128
607.083 | 0.058678
610 | 0.061215
612.917 | 0.063737
615.833 | 0.066244
618.75 | 0.068737
621.667 | 0.071214
624.583 | 0.073677
627.5 | 0.076124
630.417 | 0.078555
633.333 | 0.08097
636.25 | 0.083369
639.167 | 0.085752
642.083 | 0.088118
645 | 0.090467
647.917 | 0.092799
650.833 | 0.095113
653.75 | 0.09741
656.667 | 0.09969
659.583 | 0.10195
662.5 | 0.10419
665.417 | 0.10642
668.333 | 0.10863
671.25 | 0.11081
674.167 | 0.11298
677.083 | 0.11513
680 | 0.11727
682.917 | 0.11938
685.833 | 0.12147
688.75 | 0.12354
691.667 | 0.1256
694.583 | 0.12763
697.5 | 0.12964
700.417 | 0.13164
703.333 | 0.13361
706.25 | 0.13556
709.167 | 0.13749
712.083 | 0.13941
715 | 0.1413
717.917 | 0.14317
720.833 | 0.14502
723.75 | 0.14684
726.667 | 0.14865
729.583 | 0.15044
732.5 | 0.1522
735.417 | 0.15394
738.333 | 0.15566
741.25 | 0.15736
744.167 | 0.15904
747.083 | 0.1607
750 | 0.16233