## OD0.1-6.0@1.0-2.6 μm
Wavelength | OD0.1 | OD0.3 | OD0.5 | OD1.0 | OD1.5 | OD2.0 | OD3.0 | OD4.0 | OD5.0 | OD6.0
nm
2600 | 0.066 | 0.18692 | 0.30999 | 0.5734 | 0.82468 | 1.0766 | 1.6005 | 2.3356 | 2.6495 | 3.1795
2598 | 0.07089 | 0.1918 | 0.31609 | 0.57897 | 0.83037 | 1.0835 | 1.6079 | 2.2904 | 2.6534 | 3.1834
2596 | 0.07211 | 0.19356 | 0.31794 | 0.5811 | 0.83272 | 1.0864 | 1.6118 | 2.2738 | 2.661 | 3.1926
2594 | 0.07217 | 0.19384 | 0.31874 | 0.58188 | 0.83364 | 1.0891 | 1.6144 | 2.2688 | 2.6634 | 3.1956 | NDFR10-xx-NIR/MNDFR10-xx-NIR OD VS Wavelength of OD0.1-OD6.0@1-2.6 μm This file indicates a typical data and there may be differences between product batches. If you have any questions, please contact LBTEK Technical Support. To quote this data, please indicate that the data source is from LBTEK.
2592 | 0.07186 | 0.19358 | 0.31855 | 0.5819 | 0.83437 | 1.09 | 1.6164 | 2.272 | 2.6677 | 3.2
2590 | 0.07146 | 0.19358 | 0.31843 | 0.58232 | 0.8352 | 1.0911 | 1.6185 | 2.276 | 2.6711 | 3.2041
2588 | 0.07224 | 0.19431 | 0.31885 | 0.58334 | 0.83642 | 1.0923 | 1.6213 | 2.2728 | 2.674 | 3.2075
2586 | 0.07204 | 0.19431 | 0.31891 | 0.58362 | 0.83723 | 1.0934 | 1.6233 | 2.2758 | 2.6774 | 3.2117
2584 | 0.07158 | 0.19395 | 0.31876 | 0.58383 | 0.83749 | 1.0944 | 1.6252 | 2.2812 | 2.6815 | 3.2163
2582 | 0.07204 | 0.19433 | 0.31883 | 0.58435 | 0.83851 | 1.0961 | 1.627 | 2.2879 | 2.6844 | 3.2197
2580 | 0.07188 | 0.19459 | 0.31907 | 0.58498 | 0.83936 | 1.0971 | 1.6286 | 2.295 | 2.6885 | 3.2241
2578 | 0.07181 | 0.19456 | 0.31913 | 0.58528 | 0.83997 | 1.0981 | 1.6304 | 2.3023 | 2.6936 | 3.23
2576 | 0.07233 | 0.19487 | 0.31942 | 0.5859 | 0.84119 | 1.0993 | 1.6323 | 2.3092 | 2.6975 | 3.2344
2574 | 0.07211 | 0.19473 | 0.31945 | 0.58623 | 0.84177 | 1.1009 | 1.6341 | 2.316 | 2.6992 | 3.2366 | LBTEK Mall：www.lbtek.com Tel：400-060-6986 LBTEK Technical Support E-mail：service@lbtek.com
2572 | 0.07196 | 0.19487 | 0.3195 | 0.58668 | 0.84254 | 1.1019 | 1.6361 | 2.3215 | 2.7034 | 3.2418
2570 | 0.07221 | 0.19526 | 0.31965 | 0.58726 | 0.84341 | 1.1031 | 1.6379 | 2.3265 | 2.7102 | 3.2493
2568 | 0.07195 | 0.19511 | 0.31999 | 0.58779 | 0.84435 | 1.1049 | 1.64 | 2.3313 | 2.7137 | 3.2535
2566 | 0.07197 | 0.1952 | 0.32022 | 0.58826 | 0.8449 | 1.106 | 1.6418 | 2.3373 | 2.7189 | 3.2599
2564 | 0.07237 | 0.19534 | 0.32022 | 0.58867 | 0.84599 | 1.1072 | 1.6438 | 2.3428 | 2.7229 | 3.2643
2562 | 0.07226 | 0.19548 | 0.32017 | 0.58902 | 0.8468 | 1.1085 | 1.6456 | 2.3474 | 2.7268 | 3.2693
2560 | 0.0723 | 0.19559 | 0.3201 | 0.5894 | 0.84744 | 1.1097 | 1.6476 | 2.3523 | 2.7328 | 3.276
2558 | 0.0724 | 0.19564 | 0.32021 | 0.58977 | 0.84824 | 1.1112 | 1.6497 | 2.3577 | 2.7366 | 3.2805
2556 | 0.07219 | 0.19581 | 0.32049 | 0.59029 | 0.84903 | 1.1122 | 1.6517 | 2.3624 | 2.7422 | 3.2866
2554 | 0.07241 | 0.1958 | 0.32082 | 0.59082 | 0.84994 | 1.1139 | 1.6535 | 2.3681 | 2.7465 | 3.2917
2552 | 0.07227 | 0.19573 | 0.32089 | 0.59123 | 0.85077 | 1.1148 | 1.6555 | 2.3734 | 2.7515 | 3.2976
2550 | 0.07206 | 0.19563 | 0.32091 | 0.59163 | 0.85139 | 1.1163 | 1.6574 | 2.379 | 2.7559 | 3.3024
2548 | 0.07242 | 0.19605 | 0.32101 | 0.5922 | 0.8523 | 1.1177 | 1.6595 | 2.3852 | 2.7588 | 3.3059
2546 | 0.07241 | 0.19606 | 0.32118 | 0.59248 | 0.853 | 1.1186 | 1.6613 | 2.3913 | 2.7647 | 3.3125
2544 | 0.07214 | 0.19602 | 0.32107 | 0.59294 | 0.85368 | 1.1199 | 1.6633 | 2.3958 | 2.7683 | 3.3167
2542 | 0.07242 | 0.19606 | 0.32124 | 0.59329 | 0.8546 | 1.1212 | 1.6652 | 2.4003 | 2.7733 | 3.3228
2540 | 0.07235 | 0.19618 | 0.32139 | 0.59372 | 0.85539 | 1.1226 | 1.6672 | 2.405 | 2.7785 | 3.3284
2538 | 0.07237 | 0.19621 | 0.3216 | 0.59412 | 0.85593 | 1.1239 | 1.6691 | 2.4095 | 2.7818 | 3.3325
2536 | 0.07248 | 0.19634 | 0.32172 | 0.59468 | 0.85714 | 1.1252 | 1.6711 | 2.4138 | 2.7845 | 3.336
2534 | 0.0723 | 0.19636 | 0.32175 | 0.59503 | 0.85772 | 1.1265 | 1.6732 | 2.4182 | 2.7881 | 3.3404
2532 | 0.07254 | 0.19653 | 0.32189 | 0.59555 | 0.85863 | 1.1279 | 1.6752 | 2.4222 | 2.7923 | 3.3452
2530 | 0.07264 | 0.19669 | 0.32204 | 0.59592 | 0.85941 | 1.1292 | 1.6772 | 2.4255 | 2.7963 | 3.3497
2528 | 0.07234 | 0.19658 | 0.32196 | 0.59621 | 0.86003 | 1.1304 | 1.6792 | 2.4294 | 2.8023 | 3.3566
2526 | 0.0727 | 0.19672 | 0.3222 | 0.59676 | 0.86097 | 1.1317 | 1.6812 | 2.4327 | 2.8054 | 3.3605
2524 | 0.07277 | 0.1968 | 0.32234 | 0.59718 | 0.86162 | 1.1333 | 1.6832 | 2.4371 | 2.8074 | 3.3629
2522 | 0.07262 | 0.19681 | 0.32234 | 0.59754 | 0.86249 | 1.1346 | 1.6853 | 2.4412 | 2.8121 | 3.3679
2520 | 0.07262 | 0.19691 | 0.3225 | 0.59796 | 0.8632 | 1.1356 | 1.6873 | 2.4451 | 2.8154 | 3.3717
2518 | 0.07278 | 0.19698 | 0.32257 | 0.59839 | 0.86406 | 1.1369 | 1.6893 | 2.4497 | 2.8188 | 3.3757
2516 | 0.07274 | 0.19706 | 0.32274 | 0.59883 | 0.86481 | 1.1388 | 1.6913 | 2.4529 | 2.823 | 3.3804
2514 | 0.07278 | 0.19707 | 0.32282 | 0.59919 | 0.86564 | 1.1399 | 1.6932 | 2.4577 | 2.8277 | 3.3857
2512 | 0.07275 | 0.19711 | 0.32283 | 0.59956 | 0.86646 | 1.1414 | 1.6952 | 2.4615 | 2.8304 | 3.3893
2510 | 0.07283 | 0.19717 | 0.32289 | 0.59999 | 0.86723 | 1.1423 | 1.6972 | 2.466 | 2.8348 | 3.3944
2508 | 0.07288 | 0.19721 | 0.32308 | 0.60034 | 0.86781 | 1.1442 | 1.6993 | 2.4694 | 2.8391 | 3.3995
2506 | 0.07282 | 0.19722 | 0.32315 | 0.60074 | 0.86874 | 1.1454 | 1.7014 | 2.4721 | 2.8426 | 3.4039
2504 | 0.07282 | 0.19727 | 0.32313 | 0.60124 | 0.86958 | 1.1465 | 1.7035 | 2.4759 | 2.8467 | 3.409
2502 | 0.07283 | 0.19734 | 0.32324 | 0.60165 | 0.87052 | 1.1481 | 1.7055 | 2.4789 | 2.851 | 3.4142
2500 | 0.07289 | 0.19732 | 0.32332 | 0.60195 | 0.87105 | 1.1493 | 1.7076 | 2.4819 | 2.8569 | 3.4211
2498 | 0.07293 | 0.19746 | 0.32342 | 0.6024 | 0.87197 | 1.1508 | 1.7097 | 2.4863 | 2.8612 | 3.426
2496 | 0.07286 | 0.19733 | 0.32335 | 0.60261 | 0.8725 | 1.1522 | 1.7118 | 2.4899 | 2.8655 | 3.4311
2494 | 0.07286 | 0.19741 | 0.32341 | 0.60297 | 0.87335 | 1.1536 | 1.714 | 2.4937 | 2.8689 | 3.4353
2492 | 0.07293 | 0.19754 | 0.32346 | 0.60336 | 0.87428 | 1.1549 | 1.7162 | 2.4971 | 2.8733 | 3.4405
2490 | 0.07298 | 0.19754 | 0.32355 | 0.60377 | 0.87503 | 1.1564 | 1.7183 | 2.5016 | 2.8771 | 3.4451
2488 | 0.07292 | 0.19748 | 0.32351 | 0.60421 | 0.87593 | 1.1579 | 1.7204 | 2.5046 | 2.8813 | 3.4499
2486 | 0.07284 | 0.19749 | 0.32352 | 0.60437 | 0.87658 | 1.1592 | 1.7225 | 2.5083 | 2.8862 | 3.4556
2484 | 0.07291 | 0.19753 | 0.32358 | 0.60475 | 0.87745 | 1.1607 | 1.7247 | 2.5126 | 2.8888 | 3.4589
2482 | 0.07294 | 0.19755 | 0.32361 | 0.60516 | 0.87802 | 1.1616 | 1.7266 | 2.5166 | 2.892 | 3.4627
2480 | 0.07293 | 0.19759 | 0.32362 | 0.60538 | 0.87876 | 1.1633 | 1.7288 | 2.521 | 2.8967 | 3.4682
2478 | 0.07291 | 0.19748 | 0.32357 | 0.60563 | 0.87946 | 1.1646 | 1.7309 | 2.5256 | 2.8987 | 3.4708
2476 | 0.0729 | 0.1975 | 0.32358 | 0.60597 | 0.88012 | 1.1662 | 1.7329 | 2.528 | 2.9037 | 3.4768
2474 | 0.07291 | 0.19746 | 0.32357 | 0.60624 | 0.88093 | 1.1675 | 1.7349 | 2.5312 | 2.9078 | 3.482
2472 | 0.0729 | 0.1975 | 0.32352 | 0.6065 | 0.88164 | 1.1687 | 1.7369 | 2.5358 | 2.9124 | 3.4874
2470 | 0.07292 | 0.19753 | 0.32348 | 0.60677 | 0.88238 | 1.1702 | 1.739 | 2.5392 | 2.9156 | 3.4914
2468 | 0.07291 | 0.19745 | 0.3234 | 0.60714 | 0.88309 | 1.1715 | 1.7411 | 2.5412 | 2.9192 | 3.4957
2466 | 0.07292 | 0.19739 | 0.32337 | 0.60743 | 0.88398 | 1.173 | 1.743 | 2.5451 | 2.9224 | 3.4998
2464 | 0.07297 | 0.19741 | 0.3234 | 0.60758 | 0.88446 | 1.1741 | 1.7449 | 2.5481 | 2.9274 | 3.5058
2462 | 0.07292 | 0.19736 | 0.32336 | 0.60775 | 0.88527 | 1.1755 | 1.7469 | 2.5506 | 2.9307 | 3.5101
2460 | 0.07296 | 0.19739 | 0.32332 | 0.60817 | 0.88589 | 1.1772 | 1.749 | 2.5529 | 2.9357 | 3.5157
2458 | 0.07295 | 0.19734 | 0.32331 | 0.60836 | 0.88665 | 1.1784 | 1.751 | 2.555 | 2.9398 | 3.5205
2456 | 0.07294 | 0.19732 | 0.32325 | 0.60859 | 0.88731 | 1.1796 | 1.753 | 2.5581 | 2.9433 | 3.5249
2454 | 0.07295 | 0.19736 | 0.32322 | 0.60891 | 0.88804 | 1.1814 | 1.7551 | 2.5631 | 2.9469 | 3.5294
2452 | 0.07296 | 0.19736 | 0.32319 | 0.60925 | 0.889 | 1.1825 | 1.7571 | 2.5663 | 2.9526 | 3.5356
2450 | 0.07299 | 0.19741 | 0.32325 | 0.60954 | 0.88981 | 1.184 | 1.7594 | 2.5686 | 2.9566 | 3.5405
2448 | 0.07294 | 0.19733 | 0.32316 | 0.60985 | 0.89045 | 1.1856 | 1.7615 | 2.5717 | 2.9608 | 3.5456
2446 | 0.07291 | 0.1973 | 0.32321 | 0.61015 | 0.89104 | 1.1869 | 1.7634 | 2.5761 | 2.9651 | 3.5507
2444 | 0.07288 | 0.19731 | 0.32322 | 0.61052 | 0.89196 | 1.1881 | 1.7657 | 2.58 | 2.9689 | 3.5556
2442 | 0.07298 | 0.19737 | 0.3232 | 0.61072 | 0.89254 | 1.1893 | 1.7679 | 2.584 | 2.9735 | 3.561
2440 | 0.07302 | 0.1974 | 0.32334 | 0.61127 | 0.89353 | 1.1914 | 1.77 | 2.5888 | 2.9794 | 3.5675
2438 | 0.07291 | 0.19746 | 0.32333 | 0.61152 | 0.89436 | 1.1925 | 1.7721 | 2.5939 | 2.9839 | 3.5729
2436 | 0.07299 | 0.19747 | 0.32338 | 0.6119 | 0.89514 | 1.1939 | 1.7744 | 2.5981 | 2.9888 | 3.5786
2434 | 0.07295 | 0.1974 | 0.32346 | 0.61227 | 0.89591 | 1.1955 | 1.7765 | 2.6023 | 2.9938 | 3.5844
2432 | 0.073 | 0.19755 | 0.32354 | 0.61263 | 0.89679 | 1.1972 | 1.7786 | 2.6052 | 2.9981 | 3.5896
2430 | 0.07311 | 0.19764 | 0.32366 | 0.61307 | 0.89766 | 1.1982 | 1.7808 | 2.6095 | 3.001 | 3.5934
2428 | 0.07305 | 0.19764 | 0.32366 | 0.6135 | 0.89843 | 1.1995 | 1.783 | 2.6136 | 3.0055 | 3.5987
2426 | 0.07313 | 0.19771 | 0.32381 | 0.61392 | 0.89946 | 1.2016 | 1.7853 | 2.6181 | 3.0103 | 3.6042
2424 | 0.07309 | 0.19774 | 0.32388 | 0.61432 | 0.90035 | 1.2026 | 1.7876 | 2.6223 | 3.0152 | 3.6098
2422 | 0.07305 | 0.19774 | 0.32407 | 0.61475 | 0.90121 | 1.2044 | 1.7899 | 2.6248 | 3.02 | 3.6151
2420 | 0.07319 | 0.19793 | 0.32422 | 0.61535 | 0.90206 | 1.2059 | 1.7922 | 2.6288 | 3.0229 | 3.6187
2418 | 0.07313 | 0.19798 | 0.32443 | 0.61582 | 0.90309 | 1.2075 | 1.7946 | 2.6317 | 3.0271 | 3.6238
2416 | 0.0732 | 0.19805 | 0.3244 | 0.61632 | 0.90402 | 1.2091 | 1.7971 | 2.6346 | 3.031 | 3.6287
2414 | 0.0732 | 0.19814 | 0.32457 | 0.61667 | 0.90462 | 1.2106 | 1.7993 | 2.6382 | 3.0337 | 3.6323
2412 | 0.07315 | 0.19812 | 0.32468 | 0.61716 | 0.90582 | 1.2123 | 1.8018 | 2.6419 | 3.0384 | 3.6378
2410 | 0.07335 | 0.19827 | 0.32485 | 0.61751 | 0.90667 | 1.2139 | 1.8042 | 2.6457 | 3.0427 | 3.6427
2408 | 0.07322 | 0.19838 | 0.32501 | 0.61815 | 0.90762 | 1.2158 | 1.8066 | 2.6496 | 3.0494 | 3.6502
2406 | 0.07331 | 0.19839 | 0.32507 | 0.6185 | 0.90852 | 1.2168 | 1.8087 | 2.6532 | 3.0542 | 3.6557
2404 | 0.07329 | 0.19845 | 0.32519 | 0.61896 | 0.90934 | 1.2187 | 1.8111 | 2.6569 | 3.0585 | 3.661
2402 | 0.07321 | 0.19849 | 0.32522 | 0.61927 | 0.91038 | 1.2203 | 1.8134 | 2.6605 | 3.0638 | 3.6672
2400 | 0.07334 | 0.19851 | 0.32529 | 0.61969 | 0.9111 | 1.2216 | 1.8156 | 2.665 | 3.0684 | 3.6729
2398 | 0.07315 | 0.19855 | 0.32532 | 0.62011 | 0.91191 | 1.2233 | 1.8179 | 2.6692 | 3.0725 | 3.678
2396 | 0.07345 | 0.19854 | 0.32539 | 0.62033 | 0.91276 | 1.2247 | 1.8201 | 2.6746 | 3.0781 | 3.6843
2394 | 0.07331 | 0.19862 | 0.32546 | 0.62059 | 0.91335 | 1.226 | 1.8224 | 2.6789 | 3.0843 | 3.6913
2392 | 0.07338 | 0.19858 | 0.32554 | 0.62106 | 0.9142 | 1.2275 | 1.8247 | 2.683 | 3.0886 | 3.6963
2390 | 0.07343 | 0.19851 | 0.32548 | 0.62119 | 0.91505 | 1.2292 | 1.8268 | 2.6869 | 3.0944 | 3.703
2388 | 0.0732 | 0.19857 | 0.32542 | 0.62166 | 0.91576 | 1.2306 | 1.8291 | 2.691 | 3.0988 | 3.7085
2386 | 0.0735 | 0.19851 | 0.32546 | 0.62185 | 0.91649 | 1.2322 | 1.8313 | 2.6947 | 3.1015 | 3.7121
2384 | 0.07322 | 0.19858 | 0.32543 | 0.62225 | 0.91757 | 1.2337 | 1.8335 | 2.6989 | 3.105 | 3.7167
2382 | 0.07336 | 0.19864 | 0.32541 | 0.62251 | 0.91802 | 1.2352 | 1.8359 | 2.7029 | 3.1094 | 3.7218
2380 | 0.0734 | 0.19858 | 0.32538 | 0.62268 | 0.91895 | 1.2369 | 1.8382 | 2.7069 | 3.1137 | 3.727
2378 | 0.07315 | 0.1985 | 0.32529 | 0.623 | 0.9195 | 1.238 | 1.8406 | 2.7102 | 3.1189 | 3.7331
2376 | 0.07355 | 0.19846 | 0.32525 | 0.62325 | 0.92027 | 1.2394 | 1.8429 | 2.7138 | 3.1236 | 3.7388
2374 | 0.07311 | 0.19841 | 0.32514 | 0.62343 | 0.92124 | 1.2414 | 1.8452 | 2.7173 | 3.1259 | 3.7423
2372 | 0.07347 | 0.19847 | 0.32515 | 0.6238 | 0.92207 | 1.2427 | 1.8475 | 2.7217 | 3.1287 | 3.7458
2370 | 0.07343 | 0.19847 | 0.32521 | 0.62416 | 0.92253 | 1.2443 | 1.8496 | 2.7257 | 3.1357 | 3.7538
2368 | 0.07321 | 0.19842 | 0.32524 | 0.62433 | 0.92331 | 1.2454 | 1.8519 | 2.7286 | 3.1391 | 3.7582
2366 | 0.07362 | 0.19846 | 0.32507 | 0.62463 | 0.92414 | 1.2473 | 1.8541 | 2.7323 | 3.1433 | 3.7633
2364 | 0.07308 | 0.19846 | 0.32521 | 0.62502 | 0.92507 | 1.2488 | 1.8565 | 2.7365 | 3.1487 | 3.7696
2362 | 0.07348 | 0.19844 | 0.32526 | 0.6253 | 0.92579 | 1.2504 | 1.8589 | 2.7405 | 3.1547 | 3.7766
2360 | 0.07323 | 0.19849 | 0.3253 | 0.62564 | 0.92663 | 1.2515 | 1.8611 | 2.7434 | 3.1603 | 3.7832
2358 | 0.07337 | 0.19862 | 0.32534 | 0.62615 | 0.92754 | 1.2531 | 1.8634 | 2.7465 | 3.1662 | 3.7901
2356 | 0.07366 | 0.19868 | 0.32556 | 0.62643 | 0.92834 | 1.255 | 1.8656 | 2.7508 | 3.17 | 3.7946
2354 | 0.07321 | 0.19873 | 0.32562 | 0.62694 | 0.92931 | 1.2566 | 1.8679 | 2.753 | 3.176 | 3.8014
2352 | 0.07366 | 0.19871 | 0.32574 | 0.62742 | 0.93007 | 1.2581 | 1.8702 | 2.757 | 3.18 | 3.8061
2350 | 0.07333 | 0.19883 | 0.32587 | 0.62778 | 0.93098 | 1.2599 | 1.8726 | 2.7603 | 3.1863 | 3.8132
2348 | 0.07343 | 0.1989 | 0.32592 | 0.62834 | 0.93198 | 1.2612 | 1.8749 | 2.7641 | 3.1897 | 3.8175
2346 | 0.07367 | 0.19903 | 0.3261 | 0.62879 | 0.93298 | 1.2627 | 1.8774 | 2.7687 | 3.1953 | 3.8239
2344 | 0.0734 | 0.199 | 0.32623 | 0.62911 | 0.9339 | 1.2649 | 1.88 | 2.7734 | 3.2015 | 3.8312
2342 | 0.07382 | 0.19946 | 0.32664 | 0.63009 | 0.93514 | 1.2664 | 1.8824 | 2.7763 | 3.2063 | 3.8372
2340 | 0.07332 | 0.19942 | 0.32665 | 0.63056 | 0.93608 | 1.2678 | 1.8851 | 2.7806 | 3.2115 | 3.843
2338 | 0.07381 | 0.19946 | 0.32693 | 0.631 | 0.93712 | 1.2702 | 1.888 | 2.7849 | 3.2162 | 3.8486
2336 | 0.0736 | 0.19953 | 0.32716 | 0.63159 | 0.93815 | 1.2718 | 1.8906 | 2.7887 | 3.2194 | 3.8528
2334 | 0.07367 | 0.19965 | 0.32735 | 0.63206 | 0.93917 | 1.2738 | 1.8933 | 2.7925 | 3.2244 | 3.859
2332 | 0.07386 | 0.19983 | 0.32759 | 0.63292 | 0.94033 | 1.2753 | 1.896 | 2.7986 | 3.2275 | 3.8631
2330 | 0.07357 | 0.20005 | 0.328 | 0.63355 | 0.94168 | 1.2773 | 1.8989 | 2.8022 | 3.2341 | 3.8709
2328 | 0.07406 | 0.20017 | 0.32829 | 0.63428 | 0.94277 | 1.2796 | 1.9017 | 2.8058 | 3.2383 | 3.8763
2326 | 0.07368 | 0.20035 | 0.32856 | 0.63487 | 0.94378 | 1.2807 | 1.9046 | 2.8095 | 3.2428 | 3.8821
2324 | 0.07419 | 0.20076 | 0.32895 | 0.63575 | 0.94498 | 1.2827 | 1.9075 | 2.8137 | 3.2469 | 3.8876
2322 | 0.0739 | 0.2008 | 0.3292 | 0.63628 | 0.94632 | 1.2854 | 1.9101 | 2.8171 | 3.2502 | 3.8916
2320 | 0.07408 | 0.20097 | 0.32951 | 0.63697 | 0.9474 | 1.2869 | 1.9129 | 2.8211 | 3.2537 | 3.8959
2318 | 0.07412 | 0.20117 | 0.3298 | 0.63772 | 0.94861 | 1.2886 | 1.9156 | 2.8249 | 3.2575 | 3.9009
2316 | 0.07403 | 0.20136 | 0.33013 | 0.63839 | 0.94956 | 1.2901 | 1.9184 | 2.8293 | 3.2621 | 3.9066
2314 | 0.07422 | 0.20154 | 0.33044 | 0.6391 | 0.9508 | 1.2924 | 1.9213 | 2.8344 | 3.2671 | 3.9128
2312 | 0.07411 | 0.20172 | 0.33074 | 0.63989 | 0.95204 | 1.294 | 1.9244 | 2.8389 | 3.2716 | 3.9184
2310 | 0.07434 | 0.20189 | 0.3311 | 0.64067 | 0.95326 | 1.2959 | 1.9272 | 2.8425 | 3.2781 | 3.9259
2308 | 0.07415 | 0.20204 | 0.33152 | 0.64127 | 0.9545 | 1.2979 | 1.9301 | 2.8459 | 3.2819 | 3.9305
2306 | 0.07437 | 0.20229 | 0.3318 | 0.64223 | 0.95599 | 1.2996 | 1.933 | 2.8496 | 3.2868 | 3.9368
2304 | 0.07438 | 0.2025 | 0.33225 | 0.64297 | 0.95707 | 1.3015 | 1.9358 | 2.8539 | 3.2921 | 3.9426
2302 | 0.07438 | 0.20271 | 0.33263 | 0.64363 | 0.95837 | 1.304 | 1.9387 | 2.8571 | 3.2976 | 3.9492
2300 | 0.0745 | 0.203 | 0.33296 | 0.64461 | 0.95967 | 1.3056 | 1.9416 | 2.8609 | 3.3034 | 3.9567
2298 | 0.0745 | 0.20323 | 0.33347 | 0.64518 | 0.96079 | 1.3076 | 1.9447 | 2.8655 | 3.3086 | 3.9622
2296 | 0.07469 | 0.20349 | 0.33384 | 0.64607 | 0.96191 | 1.3097 | 1.9478 | 2.8692 | 3.3141 | 3.9692
2294 | 0.0747 | 0.20367 | 0.33424 | 0.64676 | 0.96319 | 1.3117 | 1.9508 | 2.8722 | 3.3181 | 3.9744
2292 | 0.07472 | 0.20388 | 0.33457 | 0.6477 | 0.9646 | 1.3134 | 1.954 | 2.875 | 3.3232 | 3.9806
2290 | 0.07475 | 0.20409 | 0.33504 | 0.64849 | 0.96584 | 1.3156 | 1.9567 | 2.8782 | 3.3291 | 3.9869
2288 | 0.07485 | 0.2044 | 0.33542 | 0.64936 | 0.96726 | 1.318 | 1.9596 | 2.8815 | 3.3328 | 3.9915
2286 | 0.0749 | 0.20461 | 0.33586 | 0.65008 | 0.96845 | 1.3196 | 1.9623 | 2.8848 | 3.339 | 3.999
2284 | 0.07497 | 0.20482 | 0.33623 | 0.65102 | 0.96987 | 1.3217 | 1.9652 | 2.8884 | 3.3433 | 4.0043
2282 | 0.07496 | 0.20502 | 0.3367 | 0.65167 | 0.97098 | 1.3238 | 1.9682 | 2.8919 | 3.3478 | 4.0098
2280 | 0.07506 | 0.20526 | 0.33708 | 0.65257 | 0.97229 | 1.3251 | 1.9713 | 2.894 | 3.3518 | 4.0147
2278 | 0.07521 | 0.20558 | 0.33753 | 0.65354 | 0.9737 | 1.3276 | 1.9745 | 2.8979 | 3.3566 | 4.0211
2276 | 0.07518 | 0.20577 | 0.33793 | 0.65422 | 0.97519 | 1.3293 | 1.9771 | 2.9008 | 3.3635 | 4.0293
2274 | 0.07524 | 0.20604 | 0.33827 | 0.65511 | 0.97627 | 1.331 | 1.9801 | 2.9032 | 3.37 | 4.0372
2272 | 0.0753 | 0.2063 | 0.33876 | 0.65592 | 0.97773 | 1.3338 | 1.983 | 2.9062 | 3.3767 | 4.0447
2270 | 0.07542 | 0.20656 | 0.3392 | 0.65671 | 0.9788 | 1.3361 | 1.9857 | 2.9097 | 3.383 | 4.0519
2268 | 0.07543 | 0.20679 | 0.33959 | 0.65756 | 0.98022 | 1.3375 | 1.9887 | 2.9135 | 3.3876 | 4.0582
2266 | 0.07538 | 0.20696 | 0.33993 | 0.65836 | 0.9815 | 1.3388 | 1.9917 | 2.9171 | 3.3944 | 4.0662
2264 | 0.07561 | 0.20725 | 0.3403 | 0.65914 | 0.98282 | 1.341 | 1.9947 | 2.9218 | 3.4006 | 4.0731
2262 | 0.07556 | 0.20751 | 0.34073 | 0.66002 | 0.9841 | 1.3437 | 1.9979 | 2.9263 | 3.4093 | 4.0831
2260 | 0.0757 | 0.20773 | 0.34122 | 0.66087 | 0.98546 | 1.3458 | 2.0009 | 2.9307 | 3.4171 | 4.0927
2258 | 0.0756 | 0.20798 | 0.34157 | 0.66155 | 0.98685 | 1.3478 | 2.0041 | 2.9359 | 3.4238 | 4.1005
2256 | 0.07577 | 0.20819 | 0.34198 | 0.66252 | 0.98803 | 1.3494 | 2.0072 | 2.9396 | 3.4315 | 4.1082
2254 | 0.07576 | 0.20839 | 0.34243 | 0.66326 | 0.98938 | 1.3514 | 2.0105 | 2.9452 | 3.4359 | 4.114
2252 | 0.07581 | 0.20861 | 0.34281 | 0.66404 | 0.99082 | 1.3536 | 2.0137 | 2.9513 | 3.4403 | 4.1185
2250 | 0.07593 | 0.20882 | 0.34322 | 0.66499 | 0.99239 | 1.3559 | 2.0166 | 2.9569 | 3.4478 | 4.1268
2248 | 0.07595 | 0.20915 | 0.34365 | 0.66574 | 0.99366 | 1.3579 | 2.0199 | 2.962 | 3.4532 | 4.1338
2246 | 0.076 | 0.20925 | 0.34401 | 0.66661 | 0.99477 | 1.3604 | 2.0232 | 2.9671 | 3.4602 | 4.1421
2244 | 0.07604 | 0.20954 | 0.34442 | 0.66742 | 0.99619 | 1.3622 | 2.0266 | 2.9725 | 3.4665 | 4.1491
2242 | 0.07618 | 0.20972 | 0.34488 | 0.66835 | 0.99761 | 1.3644 | 2.0298 | 2.9779 | 3.4729 | 4.1575
2240 | 0.07612 | 0.20993 | 0.34517 | 0.66909 | 0.99886 | 1.3658 | 2.033 | 2.9826 | 3.4782 | 4.1635
2238 | 0.07626 | 0.21014 | 0.34561 | 0.66994 | 1.0003 | 1.3683 | 2.0361 | 2.9879 | 3.484 | 4.1704
2236 | 0.07633 | 0.21046 | 0.34604 | 0.6707 | 1.0017 | 1.371 | 2.0394 | 2.9935 | 3.4909 | 4.1786
2234 | 0.07639 | 0.21071 | 0.3464 | 0.67154 | 1.0027 | 1.3731 | 2.0424 | 2.9981 | 3.4953 | 4.1852
2232 | 0.07637 | 0.21086 | 0.34668 | 0.6723 | 1.0044 | 1.3745 | 2.0455 | 3.0025 | 3.5022 | 4.1934
2230 | 0.07646 | 0.21104 | 0.347 | 0.67306 | 1.0056 | 1.3767 | 2.0485 | 3.008 | 3.5086 | 4.201
2228 | 0.07653 | 0.21125 | 0.34737 | 0.67383 | 1.0071 | 1.379 | 2.0518 | 3.0136 | 3.5131 | 4.2083
2226 | 0.07658 | 0.21144 | 0.34764 | 0.67444 | 1.0081 | 1.3812 | 2.0548 | 3.0198 | 3.5177 | 4.2136
2224 | 0.07654 | 0.2115 | 0.34785 | 0.67522 | 1.0095 | 1.383 | 2.0578 | 3.025 | 3.5244 | 4.2216
2222 | 0.07662 | 0.21165 | 0.34813 | 0.67569 | 1.0106 | 1.3855 | 2.0606 | 3.031 | 3.5306 | 4.2293
2220 | 0.07665 | 0.21177 | 0.34828 | 0.67625 | 1.0118 | 1.387 | 2.0637 | 3.0354 | 3.5366 | 4.2364
2218 | 0.07664 | 0.2119 | 0.3484 | 0.67689 | 1.0131 | 1.3889 | 2.0665 | 3.041 | 3.5422 | 4.2435
2216 | 0.07668 | 0.21188 | 0.34846 | 0.67725 | 1.014 | 1.3907 | 2.0697 | 3.0455 | 3.5467 | 4.2493
2214 | 0.07674 | 0.21198 | 0.34857 | 0.67773 | 1.0149 | 1.3929 | 2.0724 | 3.0507 | 3.553 | 4.2572
2212 | 0.07678 | 0.21201 | 0.34864 | 0.67815 | 1.0161 | 1.3948 | 2.0751 | 3.0567 | 3.5589 | 4.2642
2210 | 0.07675 | 0.21204 | 0.34863 | 0.67848 | 1.017 | 1.3968 | 2.0777 | 3.0605 | 3.5655 | 4.2722
2208 | 0.07673 | 0.21204 | 0.34864 | 0.67874 | 1.018 | 1.3985 | 2.0805 | 3.0638 | 3.5725 | 4.2808
2206 | 0.07674 | 0.21193 | 0.34858 | 0.67899 | 1.0187 | 1.4007 | 2.0834 | 3.0682 | 3.579 | 4.2873
2204 | 0.07671 | 0.21192 | 0.34847 | 0.67932 | 1.0199 | 1.4024 | 2.0862 | 3.0722 | 3.5874 | 4.2967
2202 | 0.07671 | 0.21195 | 0.34838 | 0.67958 | 1.0209 | 1.4036 | 2.0888 | 3.0774 | 3.5921 | 4.3018
2200 | 0.0767 | 0.21181 | 0.3483 | 0.67986 | 1.0215 | 1.4057 | 2.0918 | 3.0804 | 3.5975 | 4.3083
2198 | 0.07671 | 0.21183 | 0.34829 | 0.68005 | 1.0226 | 1.4079 | 2.0944 | 3.0857 | 3.6031 | 4.3149
2196 | 0.0767 | 0.21172 | 0.34826 | 0.68024 | 1.0233 | 1.41 | 2.097 | 3.0911 | 3.6071 | 4.3202
2194 | 0.07672 | 0.21176 | 0.34816 | 0.68072 | 1.0245 | 1.4117 | 2.0997 | 3.0968 | 3.6136 | 4.3282
2192 | 0.07669 | 0.21171 | 0.34809 | 0.68088 | 1.0254 | 1.4135 | 2.1025 | 3.1017 | 3.6181 | 4.333
2190 | 0.0767 | 0.21158 | 0.34807 | 0.68111 | 1.0263 | 1.4153 | 2.1056 | 3.1064 | 3.6243 | 4.339
2188 | 0.07674 | 0.21166 | 0.34805 | 0.68154 | 1.0273 | 1.417 | 2.1088 | 3.1128 | 3.629 | 4.3443
2186 | 0.07672 | 0.21162 | 0.34799 | 0.68176 | 1.0284 | 1.4194 | 2.1118 | 3.1196 | 3.6319 | 4.3482
2184 | 0.0767 | 0.2116 | 0.34804 | 0.68205 | 1.0293 | 1.422 | 2.1142 | 3.125 | 3.6389 | 4.3567
2182 | 0.07683 | 0.21163 | 0.34797 | 0.68235 | 1.0302 | 1.423 | 2.1167 | 3.1304 | 3.6413 | 4.3601
2180 | 0.07673 | 0.21156 | 0.34798 | 0.68266 | 1.0308 | 1.4248 | 2.1197 | 3.1346 | 3.6488 | 4.3687
2178 | 0.07668 | 0.21146 | 0.3479 | 0.68289 | 1.0322 | 1.4268 | 2.1224 | 3.1407 | 3.6544 | 4.3758
2176 | 0.07674 | 0.2116 | 0.3479 | 0.68352 | 1.0334 | 1.4283 | 2.1255 | 3.1457 | 3.659 | 4.3813
2174 | 0.07669 | 0.21163 | 0.34794 | 0.68384 | 1.0344 | 1.4307 | 2.1287 | 3.1493 | 3.6657 | 4.3889
2172 | 0.07668 | 0.21162 | 0.34807 | 0.68423 | 1.0355 | 1.4321 | 2.1316 | 3.1533 | 3.6717 | 4.3956
2170 | 0.07669 | 0.21171 | 0.34816 | 0.68473 | 1.0362 | 1.4348 | 2.1347 | 3.1577 | 3.6772 | 4.403
2168 | 0.07676 | 0.21183 | 0.34831 | 0.6853 | 1.0377 | 1.4365 | 2.1376 | 3.1618 | 3.6839 | 4.4114
2166 | 0.07676 | 0.21187 | 0.34844 | 0.68575 | 1.0387 | 1.4384 | 2.1404 | 3.166 | 3.6903 | 4.4191
2164 | 0.07681 | 0.212 | 0.34858 | 0.68628 | 1.0401 | 1.441 | 2.1436 | 3.1699 | 3.6994 | 4.4293
2162 | 0.07682 | 0.21202 | 0.34873 | 0.68677 | 1.041 | 1.443 | 2.1469 | 3.1735 | 3.7042 | 4.4348
2160 | 0.07674 | 0.21215 | 0.34894 | 0.68742 | 1.0421 | 1.4459 | 2.1504 | 3.1773 | 3.7131 | 4.4448
2158 | 0.07686 | 0.21219 | 0.34902 | 0.68784 | 1.0433 | 1.4472 | 2.1533 | 3.1822 | 3.719 | 4.4536
2156 | 0.07692 | 0.21229 | 0.34917 | 0.68836 | 1.0445 | 1.449 | 2.1566 | 3.1866 | 3.7244 | 4.4603
2154 | 0.07688 | 0.21233 | 0.34931 | 0.68897 | 1.046 | 1.4518 | 2.1597 | 3.19 | 3.7311 | 4.4679
2152 | 0.07689 | 0.21247 | 0.34938 | 0.68947 | 1.0469 | 1.453 | 2.1631 | 3.1945 | 3.7367 | 4.4763
2150 | 0.07692 | 0.21242 | 0.34948 | 0.68991 | 1.0484 | 1.4557 | 2.1663 | 3.1993 | 3.7415 | 4.4807
2148 | 0.07691 | 0.21248 | 0.34956 | 0.69041 | 1.0491 | 1.4577 | 2.1698 | 3.2034 | 3.748 | 4.4892
2146 | 0.07705 | 0.21262 | 0.34966 | 0.69081 | 1.0502 | 1.46 | 2.173 | 3.2083 | 3.7529 | 4.4944
2144 | 0.07699 | 0.21258 | 0.34982 | 0.69128 | 1.0511 | 1.462 | 2.1766 | 3.2127 | 3.7584 | 4.5006
2142 | 0.07699 | 0.21271 | 0.34977 | 0.69184 | 1.0524 | 1.4637 | 2.1795 | 3.2173 | 3.7641 | 4.5074
2140 | 0.0769 | 0.21267 | 0.34985 | 0.69211 | 1.0537 | 1.466 | 2.1828 | 3.2217 | 3.7706 | 4.5138
2138 | 0.07694 | 0.21274 | 0.34997 | 0.69269 | 1.0547 | 1.4681 | 2.186 | 3.2265 | 3.7768 | 4.5216
2136 | 0.07709 | 0.21294 | 0.35011 | 0.69312 | 1.0561 | 1.4699 | 2.189 | 3.2307 | 3.7826 | 4.5286
2134 | 0.07711 | 0.21285 | 0.35022 | 0.69365 | 1.0568 | 1.4723 | 2.192 | 3.2357 | 3.7896 | 4.5365
2132 | 0.07697 | 0.21296 | 0.3504 | 0.69408 | 1.0582 | 1.4748 | 2.1951 | 3.2409 | 3.7954 | 4.5419
2130 | 0.07708 | 0.21307 | 0.35046 | 0.6947 | 1.0593 | 1.4763 | 2.1983 | 3.2467 | 3.8015 | 4.5474
2128 | 0.07709 | 0.21321 | 0.35072 | 0.69528 | 1.0608 | 1.4782 | 2.2014 | 3.251 | 3.809 | 4.5571
2126 | 0.07718 | 0.21318 | 0.35077 | 0.69575 | 1.0619 | 1.48 | 2.2042 | 3.2567 | 3.8164 | 4.5658
2124 | 0.07706 | 0.2133 | 0.35091 | 0.69634 | 1.0631 | 1.4832 | 2.2075 | 3.2617 | 3.8234 | 4.5749
2122 | 0.07719 | 0.21343 | 0.35109 | 0.69668 | 1.0641 | 1.4843 | 2.2105 | 3.2662 | 3.8301 | 4.5851
2120 | 0.07716 | 0.21345 | 0.35129 | 0.69733 | 1.0653 | 1.4874 | 2.2136 | 3.2711 | 3.8346 | 4.5912
2118 | 0.07729 | 0.21362 | 0.35141 | 0.69797 | 1.0666 | 1.4891 | 2.2165 | 3.2767 | 3.8401 | 4.6016
2116 | 0.07722 | 0.21372 | 0.3516 | 0.69875 | 1.068 | 1.4908 | 2.2196 | 3.2828 | 3.8453 | 4.6085
2114 | 0.07735 | 0.21381 | 0.35179 | 0.69923 | 1.0691 | 1.4929 | 2.2229 | 3.2882 | 3.8512 | 4.6168
2112 | 0.07725 | 0.21391 | 0.35193 | 0.69966 | 1.0702 | 1.4958 | 2.2259 | 3.2925 | 3.8579 | 4.6259
2110 | 0.07739 | 0.21406 | 0.35208 | 0.70019 | 1.0716 | 1.4971 | 2.2285 | 3.2977 | 3.8628 | 4.6353
2108 | 0.07742 | 0.21411 | 0.35217 | 0.70103 | 1.0727 | 1.499 | 2.2315 | 3.3021 | 3.8697 | 4.6456
2106 | 0.07745 | 0.21421 | 0.35239 | 0.70165 | 1.0742 | 1.5012 | 2.2344 | 3.3079 | 3.8753 | 4.6536
2104 | 0.07744 | 0.21435 | 0.35255 | 0.70231 | 1.0756 | 1.5042 | 2.2376 | 3.3123 | 3.8798 | 4.6579
2102 | 0.0775 | 0.21442 | 0.35283 | 0.70262 | 1.0763 | 1.5052 | 2.2401 | 3.3172 | 3.8849 | 4.6645
2100 | 0.07752 | 0.21443 | 0.35295 | 0.70336 | 1.0778 | 1.5071 | 2.2428 | 3.3228 | 3.891 | 4.6697
2098 | 0.07752 | 0.21466 | 0.3531 | 0.70392 | 1.079 | 1.5099 | 2.2461 | 3.3276 | 3.8981 | 4.678
2096 | 0.07746 | 0.21469 | 0.35338 | 0.70442 | 1.0801 | 1.5116 | 2.2489 | 3.3329 | 3.9042 | 4.6826
2094 | 0.07761 | 0.21492 | 0.35359 | 0.70513 | 1.0815 | 1.5136 | 2.252 | 3.3369 | 3.9101 | 4.6875
2092 | 0.07759 | 0.21502 | 0.35388 | 0.70596 | 1.0831 | 1.516 | 2.2557 | 3.3418 | 3.9169 | 4.6926
2090 | 0.07765 | 0.21516 | 0.35409 | 0.70644 | 1.084 | 1.5179 | 2.259 | 3.347 | 3.9226 | 4.6996
2088 | 0.07767 | 0.21521 | 0.35441 | 0.7071 | 1.0854 | 1.5205 | 2.2625 | 3.3518 | 3.9297 | 4.7045
2086 | 0.07772 | 0.21547 | 0.35452 | 0.70784 | 1.087 | 1.523 | 2.2656 | 3.3568 | 3.9379 | 4.7132
2084 | 0.07769 | 0.21558 | 0.35482 | 0.70872 | 1.0883 | 1.5249 | 2.2684 | 3.362 | 3.9436 | 4.7204
2082 | 0.07776 | 0.21574 | 0.35504 | 0.70926 | 1.0894 | 1.5279 | 2.2715 | 3.3677 | 3.951 | 4.7282
2080 | 0.07779 | 0.21586 | 0.35535 | 0.70993 | 1.091 | 1.5288 | 2.2751 | 3.3731 | 3.9571 | 4.7339
2078 | 0.07788 | 0.21612 | 0.35548 | 0.71088 | 1.0922 | 1.5313 | 2.2793 | 3.3779 | 3.9635 | 4.7444
2076 | 0.0779 | 0.21628 | 0.35595 | 0.71147 | 1.0936 | 1.534 | 2.2828 | 3.3843 | 3.9687 | 4.749
2074 | 0.07792 | 0.21643 | 0.35605 | 0.71239 | 1.0953 | 1.536 | 2.287 | 3.3892 | 3.9745 | 4.7584
2072 | 0.07796 | 0.2165 | 0.35652 | 0.71317 | 1.0965 | 1.5385 | 2.2904 | 3.394 | 3.9798 | 4.7662
2070 | 0.07803 | 0.21678 | 0.35672 | 0.71398 | 1.0981 | 1.541 | 2.2934 | 3.4 | 3.9859 | 4.7746
2068 | 0.07813 | 0.21693 | 0.3572 | 0.71462 | 1.0994 | 1.544 | 2.2971 | 3.4047 | 3.9926 | 4.7811
2066 | 0.07806 | 0.21702 | 0.35735 | 0.71538 | 1.1011 | 1.5456 | 2.3007 | 3.4106 | 4.0005 | 4.7927
2064 | 0.0782 | 0.21726 | 0.3577 | 0.71624 | 1.1023 | 1.5484 | 2.3045 | 3.4157 | 4.0064 | 4.7981
2062 | 0.07804 | 0.21751 | 0.35804 | 0.71708 | 1.1042 | 1.5498 | 2.3086 | 3.4202 | 4.0138 | 4.8068
2060 | 0.07824 | 0.21769 | 0.3584 | 0.7179 | 1.1055 | 1.5526 | 2.3124 | 3.4255 | 4.0192 | 4.8155
2058 | 0.0783 | 0.21788 | 0.35876 | 0.7188 | 1.1066 | 1.5552 | 2.3159 | 3.4301 | 4.0258 | 4.8236
2056 | 0.07838 | 0.21812 | 0.35917 | 0.71943 | 1.1083 | 1.5571 | 2.3187 | 3.4357 | 4.0307 | 4.8265
2054 | 0.07847 | 0.21827 | 0.35952 | 0.72052 | 1.11 | 1.5593 | 2.322 | 3.4394 | 4.0378 | 4.834
2052 | 0.07858 | 0.21849 | 0.35977 | 0.72126 | 1.1115 | 1.5619 | 2.3251 | 3.4441 | 4.0453 | 4.8405
2050 | 0.07852 | 0.2187 | 0.36022 | 0.72216 | 1.113 | 1.5643 | 2.3287 | 3.4506 | 4.0532 | 4.8507
2048 | 0.07847 | 0.21893 | 0.36053 | 0.72296 | 1.1141 | 1.5663 | 2.3324 | 3.4547 | 4.0598 | 4.8578
2046 | 0.07874 | 0.21911 | 0.36103 | 0.72376 | 1.1157 | 1.5688 | 2.336 | 3.4599 | 4.0663 | 4.8659
2044 | 0.07875 | 0.21933 | 0.36141 | 0.72478 | 1.1176 | 1.5712 | 2.34 | 3.4642 | 4.0714 | 4.8698
2042 | 0.0788 | 0.2195 | 0.36165 | 0.72546 | 1.1186 | 1.5729 | 2.3432 | 3.4694 | 4.0763 | 4.8761
2040 | 0.07886 | 0.21977 | 0.36211 | 0.72652 | 1.1204 | 1.5762 | 2.3464 | 3.475 | 4.082 | 4.8845
2038 | 0.07895 | 0.22001 | 0.36251 | 0.72739 | 1.1218 | 1.5793 | 2.3497 | 3.4794 | 4.0885 | 4.8919
2036 | 0.07896 | 0.2202 | 0.3628 | 0.72823 | 1.1234 | 1.5795 | 2.3535 | 3.4844 | 4.096 | 4.9035
2034 | 0.07901 | 0.22053 | 0.36328 | 0.72918 | 1.1251 | 1.5835 | 2.3564 | 3.4894 | 4.1055 | 4.916
2032 | 0.07909 | 0.22065 | 0.36356 | 0.73003 | 1.1265 | 1.5846 | 2.3596 | 3.4944 | 4.1124 | 4.9297
2030 | 0.07908 | 0.22094 | 0.36414 | 0.73104 | 1.128 | 1.5873 | 2.3628 | 3.4999 | 4.119 | 4.9409
2028 | 0.07918 | 0.22117 | 0.36441 | 0.73201 | 1.1296 | 1.5899 | 2.3664 | 3.5041 | 4.1262 | 4.9468
2026 | 0.07924 | 0.22135 | 0.36493 | 0.73273 | 1.131 | 1.5933 | 2.3695 | 3.5093 | 4.1313 | 4.9553
2024 | 0.07927 | 0.22156 | 0.36513 | 0.73374 | 1.1329 | 1.5944 | 2.3733 | 3.5153 | 4.1376 | 4.9638
2022 | 0.07922 | 0.2218 | 0.36563 | 0.73468 | 1.1342 | 1.5955 | 2.3763 | 3.5211 | 4.1446 | 4.9717
2020 | 0.07921 | 0.22198 | 0.36596 | 0.73531 | 1.1356 | 1.5991 | 2.3798 | 3.526 | 4.1519 | 4.981
2018 | 0.07942 | 0.22229 | 0.36648 | 0.73639 | 1.1373 | 1.6016 | 2.3832 | 3.5302 | 4.1576 | 4.9883
2016 | 0.07936 | 0.2225 | 0.36682 | 0.73722 | 1.1383 | 1.6039 | 2.3864 | 3.5358 | 4.1635 | 4.9941
2014 | 0.07944 | 0.22277 | 0.3672 | 0.738 | 1.14 | 1.6065 | 2.3894 | 3.5408 | 4.1704 | 5.0017
2012 | 0.07968 | 0.22304 | 0.36763 | 0.73899 | 1.1417 | 1.608 | 2.3931 | 3.5452 | 4.1759 | 5.0068
2010 | 0.07965 | 0.22324 | 0.36795 | 0.73997 | 1.1431 | 1.6102 | 2.3974 | 3.5509 | 4.1821 | 5.0088
2008 | 0.07978 | 0.22349 | 0.36836 | 0.74097 | 1.1447 | 1.6131 | 2.4011 | 3.5558 | 4.1871 | 5.0084
2006 | 0.07973 | 0.22356 | 0.36866 | 0.74174 | 1.146 | 1.6138 | 2.4041 | 3.5601 | 4.1919 | 5.0142
2004 | 0.07979 | 0.22385 | 0.36904 | 0.74272 | 1.1477 | 1.6162 | 2.407 | 3.5648 | 4.2003 | 5.0222
2002 | 0.07989 | 0.22406 | 0.36963 | 0.74342 | 1.149 | 1.6195 | 2.4099 | 3.5695 | 4.2063 | 5.0268
2000 | 0.07991 | 0.2243 | 0.36991 | 0.74425 | 1.1505 | 1.6221 | 2.4132 | 3.5742 | 4.2104 | 5.0333
1998 | 0.08001 | 0.22458 | 0.37031 | 0.74541 | 1.1522 | 1.6234 | 2.4164 | 3.5796 | 4.2164 | 5.0434
1996 | 0.0801 | 0.22469 | 0.37067 | 0.74613 | 1.1537 | 1.6248 | 2.4202 | 3.5845 | 4.223 | 5.0523
1994 | 0.08013 | 0.22504 | 0.37109 | 0.74706 | 1.1551 | 1.6281 | 2.4237 | 3.5889 | 4.2316 | 5.0626
1992 | 0.08019 | 0.22527 | 0.37148 | 0.74816 | 1.1571 | 1.6299 | 2.4272 | 3.594 | 4.2379 | 5.0678
1990 | 0.08024 | 0.22545 | 0.37189 | 0.74884 | 1.1583 | 1.6326 | 2.4308 | 3.5994 | 4.2432 | 5.0759
1988 | 0.08028 | 0.22569 | 0.37226 | 0.74992 | 1.1602 | 1.6347 | 2.4339 | 3.6037 | 4.25 | 5.0864
1986 | 0.08031 | 0.22584 | 0.37264 | 0.75081 | 1.1615 | 1.6368 | 2.4373 | 3.6094 | 4.2579 | 5.1018
1984 | 0.08035 | 0.22618 | 0.37307 | 0.75181 | 1.1631 | 1.6389 | 2.4413 | 3.6148 | 4.2651 | 5.1105
1982 | 0.08047 | 0.22637 | 0.37347 | 0.75271 | 1.1646 | 1.6419 | 2.4443 | 3.6204 | 4.2691 | 5.1124
1980 | 0.08049 | 0.22657 | 0.3739 | 0.75383 | 1.1664 | 1.6446 | 2.4472 | 3.6251 | 4.2745 | 5.1213
1978 | 0.08055 | 0.22683 | 0.37426 | 0.75467 | 1.168 | 1.6473 | 2.4507 | 3.6291 | 4.2829 | 5.1326
1976 | 0.08062 | 0.2271 | 0.37473 | 0.75568 | 1.1694 | 1.6489 | 2.4541 | 3.6336 | 4.2903 | 5.1391
1974 | 0.0807 | 0.2273 | 0.37514 | 0.75649 | 1.1708 | 1.6505 | 2.4562 | 3.6393 | 4.2984 | 5.1489
1972 | 0.08078 | 0.22757 | 0.3755 | 0.75745 | 1.1726 | 1.6533 | 2.4597 | 3.645 | 4.3028 | 5.1515
1970 | 0.08083 | 0.22783 | 0.37593 | 0.75864 | 1.1742 | 1.655 | 2.4621 | 3.6504 | 4.308 | 5.165
1968 | 0.08094 | 0.2281 | 0.37641 | 0.7595 | 1.1761 | 1.6584 | 2.4655 | 3.656 | 4.3145 | 5.169
1966 | 0.081 | 0.2283 | 0.37689 | 0.76044 | 1.1769 | 1.6598 | 2.4691 | 3.6602 | 4.3209 | 5.1781
1964 | 0.08109 | 0.22845 | 0.37718 | 0.7612 | 1.1787 | 1.6606 | 2.4727 | 3.6637 | 4.3263 | 5.1829
1962 | 0.08108 | 0.22885 | 0.37781 | 0.76227 | 1.1805 | 1.6647 | 2.4756 | 3.6681 | 4.3324 | 5.1936
1960 | 0.08116 | 0.22904 | 0.37808 | 0.76325 | 1.1819 | 1.6655 | 2.4797 | 3.6724 | 4.3394 | 5.2098
1958 | 0.0811 | 0.22938 | 0.37862 | 0.76428 | 1.1837 | 1.6682 | 2.4834 | 3.6766 | 4.3455 | 5.214
1956 | 0.08123 | 0.22955 | 0.37907 | 0.76516 | 1.185 | 1.6707 | 2.4868 | 3.6827 | 4.3503 | 5.2193
1954 | 0.08119 | 0.22976 | 0.37937 | 0.76609 | 1.1865 | 1.6721 | 2.491 | 3.6876 | 4.3556 | 5.2255
1952 | 0.08131 | 0.23006 | 0.37982 | 0.76708 | 1.1878 | 1.6752 | 2.4955 | 3.6923 | 4.3594 | 5.231
1950 | 0.08144 | 0.23025 | 0.38023 | 0.7679 | 1.1894 | 1.6779 | 2.4982 | 3.6962 | 4.3657 | 5.2398
1948 | 0.08149 | 0.23047 | 0.38079 | 0.76908 | 1.1911 | 1.6797 | 2.5027 | 3.7007 | 4.3707 | 5.236
1946 | 0.0814 | 0.23082 | 0.38113 | 0.76996 | 1.1925 | 1.6812 | 2.5055 | 3.7046 | 4.3754 | 5.2457
1944 | 0.08167 | 0.23104 | 0.38164 | 0.7711 | 1.1943 | 1.6857 | 2.5082 | 3.7096 | 4.3793 | 5.2493
1942 | 0.08169 | 0.23125 | 0.38219 | 0.77184 | 1.1956 | 1.6868 | 2.511 | 3.715 | 4.3842 | 5.2591
1940 | 0.08175 | 0.2316 | 0.38256 | 0.77313 | 1.1974 | 1.6896 | 2.5144 | 3.7192 | 4.3884 | 5.2664
1938 | 0.08176 | 0.23188 | 0.38299 | 0.77415 | 1.1991 | 1.6904 | 2.5175 | 3.7224 | 4.393 | 5.2635
1936 | 0.08189 | 0.23208 | 0.38342 | 0.77521 | 1.2006 | 1.6919 | 2.5208 | 3.7273 | 4.4001 | 5.2788
1934 | 0.08195 | 0.23239 | 0.38398 | 0.77614 | 1.2021 | 1.6946 | 2.5243 | 3.7311 | 4.4076 | 5.2893
1932 | 0.08202 | 0.2326 | 0.38439 | 0.7771 | 1.2034 | 1.6972 | 2.5265 | 3.7349 | 4.4128 | 5.2923
1930 | 0.08208 | 0.23293 | 0.38489 | 0.77809 | 1.2052 | 1.6981 | 2.5297 | 3.7382 | 4.4196 | 5.2942
1928 | 0.08213 | 0.23314 | 0.38536 | 0.77901 | 1.2067 | 1.7021 | 2.5339 | 3.7432 | 4.4247 | 5.2994
1926 | 0.08225 | 0.23346 | 0.38581 | 0.78008 | 1.2084 | 1.703 | 2.5371 | 3.7471 | 4.4288 | 5.3069
1924 | 0.08229 | 0.23368 | 0.38627 | 0.78118 | 1.2097 | 1.7061 | 2.5407 | 3.7519 | 4.435 | 5.3205
1922 | 0.08246 | 0.23406 | 0.38687 | 0.78229 | 1.2111 | 1.7082 | 2.5438 | 3.7568 | 4.441 | 5.3267
1920 | 0.08241 | 0.23437 | 0.38728 | 0.7831 | 1.2129 | 1.7101 | 2.5473 | 3.7615 | 4.4472 | 5.3326
1918 | 0.08239 | 0.23468 | 0.38767 | 0.78424 | 1.2149 | 1.7112 | 2.5506 | 3.7664 | 4.4522 | 5.3343
1916 | 0.08256 | 0.23487 | 0.38823 | 0.78525 | 1.2162 | 1.7139 | 2.5537 | 3.771 | 4.4591 | 5.3494
1914 | 0.08256 | 0.23518 | 0.38878 | 0.78653 | 1.2179 | 1.7169 | 2.5576 | 3.775 | 4.4638 | 5.3523
1912 | 0.08267 | 0.23545 | 0.38914 | 0.78731 | 1.2191 | 1.7188 | 2.5605 | 3.7791 | 4.4675 | 5.3532
1910 | 0.08272 | 0.23568 | 0.38966 | 0.78821 | 1.2203 | 1.7203 | 2.5638 | 3.7831 | 4.4727 | 5.3616
1908 | 0.08283 | 0.23602 | 0.39016 | 0.7894 | 1.2222 | 1.7223 | 2.5655 | 3.7886 | 4.476 | 5.3631
1906 | 0.08293 | 0.23627 | 0.39067 | 0.79026 | 1.2236 | 1.7231 | 2.568 | 3.792 | 4.4812 | 5.3741
1904 | 0.08309 | 0.23668 | 0.3912 | 0.79152 | 1.2256 | 1.726 | 2.5715 | 3.7963 | 4.4876 | 5.384
1902 | 0.08309 | 0.237 | 0.39171 | 0.7926 | 1.2269 | 1.7287 | 2.574 | 3.7989 | 4.4922 | 5.3863
1900 | 0.08321 | 0.23715 | 0.39225 | 0.79358 | 1.2283 | 1.7307 | 2.5762 | 3.8026 | 4.4975 | 5.3967
1898 | 0.08316 | 0.23744 | 0.39266 | 0.79457 | 1.2301 | 1.7316 | 2.5799 | 3.807 | 4.5027 | 5.4111
1896 | 0.08328 | 0.23778 | 0.39325 | 0.79563 | 1.2312 | 1.7335 | 2.5828 | 3.8097 | 4.5077 | 5.4229
1894 | 0.08334 | 0.23798 | 0.39372 | 0.79664 | 1.2327 | 1.7384 | 2.5867 | 3.8139 | 4.5102 | 5.4227
1892 | 0.08346 | 0.23827 | 0.39419 | 0.79771 | 1.2345 | 1.7384 | 2.59 | 3.8178 | 4.5149 | 5.4256
1890 | 0.08353 | 0.23854 | 0.39463 | 0.79876 | 1.236 | 1.7392 | 2.5915 | 3.821 | 4.5195 | 5.4344
1888 | 0.08367 | 0.23885 | 0.39526 | 0.79982 | 1.2371 | 1.7429 | 2.5934 | 3.8248 | 4.5227 | 5.4386
1886 | 0.08368 | 0.23917 | 0.39577 | 0.80104 | 1.2395 | 1.7447 | 2.5975 | 3.8282 | 4.5295 | 5.4515
1884 | 0.08375 | 0.2394 | 0.39617 | 0.80196 | 1.2405 | 1.7454 | 2.6003 | 3.8324 | 4.5326 | 5.4526
1882 | 0.08386 | 0.23969 | 0.3968 | 0.8031 | 1.2425 | 1.749 | 2.6022 | 3.8358 | 4.5367 | 5.4507
1880 | 0.08383 | 0.23998 | 0.39731 | 0.80414 | 1.2437 | 1.7493 | 2.6051 | 3.8401 | 4.5406 | 5.452
1878 | 0.08396 | 0.24035 | 0.39779 | 0.80529 | 1.2455 | 1.7506 | 2.6087 | 3.8441 | 4.5454 | 5.4544
1876 | 0.08403 | 0.24076 | 0.39829 | 0.80642 | 1.2473 | 1.7533 | 2.61 | 3.8461 | 4.5492 | 5.4484
1874 | 0.084 | 0.24107 | 0.39879 | 0.8073 | 1.2481 | 1.7548 | 2.6118 | 3.8515 | 4.5547 | 5.4472
1872 | 0.08402 | 0.24136 | 0.39943 | 0.80846 | 1.2499 | 1.756 | 2.6141 | 3.8544 | 4.5615 | 5.4606
1870 | 0.08426 | 0.24166 | 0.39988 | 0.80945 | 1.2515 | 1.7578 | 2.6154 | 3.8572 | 4.5649 | 5.4568
1868 | 0.08424 | 0.24192 | 0.40035 | 0.81051 | 1.2528 | 1.7605 | 2.6186 | 3.861 | 4.57 | 5.4617
1866 | 0.08434 | 0.24211 | 0.40084 | 0.81135 | 1.2537 | 1.7622 | 2.6223 | 3.8649 | 4.5752 | 5.4649
1864 | 0.0844 | 0.24237 | 0.40136 | 0.81242 | 1.2552 | 1.764 | 2.6241 | 3.8672 | 4.5765 | 5.462
1862 | 0.08449 | 0.24266 | 0.40193 | 0.81362 | 1.2567 | 1.7659 | 2.6272 | 3.8695 | 4.5801 | 5.465
1860 | 0.08465 | 0.24293 | 0.4024 | 0.81455 | 1.2588 | 1.7675 | 2.6299 | 3.8725 | 4.5842 | 5.4762
1858 | 0.08472 | 0.24328 | 0.40284 | 0.81556 | 1.2593 | 1.7677 | 2.6325 | 3.877 | 4.5909 | 5.4846
1856 | 0.08487 | 0.24352 | 0.40344 | 0.81662 | 1.2615 | 1.7709 | 2.6359 | 3.8793 | 4.5934 | 5.4869
1854 | 0.08484 | 0.24382 | 0.40385 | 0.81769 | 1.2626 | 1.7718 | 2.6386 | 3.8836 | 4.5972 | 5.4907
1852 | 0.08499 | 0.24422 | 0.40435 | 0.81878 | 1.2643 | 1.7752 | 2.6425 | 3.8867 | 4.6015 | 5.4963
1850 | 0.08496 | 0.24441 | 0.40504 | 0.81966 | 1.2656 | 1.7768 | 2.6447 | 3.8916 | 4.6044 | 5.4984
1848 | 0.08503 | 0.24487 | 0.40543 | 0.82077 | 1.2671 | 1.7779 | 2.647 | 3.8951 | 4.6087 | 5.5036
1846 | 0.08517 | 0.24512 | 0.40577 | 0.82156 | 1.2681 | 1.7806 | 2.6504 | 3.899 | 4.6135 | 5.5055
1844 | 0.08523 | 0.24535 | 0.40649 | 0.82266 | 1.2696 | 1.7808 | 2.6531 | 3.9004 | 4.62 | 5.5194
1842 | 0.08537 | 0.24566 | 0.40697 | 0.82391 | 1.2711 | 1.7823 | 2.6564 | 3.904 | 4.625 | 5.5267
1840 | 0.08527 | 0.2459 | 0.40746 | 0.82476 | 1.2722 | 1.7853 | 2.6587 | 3.9069 | 4.632 | 5.5362
1838 | 0.08532 | 0.24627 | 0.40801 | 0.82586 | 1.2739 | 1.7867 | 2.6606 | 3.9098 | 4.6376 | 5.5437
1836 | 0.08536 | 0.24642 | 0.40834 | 0.82664 | 1.2746 | 1.7878 | 2.6636 | 3.9115 | 4.6402 | 5.5466
1834 | 0.08561 | 0.24684 | 0.40888 | 0.82763 | 1.2764 | 1.7892 | 2.6648 | 3.9158 | 4.644 | 5.5466
1832 | 0.08557 | 0.24698 | 0.40938 | 0.82869 | 1.2779 | 1.7893 | 2.6666 | 3.9177 | 4.6474 | 5.5558
1830 | 0.08559 | 0.2473 | 0.40991 | 0.82955 | 1.2789 | 1.7917 | 2.667 | 3.9182 | 4.6511 | 5.5665
1828 | 0.08572 | 0.24768 | 0.41036 | 0.8305 | 1.2798 | 1.793 | 2.6687 | 3.9192 | 4.6547 | 5.5628
1826 | 0.08567 | 0.24777 | 0.4108 | 0.83165 | 1.2814 | 1.7942 | 2.6706 | 3.922 | 4.6572 | 5.5756
1824 | 0.08582 | 0.24818 | 0.41136 | 0.83265 | 1.2831 | 1.7946 | 2.6729 | 3.9233 | 4.6586 | 5.5776
1822 | 0.08598 | 0.24842 | 0.4119 | 0.83358 | 1.2837 | 1.7961 | 2.6742 | 3.9267 | 4.6596 | 5.5781
1820 | 0.08591 | 0.2486 | 0.41228 | 0.83459 | 1.2852 | 1.7967 | 2.6759 | 3.9285 | 4.6626 | 5.5835
1818 | 0.08601 | 0.24897 | 0.41282 | 0.83536 | 1.2861 | 1.7997 | 2.678 | 3.9309 | 4.6657 | 5.5883
1816 | 0.08613 | 0.24931 | 0.41338 | 0.83661 | 1.2879 | 1.8006 | 2.6788 | 3.9332 | 4.6665 | 5.5888
1814 | 0.08624 | 0.24962 | 0.41389 | 0.83758 | 1.2892 | 1.8031 | 2.6808 | 3.9355 | 4.6696 | 5.5986
1812 | 0.08622 | 0.24982 | 0.41444 | 0.83848 | 1.2899 | 1.8045 | 2.6822 | 3.9364 | 4.6742 | 5.608
1810 | 0.08633 | 0.2502 | 0.41498 | 0.83952 | 1.2915 | 1.8058 | 2.684 | 3.9378 | 4.6764 | 5.6116
1808 | 0.08643 | 0.25045 | 0.4155 | 0.84043 | 1.2929 | 1.8079 | 2.6868 | 3.9404 | 4.6786 | 5.607
1806 | 0.08646 | 0.25068 | 0.41582 | 0.84139 | 1.294 | 1.8068 | 2.6893 | 3.9425 | 4.6813 | 5.6126
1804 | 0.0865 | 0.251 | 0.41645 | 0.84238 | 1.2955 | 1.8092 | 2.692 | 3.9447 | 4.6833 | 5.617
1802 | 0.08658 | 0.25127 | 0.41688 | 0.84346 | 1.2969 | 1.8102 | 2.6935 | 3.9478 | 4.6879 | 5.626
1800 | 0.0867 | 0.25159 | 0.41737 | 0.8444 | 1.2983 | 1.8103 | 2.6959 | 3.9504 | 4.6899 | 5.6436
1798 | 0.08671 | 0.25188 | 0.41785 | 0.84532 | 1.2991 | 1.8129 | 2.698 | 3.9534 | 4.6948 | 5.652
1796 | 0.08683 | 0.25216 | 0.41839 | 0.84628 | 1.3004 | 1.8142 | 2.7002 | 3.9558 | 4.6956 | 5.6491
1794 | 0.08697 | 0.25243 | 0.41886 | 0.84721 | 1.3013 | 1.8145 | 2.7033 | 3.9575 | 4.6973 | 5.6583
1792 | 0.08697 | 0.25271 | 0.4193 | 0.8483 | 1.3025 | 1.8149 | 2.7044 | 3.9601 | 4.6976 | 5.6593
1790 | 0.08702 | 0.25297 | 0.4198 | 0.8492 | 1.3038 | 1.8146 | 2.7067 | 3.9617 | 4.6997 | 5.6604
1788 | 0.08714 | 0.25322 | 0.42033 | 0.8501 | 1.305 | 1.8184 | 2.7083 | 3.9647 | 4.7038 | 5.6561
1786 | 0.08716 | 0.25347 | 0.42083 | 0.85093 | 1.306 | 1.8187 | 2.7107 | 3.9669 | 4.7045 | 5.6697
1784 | 0.08726 | 0.2538 | 0.42132 | 0.85182 | 1.3071 | 1.8209 | 2.7111 | 3.9693 | 4.7071 | 5.6766
1782 | 0.08733 | 0.25406 | 0.42181 | 0.85277 | 1.3079 | 1.8213 | 2.7121 | 3.9699 | 4.7088 | 5.6702
1780 | 0.0874 | 0.25431 | 0.42223 | 0.8536 | 1.3087 | 1.8228 | 2.7127 | 3.97 | 4.708 | 5.6904
1778 | 0.08744 | 0.25454 | 0.42268 | 0.85456 | 1.3101 | 1.823 | 2.7139 | 3.9705 | 4.7095 | 5.6727
1776 | 0.08753 | 0.25486 | 0.42321 | 0.85551 | 1.3117 | 1.8255 | 2.7144 | 3.9709 | 4.7086 | 5.6756
1774 | 0.08756 | 0.25507 | 0.42368 | 0.85608 | 1.3122 | 1.8248 | 2.7151 | 3.9721 | 4.709 | 5.6743
1772 | 0.08771 | 0.25535 | 0.4241 | 0.85722 | 1.3131 | 1.8263 | 2.7164 | 3.9736 | 4.7115 | 5.6588
1770 | 0.0877 | 0.25568 | 0.42458 | 0.8582 | 1.3145 | 1.8273 | 2.7171 | 3.9746 | 4.7152 | 5.6726
1768 | 0.08786 | 0.25598 | 0.42501 | 0.85906 | 1.3159 | 1.8279 | 2.718 | 3.9754 | 4.7141 | 5.6723
1766 | 0.08787 | 0.25626 | 0.42567 | 0.86006 | 1.317 | 1.8283 | 2.7189 | 3.9752 | 4.7135 | 5.673
1764 | 0.08797 | 0.25653 | 0.42596 | 0.86091 | 1.3182 | 1.8285 | 2.7187 | 3.9763 | 4.7176 | 5.6638
1762 | 0.08793 | 0.25675 | 0.4265 | 0.86171 | 1.3188 | 1.8296 | 2.7201 | 3.9774 | 4.717 | 5.6653
1760 | 0.08807 | 0.25705 | 0.42695 | 0.8625 | 1.3197 | 1.8309 | 2.7214 | 3.9793 | 4.72 | 5.6772
1758 | 0.08808 | 0.25729 | 0.42733 | 0.86337 | 1.3207 | 1.8309 | 2.7232 | 3.9809 | 4.7224 | 5.6647
1756 | 0.0882 | 0.25756 | 0.42774 | 0.86438 | 1.3218 | 1.8309 | 2.725 | 3.9825 | 4.7236 | 5.6625
1754 | 0.08826 | 0.25781 | 0.42825 | 0.86523 | 1.3228 | 1.8326 | 2.7271 | 3.9828 | 4.7253 | 5.6535
1752 | 0.08834 | 0.25815 | 0.42878 | 0.8662 | 1.3238 | 1.8333 | 2.7272 | 3.9844 | 4.7269 | 5.6543
1750 | 0.0884 | 0.25831 | 0.42919 | 0.86681 | 1.3247 | 1.8335 | 2.7292 | 3.9847 | 4.7282 | 5.6649
1748 | 0.08838 | 0.25858 | 0.42966 | 0.8677 | 1.3259 | 1.8354 | 2.7312 | 3.9843 | 4.7293 | 5.6476
1746 | 0.08844 | 0.25892 | 0.43007 | 0.86849 | 1.3265 | 1.8352 | 2.7326 | 3.9855 | 4.732 | 5.6521
1744 | 0.08863 | 0.25905 | 0.43057 | 0.8693 | 1.3272 | 1.8366 | 2.7344 | 3.9867 | 4.734 | 5.6555
1742 | 0.08858 | 0.25936 | 0.43108 | 0.8701 | 1.3286 | 1.8369 | 2.7361 | 3.9879 | 4.7334 | 5.6599
1740 | 0.0887 | 0.2597 | 0.43159 | 0.87109 | 1.3295 | 1.8373 | 2.7379 | 3.9882 | 4.7339 | 5.6531
1738 | 0.08876 | 0.2599 | 0.43202 | 0.87189 | 1.3305 | 1.8396 | 2.7385 | 3.9892 | 4.7331 | 5.6503
1736 | 0.08885 | 0.26008 | 0.4324 | 0.87284 | 1.3314 | 1.8405 | 2.7396 | 3.9898 | 4.7335 | 5.644
1734 | 0.08892 | 0.26032 | 0.43276 | 0.87355 | 1.3324 | 1.8403 | 2.7395 | 3.9911 | 4.7353 | 5.6602
1732 | 0.08893 | 0.26074 | 0.43327 | 0.8745 | 1.3336 | 1.8402 | 2.74 | 3.9927 | 4.738 | 5.6664
1730 | 0.08901 | 0.26095 | 0.43382 | 0.87537 | 1.3341 | 1.8414 | 2.7416 | 3.9925 | 4.7402 | 5.6759
1728 | 0.08908 | 0.26126 | 0.43423 | 0.87627 | 1.3355 | 1.8417 | 2.741 | 3.9941 | 4.7399 | 5.6774
1726 | 0.08913 | 0.26146 | 0.4347 | 0.87707 | 1.3368 | 1.8425 | 2.7418 | 3.9954 | 4.7396 | 5.682
1724 | 0.0892 | 0.26172 | 0.43512 | 0.87791 | 1.3371 | 1.8423 | 2.7425 | 3.9962 | 4.7418 | 5.6944
1722 | 0.08931 | 0.26203 | 0.43567 | 0.87875 | 1.3377 | 1.8431 | 2.7435 | 3.9974 | 4.74 | 5.6952
1720 | 0.08938 | 0.26241 | 0.43608 | 0.87981 | 1.34 | 1.8438 | 2.7445 | 3.9975 | 4.7398 | 5.6968
1718 | 0.08938 | 0.26263 | 0.43656 | 0.88083 | 1.3405 | 1.8449 | 2.7445 | 3.9979 | 4.7408 | 5.6947
1716 | 0.08941 | 0.26282 | 0.43706 | 0.88141 | 1.3412 | 1.8462 | 2.7466 | 3.9973 | 4.742 | 5.6878
1714 | 0.08962 | 0.26315 | 0.43755 | 0.88241 | 1.3421 | 1.8462 | 2.7471 | 3.997 | 4.7431 | 5.6945
1712 | 0.08965 | 0.26341 | 0.43803 | 0.88318 | 1.3431 | 1.8466 | 2.7505 | 3.9971 | 4.743 | 5.6836
1710 | 0.08967 | 0.26366 | 0.43853 | 0.88425 | 1.3442 | 1.8465 | 2.7508 | 3.9973 | 4.74 | 5.6913
1708 | 0.0898 | 0.26397 | 0.43894 | 0.88522 | 1.3452 | 1.8474 | 2.7525 | 3.9975 | 4.7394 | 5.6919
1706 | 0.08989 | 0.2642 | 0.43942 | 0.88581 | 1.3459 | 1.8491 | 2.7542 | 3.9971 | 4.7415 | 5.6968
1704 | 0.08994 | 0.26452 | 0.43997 | 0.88675 | 1.3473 | 1.8499 | 2.7551 | 3.9967 | 4.7408 | 5.6944
1702 | 0.08997 | 0.26478 | 0.44045 | 0.88752 | 1.3475 | 1.8508 | 2.7562 | 3.997 | 4.7401 | 5.6866
1700 | 0.09005 | 0.26508 | 0.4408 | 0.88853 | 1.349 | 1.8502 | 2.7559 | 3.9975 | 4.7426 | 5.6926
1698 | 0.09013 | 0.26535 | 0.4414 | 0.88943 | 1.3501 | 1.851 | 2.7572 | 3.9973 | 4.7448 | 5.696
1696 | 0.09013 | 0.26559 | 0.4418 | 0.89017 | 1.3509 | 1.8514 | 2.7593 | 3.9978 | 4.7443 | 5.7053
1694 | 0.09033 | 0.26591 | 0.44237 | 0.89092 | 1.3517 | 1.8516 | 2.7589 | 3.9992 | 4.7452 | 5.7167
1692 | 0.09026 | 0.26608 | 0.44283 | 0.89205 | 1.3527 | 1.8523 | 2.76 | 4.0004 | 4.7446 | 5.7131
1690 | 0.0904 | 0.26647 | 0.44332 | 0.89296 | 1.3539 | 1.8537 | 2.7578 | 4.0012 | 4.7447 | 5.7126
1688 | 0.09039 | 0.2668 | 0.44382 | 0.894 | 1.3549 | 1.855 | 2.7591 | 4.0018 | 4.7444 | 5.7024
1686 | 0.09056 | 0.26705 | 0.44428 | 0.89479 | 1.3555 | 1.8545 | 2.7589 | 4.0028 | 4.7449 | 5.6941
1684 | 0.09062 | 0.26728 | 0.44481 | 0.89552 | 1.3569 | 1.8556 | 2.76 | 4.0038 | 4.7466 | 5.696
1682 | 0.09071 | 0.26768 | 0.4453 | 0.89655 | 1.3583 | 1.8557 | 2.7602 | 4.0052 | 4.7455 | 5.6957
1680 | 0.09072 | 0.2679 | 0.44583 | 0.89763 | 1.3595 | 1.856 | 2.7611 | 4.0052 | 4.7466 | 5.6941
1678 | 0.09079 | 0.26817 | 0.44637 | 0.89844 | 1.3601 | 1.8584 | 2.7627 | 4.0057 | 4.7466 | 5.6866
1676 | 0.09092 | 0.26841 | 0.44681 | 0.89946 | 1.3612 | 1.8595 | 2.7641 | 4.0065 | 4.746 | 5.6855
1674 | 0.09096 | 0.26879 | 0.44737 | 0.9003 | 1.3622 | 1.8592 | 2.7638 | 4.0077 | 4.7478 | 5.685
1672 | 0.09104 | 0.26909 | 0.4479 | 0.90142 | 1.3631 | 1.8589 | 2.765 | 4.0076 | 4.7511 | 5.6854
1670 | 0.09106 | 0.26945 | 0.44847 | 0.90244 | 1.3648 | 1.8614 | 2.7675 | 4.0078 | 4.7512 | 5.6854
1668 | 0.09119 | 0.26968 | 0.44892 | 0.90344 | 1.3658 | 1.8605 | 2.7704 | 4.0073 | 4.7529 | 5.6976
1666 | 0.09128 | 0.27005 | 0.44952 | 0.90435 | 1.3673 | 1.8635 | 2.7713 | 4.0079 | 4.7564 | 5.7041
1664 | 0.09131 | 0.27033 | 0.45 | 0.90536 | 1.3684 | 1.862 | 2.7723 | 4.0089 | 4.7582 | 5.7166
1662 | 0.09137 | 0.2706 | 0.45045 | 0.90644 | 1.3697 | 1.8634 | 2.7721 | 4.0087 | 4.7561 | 5.7018
1660 | 0.09157 | 0.2709 | 0.45114 | 0.90726 | 1.3705 | 1.8648 | 2.7724 | 4.0094 | 4.7606 | 5.714
1658 | 0.09157 | 0.2713 | 0.45174 | 0.90835 | 1.3714 | 1.8672 | 2.7739 | 4.0105 | 4.7607 | 5.7218
1656 | 0.09166 | 0.2716 | 0.45222 | 0.9095 | 1.3728 | 1.8659 | 2.7764 | 4.0114 | 4.7633 | 5.728
1654 | 0.09167 | 0.27192 | 0.45285 | 0.91036 | 1.3742 | 1.8679 | 2.7785 | 4.0128 | 4.764 | 5.7252
1652 | 0.09175 | 0.27225 | 0.45346 | 0.91163 | 1.3754 | 1.8688 | 2.7797 | 4.013 | 4.7638 | 5.7198
1650 | 0.09184 | 0.2726 | 0.45408 | 0.91277 | 1.3768 | 1.868 | 2.782 | 4.014 | 4.7626 | 5.7172
1648 | 0.09204 | 0.2729 | 0.45464 | 0.91379 | 1.3778 | 1.8705 | 2.7824 | 4.0154 | 4.7653 | 5.7247
1646 | 0.09208 | 0.27334 | 0.45529 | 0.91495 | 1.3797 | 1.8713 | 2.7827 | 4.0163 | 4.765 | 5.7201
1644 | 0.09214 | 0.27368 | 0.45592 | 0.91623 | 1.381 | 1.8735 | 2.7838 | 4.0175 | 4.766 | 5.7205
1642 | 0.09231 | 0.27406 | 0.45643 | 0.9174 | 1.3827 | 1.8736 | 2.7865 | 4.0182 | 4.7652 | 5.7232
1640 | 0.09238 | 0.27439 | 0.45715 | 0.91855 | 1.3835 | 1.8764 | 2.7903 | 4.0202 | 4.7685 | 5.7328
1638 | 0.09234 | 0.27484 | 0.45779 | 0.91984 | 1.3853 | 1.8764 | 2.7934 | 4.0214 | 4.7683 | 5.7233
1636 | 0.09253 | 0.2752 | 0.45839 | 0.92128 | 1.3875 | 1.876 | 2.7953 | 4.0238 | 4.7705 | 5.7146
1634 | 0.09266 | 0.27565 | 0.45906 | 0.92248 | 1.3892 | 1.8792 | 2.797 | 4.0256 | 4.7698 | 5.7166
1632 | 0.09271 | 0.27597 | 0.45978 | 0.92375 | 1.3906 | 1.8811 | 2.7973 | 4.0272 | 4.7706 | 5.7159
1630 | 0.09292 | 0.27638 | 0.46049 | 0.92509 | 1.3922 | 1.8839 | 2.7997 | 4.0291 | 4.774 | 5.7294
1628 | 0.0929 | 0.27679 | 0.46125 | 0.92633 | 1.3938 | 1.884 | 2.8017 | 4.0312 | 4.776 | 5.7317
1626 | 0.09306 | 0.27718 | 0.46185 | 0.92761 | 1.3953 | 1.8863 | 2.8031 | 4.0326 | 4.7783 | 5.7329
1624 | 0.09316 | 0.2776 | 0.46268 | 0.92888 | 1.3966 | 1.8879 | 2.8079 | 4.0357 | 4.7805 | 5.7269
1622 | 0.09311 | 0.27801 | 0.46343 | 0.93056 | 1.3992 | 1.8896 | 2.8107 | 4.0379 | 4.7833 | 5.7288
1620 | 0.09337 | 0.27848 | 0.46408 | 0.93205 | 1.4014 | 1.8906 | 2.8131 | 4.0408 | 4.7877 | 5.7246
1618 | 0.09351 | 0.27895 | 0.46486 | 0.9332 | 1.4023 | 1.8926 | 2.8143 | 4.0436 | 4.7895 | 5.732
1616 | 0.09342 | 0.27929 | 0.46563 | 0.93486 | 1.4043 | 1.8926 | 2.8168 | 4.0459 | 4.7929 | 5.7348
1614 | 0.09366 | 0.27987 | 0.46639 | 0.93646 | 1.4067 | 1.8982 | 2.8201 | 4.0482 | 4.795 | 5.7429
1612 | 0.09376 | 0.28017 | 0.46717 | 0.9377 | 1.4082 | 1.8979 | 2.8233 | 4.0505 | 4.8005 | 5.7438
1610 | 0.09388 | 0.28068 | 0.46789 | 0.93915 | 1.4102 | 1.9003 | 2.8272 | 4.0526 | 4.8059 | 5.7659
1608 | 0.09398 | 0.28122 | 0.46882 | 0.94109 | 1.4127 | 1.9009 | 2.8302 | 4.0548 | 4.8099 | 5.7668
1606 | 0.09406 | 0.28156 | 0.46962 | 0.94241 | 1.4147 | 1.903 | 2.8321 | 4.0587 | 4.8161 | 5.7771
1604 | 0.09427 | 0.28215 | 0.47053 | 0.94399 | 1.4165 | 1.906 | 2.836 | 4.0618 | 4.8189 | 5.7787
1602 | 0.09436 | 0.2826 | 0.47129 | 0.94548 | 1.418 | 1.9086 | 2.8376 | 4.0649 | 4.8257 | 5.8004
1600 | 0.09439 | 0.28299 | 0.47227 | 0.94708 | 1.4207 | 1.9106 | 2.8413 | 4.0679 | 4.8302 | 5.8075
1598 | 0.09458 | 0.28363 | 0.47302 | 0.94879 | 1.4232 | 1.9134 | 2.8457 | 4.0709 | 4.8339 | 5.8085
1596 | 0.09466 | 0.28406 | 0.474 | 0.95064 | 1.4255 | 1.9165 | 2.8499 | 4.0746 | 4.8389 | 5.8119
1594 | 0.09488 | 0.28459 | 0.47487 | 0.95243 | 1.4275 | 1.9181 | 2.8539 | 4.0787 | 4.8443 | 5.8178
1592 | 0.09487 | 0.28509 | 0.47586 | 0.95416 | 1.4302 | 1.9194 | 2.8567 | 4.0827 | 4.8483 | 5.8166
1590 | 0.09502 | 0.28565 | 0.47663 | 0.9561 | 1.4328 | 1.9227 | 2.8602 | 4.0862 | 4.8532 | 5.829
1588 | 0.0952 | 0.28625 | 0.4777 | 0.95785 | 1.4354 | 1.926 | 2.863 | 4.0912 | 4.8569 | 5.8174
1586 | 0.09534 | 0.28675 | 0.4785 | 0.95966 | 1.4377 | 1.926 | 2.8696 | 4.096 | 4.8615 | 5.8169
1584 | 0.09549 | 0.28734 | 0.47946 | 0.96159 | 1.4403 | 1.9294 | 2.8745 | 4.1003 | 4.8648 | 5.8205
1582 | 0.09562 | 0.28782 | 0.48045 | 0.96337 | 1.4429 | 1.9331 | 2.8783 | 4.1046 | 4.871 | 5.8249
1580 | 0.09575 | 0.2884 | 0.48135 | 0.96541 | 1.4454 | 1.9354 | 2.8814 | 4.1092 | 4.8753 | 5.8243
1578 | 0.09597 | 0.28893 | 0.48245 | 0.96732 | 1.4479 | 1.9375 | 2.8861 | 4.1136 | 4.8801 | 5.832
1576 | 0.09602 | 0.28938 | 0.48351 | 0.96921 | 1.4504 | 1.9432 | 2.8884 | 4.118 | 4.8862 | 5.8502
1574 | 0.09626 | 0.29011 | 0.48446 | 0.97128 | 1.4529 | 1.943 | 2.8965 | 4.1218 | 4.894 | 5.8642
1572 | 0.09634 | 0.29064 | 0.48542 | 0.97345 | 1.4562 | 1.9468 | 2.9011 | 4.127 | 4.9 | 5.8734
1570 | 0.09649 | 0.29125 | 0.48666 | 0.97548 | 1.4595 | 1.9502 | 2.9076 | 4.1316 | 4.9074 | 5.8911
1568 | 0.09663 | 0.29187 | 0.48764 | 0.97759 | 1.4621 | 1.9532 | 2.9136 | 4.1371 | 4.9146 | 5.9031
1566 | 0.09683 | 0.29258 | 0.48871 | 0.97979 | 1.4656 | 1.9555 | 2.9193 | 4.1425 | 4.9246 | 5.9182
1564 | 0.09695 | 0.29319 | 0.48992 | 0.98208 | 1.4687 | 1.9629 | 2.9207 | 4.1481 | 4.9335 | 5.9253
1562 | 0.09706 | 0.2938 | 0.49099 | 0.9843 | 1.4708 | 1.9658 | 2.9265 | 4.1538 | 4.9417 | 5.939
1560 | 0.09727 | 0.29454 | 0.49232 | 0.98663 | 1.4748 | 1.9685 | 2.9334 | 4.1607 | 4.9519 | 5.9579
1558 | 0.09743 | 0.29521 | 0.49338 | 0.98903 | 1.4773 | 1.9724 | 2.9407 | 4.1668 | 4.9586 | 5.9604
1556 | 0.09758 | 0.29585 | 0.49471 | 0.99132 | 1.4809 | 1.9765 | 2.9456 | 4.1741 | 4.9676 | 5.976
1554 | 0.09779 | 0.29659 | 0.49588 | 0.99387 | 1.485 | 1.9792 | 2.9526 | 4.1807 | 4.9774 | 5.9836
1552 | 0.09796 | 0.29734 | 0.49711 | 0.99635 | 1.4876 | 1.9852 | 2.9559 | 4.1883 | 4.9858 | 5.9877
1550 | 0.0982 | 0.29813 | 0.4984 | 0.99884 | 1.4913 | 1.9877 | 2.9625 | 4.1949 | 4.9948 | 6.0001
1548 | 0.09832 | 0.29879 | 0.49972 | 1.0016 | 1.4957 | 1.9935 | 2.9677 | 4.2022 | 5.0049 | 6.0112
1546 | 0.0985 | 0.29957 | 0.50107 | 1.0041 | 1.4992 | 1.9985 | 2.9711 | 4.21 | 5.0141 | 6.01
1544 | 0.09866 | 0.30028 | 0.50238 | 1.0067 | 1.5027 | 2.0003 | 2.9776 | 4.2175 | 5.0215 | 6.0205
1542 | 0.0989 | 0.30115 | 0.50382 | 1.0096 | 1.5063 | 2.0065 | 2.9852 | 4.2245 | 5.031 | 6.0509
1540 | 0.09897 | 0.30183 | 0.50509 | 1.0124 | 1.5104 | 2.0128 | 2.9906 | 4.2317 | 5.0399 | 6.0582
1538 | 0.09929 | 0.30255 | 0.50647 | 1.015 | 1.514 | 2.0144 | 2.9963 | 4.2397 | 5.0489 | 6.0728
1536 | 0.09939 | 0.3035 | 0.50783 | 1.0179 | 1.5177 | 2.0181 | 3.003 | 4.2484 | 5.0592 | 6.0884
1534 | 0.09971 | 0.30428 | 0.50922 | 1.0207 | 1.5225 | 2.0238 | 3.0131 | 4.2564 | 5.0695 | 6.0941
1532 | 0.09981 | 0.30508 | 0.51063 | 1.0237 | 1.5261 | 2.0289 | 3.0183 | 4.2655 | 5.0822 | 6.1095
1530 | 0.10003 | 0.30586 | 0.5121 | 1.0264 | 1.5312 | 2.0331 | 3.0236 | 4.2735 | 5.0929 | 6.1276
1528 | 0.1002 | 0.30666 | 0.5137 | 1.0293 | 1.5341 | 2.0391 | 3.0304 | 4.2816 | 5.1021 | 6.153
1526 | 0.10047 | 0.30757 | 0.51513 | 1.0325 | 1.5393 | 2.0435 | 3.037 | 4.2914 | 5.1114 | 6.1559
1524 | 0.10069 | 0.30843 | 0.51661 | 1.0356 | 1.5438 | 2.0526 | 3.0469 | 4.3008 | 5.1214 | 6.1711
1522 | 0.10089 | 0.30926 | 0.51808 | 1.0384 | 1.5477 | 2.0526 | 3.0541 | 4.3099 | 5.1323 | 6.1825
1520 | 0.10115 | 0.31013 | 0.51965 | 1.0416 | 1.5515 | 2.0568 | 3.0615 | 4.3198 | 5.1416 | 6.2004
1518 | 0.10129 | 0.31113 | 0.52119 | 1.0449 | 1.5575 | 2.0653 | 3.0728 | 4.3298 | 5.152 | 6.2043
1516 | 0.10159 | 0.31208 | 0.52283 | 1.0484 | 1.5617 | 2.0687 | 3.0807 | 4.3398 | 5.1601 | 6.189
1514 | 0.10175 | 0.31297 | 0.52423 | 1.0515 | 1.566 | 2.0754 | 3.0888 | 4.3494 | 5.1733 | 6.2053
1512 | 0.10199 | 0.31382 | 0.52598 | 1.0548 | 1.5699 | 2.0843 | 3.0985 | 4.3604 | 5.1848 | 6.2307
1510 | 0.1022 | 0.31479 | 0.52765 | 1.058 | 1.5755 | 2.0864 | 3.1116 | 4.3705 | 5.1926 | 6.2682
1508 | 0.10244 | 0.3157 | 0.52931 | 1.061 | 1.5791 | 2.0967 | 3.1208 | 4.3809 | 5.203 | 6.2654
1506 | 0.1028 | 0.31664 | 0.53101 | 1.0644 | 1.5846 | 2.1017 | 3.1301 | 4.3923 | 5.2187 | 6.2805
1504 | 0.10287 | 0.31761 | 0.53254 | 1.0681 | 1.5894 | 2.1054 | 3.1388 | 4.4012 | 5.2308 | 6.2864
1502 | 0.10325 | 0.31867 | 0.53423 | 1.0718 | 1.5956 | 2.1116 | 3.1475 | 4.4118 | 5.2476 | 6.3281
1500 | 0.1033 | 0.31955 | 0.53599 | 1.0751 | 1.5999 | 2.1171 | 3.1581 | 4.4219 | 5.2631 | 6.3569
1498 | 0.10367 | 0.3206 | 0.53775 | 1.0787 | 1.6046 | 2.1221 | 3.1713 | 4.4331 | 5.2785 | 6.3356
1496 | 0.10382 | 0.32151 | 0.53947 | 1.082 | 1.6102 | 2.129 | 3.1805 | 4.4439 | 5.296 | 6.4139
1494 | 0.10413 | 0.32245 | 0.54116 | 1.0857 | 1.6144 | 2.137 | 3.1879 | 4.4562 | 5.3138 | 6.4433
1492 | 0.10423 | 0.32354 | 0.54294 | 1.0895 | 1.6214 | 2.1427 | 3.1969 | 4.4674 | 5.3303 | 6.4978
1490 | 0.10459 | 0.3246 | 0.54474 | 1.0933 | 1.6248 | 2.1499 | 3.2018 | 4.4775 | 5.3423 | 6.4866
1488 | 0.10486 | 0.32563 | 0.5466 | 1.0966 | 1.6312 | 2.1547 | 3.2087 | 4.4882 | 5.3588 | 6.4656
1486 | 0.10516 | 0.32663 | 0.54837 | 1.1005 | 1.6368 | 2.1645 | 3.2188 | 4.5016 | 5.3752 | 6.4926
1484 | 0.10538 | 0.32777 | 0.55033 | 1.1044 | 1.6421 | 2.1671 | 3.2252 | 4.5139 | 5.3872 | 6.4949
1482 | 0.10565 | 0.32898 | 0.55224 | 1.1083 | 1.6469 | 2.1737 | 3.2329 | 4.5277 | 5.4025 | 6.5062
1480 | 0.10585 | 0.3299 | 0.55425 | 1.1122 | 1.6531 | 2.1824 | 3.2423 | 4.5396 | 5.4153 | 6.5134
1478 | 0.10617 | 0.33111 | 0.55621 | 1.1164 | 1.6592 | 2.1911 | 3.2481 | 4.5519 | 5.4286 | 6.5484
1476 | 0.10647 | 0.33216 | 0.55804 | 1.1202 | 1.6635 | 2.1927 | 3.2569 | 4.5658 | 5.4463 | 6.5897
1474 | 0.10669 | 0.33329 | 0.56013 | 1.1245 | 1.6698 | 2.2039 | 3.2618 | 4.5788 | 5.46 | 6.5647
1472 | 0.10706 | 0.33446 | 0.56216 | 1.1285 | 1.6754 | 2.2136 | 3.2739 | 4.5917 | 5.4783 | 6.6144
1470 | 0.10731 | 0.33567 | 0.56405 | 1.1332 | 1.6827 | 2.2193 | 3.2868 | 4.6061 | 5.4957 | 6.6073
1468 | 0.10754 | 0.33684 | 0.5663 | 1.1371 | 1.688 | 2.2255 | 3.296 | 4.6207 | 5.5184 | 6.6172
1466 | 0.10789 | 0.33815 | 0.56852 | 1.1417 | 1.6949 | 2.2337 | 3.3075 | 4.6362 | 5.5398 | 6.733
1464 | 0.10815 | 0.33939 | 0.57062 | 1.146 | 1.7018 | 2.2395 | 3.318 | 4.6494 | 5.561 | 6.7893
1462 | 0.10845 | 0.34057 | 0.57275 | 1.1507 | 1.7069 | 2.2508 | 3.3347 | 4.6638 | 5.5796 | 6.789
1460 | 0.1087 | 0.34183 | 0.57491 | 1.1553 | 1.7142 | 2.2599 | 3.3452 | 4.6784 | 5.6046 | 6.8071
1458 | 0.10908 | 0.34319 | 0.57726 | 1.1597 | 1.7213 | 2.2645 | 3.3596 | 4.6923 | 5.6184 | 6.788
1456 | 0.10927 | 0.34444 | 0.57956 | 1.1645 | 1.7274 | 2.2759 | 3.3735 | 4.7085 | 5.6416 | 6.7586
1454 | 0.10962 | 0.34568 | 0.58166 | 1.1693 | 1.7342 | 2.2824 | 3.3768 | 4.7246 | 5.6639 | 6.7836
1452 | 0.10995 | 0.34698 | 0.58385 | 1.1737 | 1.7421 | 2.2955 | 3.3925 | 4.7403 | 5.6916 | 6.8094
1450 | 0.11036 | 0.34823 | 0.58627 | 1.1782 | 1.7458 | 2.2981 | 3.4007 | 4.7553 | 5.7039 | 6.8448
1448 | 0.11061 | 0.34957 | 0.58851 | 1.1829 | 1.7549 | 2.3079 | 3.4096 | 4.7707 | 5.7221 | 6.8265
1446 | 0.111 | 0.35086 | 0.59081 | 1.1879 | 1.7621 | 2.3152 | 3.4199 | 4.785 | 5.7339 | 6.8308
1444 | 0.11134 | 0.35225 | 0.59317 | 1.1924 | 1.7672 | 2.3227 | 3.4299 | 4.7992 | 5.7528 | 6.7283
1442 | 0.11168 | 0.35362 | 0.59556 | 1.1972 | 1.774 | 2.3349 | 3.4425 | 4.8162 | 5.7682 | 6.6836
1440 | 0.11194 | 0.35487 | 0.59782 | 1.2022 | 1.7819 | 2.3399 | 3.4498 | 4.8322 | 5.7969 | 6.7268
1438 | 0.11231 | 0.35624 | 0.60036 | 1.2073 | 1.7899 | 2.3519 | 3.4683 | 4.8483 | 5.8146 | 6.8067
1436 | 0.11262 | 0.35762 | 0.60271 | 1.2119 | 1.7942 | 2.358 | 3.4751 | 4.8649 | 5.8411 | 6.8863
1434 | 0.11299 | 0.35911 | 0.60523 | 1.2174 | 1.8042 | 2.3658 | 3.4917 | 4.8803 | 5.856 | 6.9579
1432 | 0.11337 | 0.36052 | 0.60757 | 1.2225 | 1.8115 | 2.3795 | 3.5061 | 4.8952 | 5.8677 | 7.0006
1430 | 0.1137 | 0.3619 | 0.61001 | 1.2272 | 1.8192 | 2.3875 | 3.5133 | 4.9112 | 5.8798 | 7.0317
1428 | 0.11404 | 0.36336 | 0.61277 | 1.2322 | 1.8251 | 2.3987 | 3.5417 | 4.9268 | 5.9015 | 6.952
1426 | 0.1144 | 0.3647 | 0.61501 | 1.2375 | 1.833 | 2.4044 | 3.5433 | 4.9415 | 5.9186 | 6.9577
1424 | 0.11471 | 0.36608 | 0.61758 | 1.2428 | 1.8393 | 2.4124 | 3.5669 | 4.9616 | 5.9458 | 6.9798
1422 | 0.11502 | 0.36758 | 0.62007 | 1.2475 | 1.848 | 2.4203 | 3.5782 | 4.9794 | 5.9843 | 6.9971
1420 | 0.11536 | 0.36899 | 0.6225 | 1.2532 | 1.8561 | 2.4289 | 3.58 | 4.9986 | 6.0222 | 7.0097
1418 | 0.1157 | 0.37049 | 0.62514 | 1.2587 | 1.8633 | 2.4505 | 3.592 | 5.0142 | 6.033 | 6.9876
1416 | 0.11607 | 0.37189 | 0.6275 | 1.2632 | 1.8693 | 2.4501 | 3.5943 | 5.065 | 6.0427 | 7.0081
1414 | 0.11637 | 0.37326 | 0.62996 | 1.2686 | 1.8787 | 2.4659 | 3.61 | 5.0861 | 6.0829 | 7.0034
1412 | 0.11675 | 0.37469 | 0.63225 | 1.2733 | 1.8857 | 2.4675 | 3.6152 | 5.1024 | 6.1161 | 6.9734
1410 | 0.11709 | 0.37611 | 0.63469 | 1.2787 | 1.8921 | 2.4738 | 3.6288 | 5.1232 | 6.146 | 6.9183
1408 | 0.11733 | 0.37725 | 0.63705 | 1.2826 | 1.8955 | 2.4863 | 3.6419 | 5.1402 | 6.1528 | 6.8462
1406 | 0.11773 | 0.37865 | 0.63936 | 1.2886 | 1.9071 | 2.4956 | 3.6475 | 5.1588 | 6.1801 | 6.9164
1404 | 0.11804 | 0.38009 | 0.64171 | 1.2934 | 1.9152 | 2.5025 | 3.6645 | 5.1761 | 6.1992 | 6.9945
1402 | 0.11843 | 0.38122 | 0.64395 | 1.2981 | 1.9221 | 2.511 | 3.6667 | 5.1921 | 6.2241 | 7.0243
1400 | 0.11872 | 0.38267 | 0.64627 | 1.3036 | 1.9281 | 2.5252 | 3.6699 | 5.2112 | 6.2582 | 7.0708
1398 | 0.11905 | 0.3838 | 0.64838 | 1.3083 | 1.9349 | 2.5338 | 3.6885 | 5.2285 | 6.2986 | 7.1338
1396 | 0.11925 | 0.38497 | 0.65061 | 1.3131 | 1.9441 | 2.5501 | 3.714 | 5.2488 | 6.321 | 7.2133
1394 | 0.11963 | 0.38645 | 0.65271 | 1.3181 | 1.9492 | 2.5546 | 3.7336 | 5.2344 | 6.3767 | 7.2322
1392 | 0.11982 | 0.38738 | 0.65493 | 1.3224 | 1.9574 | 2.5586 | 3.7385 | 5.2536 | 6.3848 | 7.2365
1390 | 0.12022 | 0.38886 | 0.65715 | 1.3276 | 1.9658 | 2.5671 | 3.7542 | 5.275 | 6.3797 | 7.2262
1388 | 0.1206 | 0.39008 | 0.65951 | 1.3331 | 1.9744 | 2.5802 | 3.7777 | 5.2923 | 6.3847 | 7.2512
1386 | 0.12092 | 0.39139 | 0.6618 | 1.3376 | 1.9802 | 2.5991 | 3.7886 | 5.3082 | 6.4098 | 7.3031
1384 | 0.12114 | 0.39277 | 0.66404 | 1.3431 | 1.9867 | 2.6032 | 3.7821 | 5.3291 | 6.4442 | 7.3057
1382 | 0.12154 | 0.3942 | 0.66648 | 1.3484 | 1.9959 | 2.6006 | 3.7926 | 5.3539 | 6.4995 | 7.2336
1380 | 0.12184 | 0.39566 | 0.6691 | 1.3537 | 2.0049 | 2.6296 | 3.8283 | 5.3818 | 6.5805 | 7.2159
1378 | 0.12207 | 0.39705 | 0.67157 | 1.3593 | 2.0119 | 2.6362 | 3.8453 | 5.4003 | 6.5787 | 7.188
1376 | 0.12246 | 0.39846 | 0.67404 | 1.3644 | 2.0193 | 2.635 | 3.8725 | 5.4181 | 6.5395 | 7.1357
1374 | 0.12292 | 0.39993 | 0.67666 | 1.37 | 2.0285 | 2.6416 | 3.8671 | 5.4347 | 6.5544 | 7.0703
1372 | 0.12324 | 0.40129 | 0.67914 | 1.3754 | 2.0345 | 2.6545 | 3.885 | 5.4509 | 6.5433 | 6.9682
1370 | 0.12364 | 0.40302 | 0.68196 | 1.3816 | 2.0447 | 2.6726 | 3.8956 | 5.4644 | 6.5739 | 6.9093
1368 | 0.1239 | 0.40449 | 0.68452 | 1.3869 | 2.0536 | 2.6863 | 3.9169 | 5.4787 | 6.612 | 6.8936
1366 | 0.12438 | 0.40598 | 0.68717 | 1.3925 | 2.0641 | 2.6935 | 3.9415 | 5.4979 | 6.6481 | 6.8714
1364 | 0.12471 | 0.40737 | 0.68974 | 1.3977 | 2.066 | 2.7046 | 3.9564 | 5.5262 | 6.6844 | 6.8426
1362 | 0.12502 | 0.40896 | 0.69221 | 1.404 | 2.0787 | 2.7161 | 3.9803 | 5.5412 | 6.6931 | 6.8072
1360 | 0.12532 | 0.41037 | 0.69481 | 1.4086 | 2.085 | 2.7165 | 3.9872 | 5.5621 | 6.7197 | 6.8198
1358 | 0.12574 | 0.41181 | 0.69743 | 1.4138 | 2.0932 | 2.7479 | 3.9793 | 5.582 | 6.6674 | 6.8524
1356 | 0.12614 | 0.41328 | 0.70004 | 1.4202 | 2.1028 | 2.7513 | 4.0008 | 5.6026 | 6.7127 | 6.8751
1354 | 0.1265 | 0.41475 | 0.7027 | 1.4246 | 2.1082 | 2.7605 | 3.9996 | 5.6254 | 6.7587 | 6.902
1352 | 0.12683 | 0.41615 | 0.7051 | 1.4305 | 2.1151 | 2.7649 | 4.0055 | 5.6422 | 6.8042 | 6.9152
1350 | 0.12721 | 0.41769 | 0.70764 | 1.4364 | 2.1266 | 2.7688 | 4.0114 | 5.6632 | 6.8493 | 6.9384
1348 | 0.12757 | 0.41911 | 0.71025 | 1.4413 | 2.1336 | 2.7957 | 4.0528 | 5.6855 | 6.8379 | 6.9504
1346 | 0.12792 | 0.42053 | 0.71281 | 1.4471 | 2.1399 | 2.7955 | 4.0531 | 5.7081 | 6.8441 | 6.9513
1344 | 0.12831 | 0.42198 | 0.71536 | 1.4523 | 2.1464 | 2.8218 | 4.0112 | 5.7292 | 6.848 | 6.9409
1342 | 0.12868 | 0.4234 | 0.71788 | 1.458 | 2.1543 | 2.8039 | 4.03 | 5.7511 | 6.8652 | 6.936
1340 | 0.12897 | 0.42484 | 0.72024 | 1.4634 | 2.1689 | 2.8175 | 4.0567 | 5.7706 | 6.9049 | 6.9496
1338 | 0.12928 | 0.42625 | 0.72291 | 1.4686 | 2.1759 | 2.8442 | 4.0671 | 5.7746 | 6.9264 | 6.9818
1336 | 0.12963 | 0.42768 | 0.72526 | 1.4744 | 2.183 | 2.8332 | 4.0968 | 5.7981 | 7.0062 | 7.0073
1334 | 0.13004 | 0.42907 | 0.72777 | 1.4794 | 2.1889 | 2.8489 | 4.0928 | 5.8103 | 7.0549 | 7.0559
1332 | 0.13027 | 0.4305 | 0.7302 | 1.484 | 2.1927 | 2.8778 | 4.1515 | 5.8252 | 7.0951 | 7.0538
1330 | 0.13058 | 0.4319 | 0.73274 | 1.4895 | 2.2034 | 2.8875 | 4.1387 | 5.8494 | 7.0751 | 7.0542
1328 | 0.13107 | 0.43331 | 0.73508 | 1.4953 | 2.2177 | 2.8906 | 4.1482 | 5.954 | 7.0728 | 7.042
1326 | 0.13138 | 0.43468 | 0.73744 | 1.4993 | 2.2169 | 2.8954 | 4.1398 | 5.9782 | 7.0685 | 7.0936
1324 | 0.13164 | 0.43586 | 0.73957 | 1.5049 | 2.226 | 2.9 | 4.1405 | 6.0004 | 7.07 | 7.1728
1322 | 0.13195 | 0.43724 | 0.74197 | 1.5105 | 2.2343 | 2.9285 | 4.1877 | 6.0251 | 7.0772 | 7.2098
1320 | 0.13231 | 0.43856 | 0.74424 | 1.5142 | 2.2418 | 2.9218 | 4.1744 | 6.0399 | 7.0789 | 7.2402
1318 | 0.13266 | 0.43986 | 0.74664 | 1.5195 | 2.2478 | 2.9309 | 4.194 | 6.0599 | 7.0658 | 7.2508
1316 | 0.13293 | 0.44116 | 0.74884 | 1.5248 | 2.2619 | 2.971 | 4.1808 | 6.0895 | 7.0811 | 7.2417
1314 | 0.13332 | 0.44254 | 0.75128 | 1.529 | 2.2633 | 2.9658 | 4.1833 | 6.1037 | 7.0859 | 7.2129
1312 | 0.13359 | 0.44393 | 0.75365 | 1.5354 | 2.2735 | 2.9653 | 4.1965 | 6.1355 | 7.0807 | 7.1643
1310 | 0.13384 | 0.44512 | 0.75589 | 1.5402 | 2.2798 | 2.9577 | 4.1613 | 6.1559 | 7.1218 | 7.17
1308 | 0.13427 | 0.44639 | 0.75829 | 1.5441 | 2.2884 | 2.992 | 4.2601 | 6.1792 | 7.195 | 7.1832
1306 | 0.13451 | 0.44779 | 0.76049 | 1.5509 | 2.3017 | 3.0024 | 4.3072 | 6.1408 | 7.2382 | 7.219
1304 | 0.13479 | 0.44908 | 0.76286 | 1.5553 | 2.3063 | 3.0348 | 4.3248 | 6.2072 | 7.3044 | 7.201
1302 | 0.13517 | 0.45029 | 0.76494 | 1.5599 | 2.3098 | 3.0045 | 4.3357 | 6.2528 | 7.3041 | 7.1654
1300 | 0.1354 | 0.4516 | 0.76714 | 1.5641 | 2.3189 | 3.0467 | 4.3109 | 6.2553 | 7.3384 | 7.1806
1298 | 0.13577 | 0.45277 | 0.76946 | 1.5695 | 2.3258 | 3.0415 | 4.2981 | 6.2666 | 7.3523 | 7.1944
1296 | 0.13608 | 0.45408 | 0.77158 | 1.5741 | 2.3329 | 3.0524 | 4.2549 | 6.33 | 7.3458 | 7.2066
1294 | 0.13632 | 0.4553 | 0.77378 | 1.5793 | 2.3396 | 3.0425 | 4.2835 | 6.3377 | 7.2846 | 7.2174
1292 | 0.1367 | 0.45659 | 0.77567 | 1.5838 | 2.3463 | 3.0791 | 4.2741 | 6.3374 | 7.2173 | 7.2267
1290 | 0.13696 | 0.45772 | 0.77796 | 1.5887 | 2.3503 | 3.0788 | 4.3008 | 6.365 | 7.144 | 7.2346
1288 | 0.13725 | 0.45901 | 0.78005 | 1.5931 | 2.3598 | 3.062 | 4.2905 | 6.3691 | 7.0647 | 7.2409
1286 | 0.1376 | 0.46014 | 0.7821 | 1.5974 | 2.3665 | 3.1266 | 4.296 | 6.3822 | 6.9938 | 7.253
1284 | 0.13782 | 0.4615 | 0.78419 | 1.6019 | 2.3741 | 3.1078 | 4.2808 | 6.3735 | 6.9311 | 7.2709
1282 | 0.13822 | 0.46246 | 0.78621 | 1.6061 | 2.3776 | 3.1204 | 4.2541 | 6.33 | 6.8803 | 7.2795
1280 | 0.1384 | 0.46372 | 0.78818 | 1.6113 | 2.3871 | 3.11 | 4.2728 | 6.304 | 6.89 | 7.2679
1278 | 0.13878 | 0.46483 | 0.79008 | 1.6154 | 2.3917 | 3.1157 | 4.3287 | 6.3326 | 6.8578 | 7.2701
1276 | 0.139 | 0.46592 | 0.79216 | 1.6204 | 2.4035 | 3.131 | 4.3697 | 6.352 | 6.8374 | 7.2862
1274 | 0.13919 | 0.46703 | 0.79398 | 1.6238 | 2.4116 | 3.1432 | 4.4221 | 6.3114 | 6.829 | 7.3162
1272 | 0.13945 | 0.46799 | 0.79592 | 1.628 | 2.4226 | 3.1505 | 4.4542 | 6.3508 | 6.8326 | 7.36
1270 | 0.13977 | 0.46911 | 0.79779 | 1.632 | 2.4229 | 3.189 | 4.4595 | 6.3791 | 6.8385 | 7.3808
1268 | 0.14004 | 0.47008 | 0.79963 | 1.6349 | 2.4241 | 3.1822 | 4.4387 | 6.3965 | 6.8468 | 7.3787
1266 | 0.14024 | 0.47111 | 0.80131 | 1.639 | 2.427 | 3.138 | 4.4479 | 6.4204 | 6.8698 | 7.3664
1264 | 0.14054 | 0.47219 | 0.80304 | 1.644 | 2.4352 | 3.1682 | 4.384 | 6.4102 | 6.9075 | 7.3367
1262 | 0.14068 | 0.4731 | 0.80462 | 1.6473 | 2.4482 | 3.1604 | 4.3929 | 6.5064 | 6.9599 | 7.2988
1260 | 0.14093 | 0.47408 | 0.80653 | 1.652 | 2.4527 | 3.221 | 4.4406 | 6.5138 | 6.9821 | 7.2675
1258 | 0.14112 | 0.47503 | 0.80803 | 1.6559 | 2.4532 | 3.1766 | 4.4448 | 6.5173 | 6.9739 | 7.2538
1256 | 0.14129 | 0.47597 | 0.80972 | 1.6594 | 2.4669 | 3.1997 | 4.4144 | 6.5084 | 6.9746 | 7.2252
1254 | 0.1416 | 0.47693 | 0.81144 | 1.6631 | 2.4737 | 3.232 | 4.4161 | 6.4992 | 6.9842 | 7.1818
1252 | 0.14191 | 0.47782 | 0.81298 | 1.6665 | 2.4768 | 3.2489 | 4.3859 | 6.5002 | 7.0026 | 7.1597
1250 | 0.14204 | 0.47866 | 0.81442 | 1.6698 | 2.4785 | 3.24 | 4.3554 | 6.4742 | 7.0203 | 7.0991
1248 | 0.14226 | 0.47948 | 0.81592 | 1.6738 | 2.4872 | 3.2355 | 4.3594 | 6.4797 | 7.0372 | 7.0581
1246 | 0.14259 | 0.48038 | 0.81718 | 1.6777 | 2.4942 | 3.2332 | 4.3928 | 6.4909 | 7.0533 | 7.0365
1244 | 0.14267 | 0.48111 | 0.81872 | 1.6813 | 2.5025 | 3.2319 | 4.4367 | 6.4834 | 7.0564 | 7.0216
1242 | 0.14297 | 0.48185 | 0.82027 | 1.6836 | 2.5001 | 3.293 | 4.4644 | 6.5172 | 7.0463 | 7.0167
1240 | 0.14309 | 0.48267 | 0.82146 | 1.6863 | 2.5043 | 3.2335 | 4.4355 | 6.4308 | 7.0231 | 7.0127
1238 | 0.14319 | 0.48332 | 0.82295 | 1.6884 | 2.503 | 3.324 | 4.4081 | 6.4653 | 7.0283 | 7.0095
1236 | 0.14349 | 0.48402 | 0.82388 | 1.692 | 2.5105 | 3.2856 | 4.367 | 6.5329 | 7.0618 | 7.0073
1234 | 0.14341 | 0.48476 | 0.82532 | 1.6952 | 2.516 | 3.2991 | 4.3579 | 6.6164 | 7.087 | 7.0148
1232 | 0.14374 | 0.48552 | 0.82654 | 1.6977 | 2.5229 | 3.3005 | 4.3203 | 6.6233 | 7.104 | 7.032
1230 | 0.1438 | 0.48615 | 0.82766 | 1.7013 | 2.5303 | 3.325 | 4.337 | 6.6343 | 7.1125 | 7.0228
1228 | 0.14411 | 0.48694 | 0.82901 | 1.7026 | 2.5352 | 3.3206 | 4.408 | 6.6657 | 7.1224 | 7.0406
1226 | 0.14424 | 0.48747 | 0.8298 | 1.7061 | 2.5424 | 3.2784 | 4.4337 | 6.6782 | 7.1337 | 7.053
1224 | 0.14442 | 0.48822 | 0.83138 | 1.7088 | 2.5437 | 3.3287 | 4.4157 | 6.6908 | 7.149 | 7.0653
1222 | 0.14449 | 0.48866 | 0.83227 | 1.711 | 2.5432 | 3.3537 | 4.3753 | 6.7165 | 7.1683 | 7.0867
1220 | 0.1446 | 0.48948 | 0.8334 | 1.7139 | 2.5519 | 3.4106 | 4.3458 | 6.7228 | 7.1918 | 7.1139
1218 | 0.14491 | 0.48988 | 0.83433 | 1.7155 | 2.5474 | 3.3207 | 4.3374 | 6.7275 | 7.2192 | 7.1469
1216 | 0.14489 | 0.49059 | 0.83557 | 1.7198 | 2.5606 | 3.3682 | 4.3418 | 6.8322 | 7.2508 | 7.1858
1214 | 0.14515 | 0.49107 | 0.83622 | 1.7208 | 2.5625 | 3.3027 | 4.3944 | 6.8318 | 7.2864 | 7.2414
1212 | 0.14523 | 0.49151 | 0.83723 | 1.7218 | 2.563 | 3.3529 | 4.4215 | 6.7527 | 7.3248 | 7.3048
1210 | 0.14542 | 0.49221 | 0.83828 | 1.7261 | 2.5654 | 3.3649 | 4.4578 | 6.7469 | 7.3605 | 7.3761
1208 | 0.14559 | 0.4926 | 0.83892 | 1.7286 | 2.5745 | 3.3625 | 4.4763 | 6.8018 | 7.3934 | 7.4277
1206 | 0.14553 | 0.49308 | 0.84006 | 1.7299 | 2.5695 | 3.4129 | 4.4338 | 6.8151 | 7.3924 | 7.4659
1204 | 0.14585 | 0.49363 | 0.84095 | 1.7323 | 2.5726 | 3.4083 | 4.401 | 6.8101 | 7.4262 | 7.5104
1202 | 0.14586 | 0.49408 | 0.8415 | 1.734 | 2.5802 | 3.4035 | 4.3765 | 6.7592 | 7.4013 | 7.556
1200 | 0.14591 | 0.49455 | 0.84233 | 1.7368 | 2.596 | 3.3605 | 4.362 | 6.7124 | 7.3966 | 7.5932
1198 | 0.14619 | 0.49493 | 0.84293 | 1.7385 | 2.5857 | 3.3622 | 4.412 | 6.7194 | 7.3826 | 7.5992
1196 | 0.14611 | 0.4953 | 0.84361 | 1.7406 | 2.6061 | 3.3677 | 4.4167 | 6.7082 | 7.3715 | 7.5738
1194 | 0.14618 | 0.49567 | 0.84452 | 1.7405 | 2.5933 | 3.5131 | 4.4247 | 6.5944 | 7.3632 | 7.5549
1192 | 0.1464 | 0.496 | 0.84512 | 1.743 | 2.5997 | 3.4324 | 4.4356 | 6.5723 | 7.3382 | 7.5319
1190 | 0.14636 | 0.49648 | 0.84572 | 1.7448 | 2.6086 | 3.3905 | 4.4178 | 6.6154 | 7.2965 | 7.5046
1188 | 0.1465 | 0.4967 | 0.84633 | 1.7469 | 2.6086 | 3.4452 | 4.4036 | 6.6772 | 7.2435 | 7.473
1186 | 0.14665 | 0.49702 | 0.84673 | 1.7486 | 2.6055 | 3.3935 | 4.3608 | 6.6845 | 7.2182 | 7.4593
1184 | 0.14659 | 0.49735 | 0.84735 | 1.7498 | 2.6163 | 3.4015 | 4.3483 | 6.7336 | 7.2565 | 7.4466
1182 | 0.14671 | 0.49766 | 0.84797 | 1.7505 | 2.6128 | 3.4388 | 4.3432 | 6.7896 | 7.2894 | 7.4267
1180 | 0.14687 | 0.49786 | 0.84827 | 1.7523 | 2.6154 | 3.3992 | 4.3648 | 6.8613 | 7.3495 | 7.3847
1178 | 0.1468 | 0.49815 | 0.84863 | 1.7556 | 2.628 | 3.4295 | 4.3705 | 6.8988 | 7.3578 | 7.3209
1176 | 0.14698 | 0.49838 | 0.84916 | 1.7548 | 2.6151 | 3.3898 | 4.3214 | 6.92 | 7.3439 | 7.2853
1174 | 0.14724 | 0.49864 | 0.84963 | 1.7556 | 2.6131 | 3.382 | 4.317 | 6.9485 | 7.2956 | 7.278
1172 | 0.14682 | 0.49883 | 0.84972 | 1.7577 | 2.6232 | 3.3824 | 4.2931 | 6.9331 | 7.2597 | 7.2768
1170 | 0.14713 | 0.49895 | 0.85023 | 1.7591 | 2.6257 | 3.4379 | 4.2504 | 6.9236 | 7.2557 | 7.2816
1168 | 0.14728 | 0.49914 | 0.85056 | 1.7594 | 2.6333 | 3.4232 | 4.2473 | 6.9762 | 7.2837 | 7.2925
1166 | 0.1471 | 0.49933 | 0.85082 | 1.7611 | 2.6322 | 3.5168 | 4.2553 | 6.9882 | 7.3436 | 7.2596
1164 | 0.14718 | 0.4995 | 0.85109 | 1.7612 | 2.6329 | 3.4907 | 4.2682 | 6.9738 | 7.3053 | 7.2063
1162 | 0.14729 | 0.49962 | 0.85134 | 1.7616 | 2.6301 | 3.5575 | 4.2868 | 6.923 | 7.2543 | 7.191
1160 | 0.14714 | 0.49973 | 0.85145 | 1.7631 | 2.6324 | 3.5315 | 4.3263 | 6.8639 | 7.1729 | 7.2138
1158 | 0.1472 | 0.49978 | 0.85152 | 1.7621 | 2.637 | 3.4463 | 4.3824 | 6.7964 | 7.1192 | 7.2891
1156 | 0.14739 | 0.49985 | 0.85189 | 1.7627 | 2.6501 | 3.5239 | 4.4119 | 6.8548 | 7.0928 | 7.3342
1154 | 0.14729 | 0.49998 | 0.85198 | 1.7648 | 2.6436 | 3.4411 | 4.4249 | 6.856 | 7.0936 | 7.3692
1152 | 0.14734 | 0.5 | 0.85204 | 1.7637 | 2.6254 | 3.4574 | 4.418 | 6.861 | 7.1218 | 7.3942
1150 | 0.14743 | 0.50003 | 0.85207 | 1.7648 | 2.6429 | 3.4826 | 4.4167 | 6.9242 | 7.1305 | 7.3933
1148 | 0.14733 | 0.50009 | 0.85206 | 1.7654 | 2.6443 | 3.4818 | 4.4837 | 7.0064 | 7.1197 | 7.3667
1146 | 0.14735 | 0.50006 | 0.85221 | 1.7652 | 2.6314 | 3.4365 | 4.4885 | 6.9457 | 7.0895 | 7.3144
1144 | 0.14761 | 0.50005 | 0.85192 | 1.7638 | 2.634 | 3.4335 | 4.5202 | 6.9093 | 7.0431 | 7.2861
1142 | 0.14717 | 0.50003 | 0.85194 | 1.767 | 2.6385 | 3.4508 | 4.5687 | 6.8827 | 7.0719 | 7.2735
1140 | 0.14731 | 0.49997 | 0.85198 | 1.7673 | 2.6485 | 3.4969 | 4.557 | 6.8661 | 7.0857 | 7.2998
1138 | 0.14727 | 0.50006 | 0.85196 | 1.7673 | 2.6439 | 3.4943 | 4.5152 | 6.8523 | 7.1024 | 7.2995
1136 | 0.14731 | 0.49993 | 0.85193 | 1.767 | 2.6474 | 3.4647 | 4.4462 | 6.8758 | 7.1219 | 7.2725
1134 | 0.1474 | 0.49982 | 0.85164 | 1.7665 | 2.6436 | 3.4929 | 4.4291 | 6.8512 | 7.145 | 7.3018
1132 | 0.14738 | 0.49972 | 0.85171 | 1.7664 | 2.6479 | 3.5813 | 4.4255 | 6.8314 | 7.1715 | 7.34
1130 | 0.1473 | 0.4997 | 0.85143 | 1.7681 | 2.6527 | 3.4957 | 4.4388 | 6.8163 | 7.1915 | 7.387
1128 | 0.1472 | 0.49958 | 0.85121 | 1.7671 | 2.6552 | 3.4639 | 4.4397 | 6.7518 | 7.205 | 7.4429
1126 | 0.14724 | 0.49941 | 0.85097 | 1.7667 | 2.6441 | 3.4936 | 4.3655 | 6.651 | 7.2224 | 7.5077
1124 | 0.14718 | 0.49925 | 0.85058 | 1.7668 | 2.6384 | 3.4544 | 4.361 | 6.6601 | 7.2437 | 7.5813
1122 | 0.14724 | 0.49923 | 0.85047 | 1.766 | 2.654 | 3.4889 | 4.323 | 6.7144 | 7.2655 | 7.6639
1120 | 0.14711 | 0.49897 | 0.85006 | 1.765 | 2.6424 | 3.4632 | 4.2615 | 6.8138 | 7.2878 | 7.7255
1118 | 0.14703 | 0.49883 | 0.84977 | 1.7658 | 2.6423 | 3.457 | 4.2557 | 6.8654 | 7.3106 | 7.7016
1116 | 0.14694 | 0.49862 | 0.84941 | 1.7651 | 2.6446 | 3.5023 | 4.2646 | 6.8761 | 7.3339 | 7.6673
1114 | 0.14677 | 0.49841 | 0.84899 | 1.7637 | 2.6458 | 3.4282 | 4.2398 | 6.8579 | 7.3576 | 7.6228
1112 | 0.14682 | 0.49821 | 0.84877 | 1.7642 | 2.6435 | 3.5583 | 4.2893 | 6.8348 | 7.3819 | 7.5679
1110 | 0.14678 | 0.49798 | 0.84811 | 1.7628 | 2.6383 | 3.4316 | 4.2827 | 6.8364 | 7.4066 | 7.5028
1108 | 0.14685 | 0.49774 | 0.84782 | 1.7627 | 2.6442 | 3.4907 | 4.3227 | 6.8386 | 7.4313 | 7.4273
1106 | 0.14682 | 0.49734 | 0.84727 | 1.7623 | 2.6396 | 3.4726 | 4.3419 | 6.8579 | 7.4505 | 7.4417
1104 | 0.14665 | 0.49719 | 0.84679 | 1.7612 | 2.6399 | 3.4322 | 4.3406 | 6.8473 | 7.4539 | 7.3684
1102 | 0.1469 | 0.49694 | 0.84657 | 1.7617 | 2.641 | 3.5063 | 4.3708 | 6.8701 | 7.4331 | 7.3371
1100 | 0.14657 | 0.4966 | 0.84606 | 1.7608 | 2.6542 | 3.4858 | 4.383 | 6.8495 | 7.4028 | 7.316
1098 | 0.14658 | 0.49635 | 0.84547 | 1.7577 | 2.6437 | 3.4667 | 4.3872 | 6.7854 | 7.3632 | 7.305
1096 | 0.14649 | 0.49596 | 0.84466 | 1.7598 | 2.6399 | 3.4532 | 4.3648 | 6.7597 | 7.316 | 7.3041
1094 | 0.14633 | 0.4957 | 0.84408 | 1.7581 | 2.6381 | 3.4638 | 4.3894 | 6.7724 | 7.2699 | 7.3037
1092 | 0.14628 | 0.49516 | 0.84356 | 1.7568 | 2.6324 | 3.4657 | 4.4042 | 6.7966 | 7.2343 | 7.3038
1090 | 0.14618 | 0.49495 | 0.84302 | 1.7542 | 2.629 | 3.4604 | 4.3551 | 6.808 | 7.2093 | 7.3043
1088 | 0.14608 | 0.49441 | 0.84221 | 1.7545 | 2.6287 | 3.4648 | 4.385 | 6.8123 | 7.1684 | 7.2951
1086 | 0.14601 | 0.49409 | 0.84132 | 1.7532 | 2.6318 | 3.3942 | 4.3765 | 6.8337 | 7.1222 | 7.2762
1084 | 0.14585 | 0.49382 | 0.84085 | 1.7518 | 2.6457 | 3.4569 | 4.4006 | 6.8557 | 7.0829 | 7.1721
1082 | 0.14566 | 0.49315 | 0.84 | 1.7506 | 2.6266 | 3.4643 | 4.4728 | 6.912 | 7.0506 | 7.1607
1080 | 0.1456 | 0.49292 | 0.83957 | 1.7491 | 2.6392 | 3.5108 | 4.4731 | 6.8994 | 7.0351 | 7.112
1078 | 0.14555 | 0.49237 | 0.83845 | 1.7486 | 2.6276 | 3.5177 | 4.4618 | 6.8947 | 7.0286 | 7.0578
1076 | 0.14557 | 0.49198 | 0.83785 | 1.7476 | 2.634 | 3.4641 | 4.4753 | 6.8754 | 7.0312 | 7.0182
1074 | 0.14533 | 0.49139 | 0.837 | 1.7442 | 2.6195 | 3.5906 | 4.5309 | 6.8526 | 7.0408 | 6.9958
1072 | 0.14539 | 0.49092 | 0.83602 | 1.7443 | 2.6249 | 3.4738 | 4.5184 | 6.891 | 7.1062 | 6.9314
1070 | 0.14521 | 0.49053 | 0.8354 | 1.7434 | 2.6237 | 3.5509 | 4.525 | 6.9715 | 7.0553 | 6.9088
1068 | 0.14502 | 0.49006 | 0.83457 | 1.7413 | 2.621 | 3.5282 | 4.5305 | 6.9955 | 7.005 | 6.9085
1066 | 0.14491 | 0.48962 | 0.83354 | 1.741 | 2.6237 | 3.5494 | 4.5351 | 6.963 | 6.9817 | 6.9406
1064 | 0.14479 | 0.48898 | 0.83259 | 1.7399 | 2.6212 | 3.5161 | 4.5327 | 6.9367 | 6.9853 | 6.9666
1062 | 0.14464 | 0.48852 | 0.83166 | 1.7374 | 2.6177 | 3.4249 | 4.5231 | 6.9165 | 7.009 | 6.9616
1060 | 0.14458 | 0.4881 | 0.83071 | 1.7373 | 2.6211 | 3.4141 | 4.4931 | 6.9024 | 6.9904 | 7.0208
1058 | 0.14445 | 0.4874 | 0.82991 | 1.7321 | 2.6081 | 3.559 | 4.496 | 6.8547 | 7.0579 | 7.0782
1056 | 0.14433 | 0.48679 | 0.82888 | 1.7307 | 2.6064 | 3.4638 | 4.532 | 6.784 | 7.0987 | 7.1337
1054 | 0.14414 | 0.4862 | 0.8279 | 1.7292 | 2.6055 | 3.4205 | 4.5543 | 6.7542 | 7.1128 | 7.1873
1052 | 0.14396 | 0.48569 | 0.82675 | 1.7269 | 2.5987 | 3.5114 | 4.5274 | 6.7654 | 7.1002 | 7.2006
1050 | 0.1439 | 0.48512 | 0.82547 | 1.7252 | 2.6046 | 3.4474 | 4.5064 | 6.708 | 7.1031 | 7.2325
1048 | 0.14374 | 0.4844 | 0.82455 | 1.7236 | 2.5947 | 3.501 | 4.4915 | 6.582 | 7.1903 | 7.2426
1046 | 0.14354 | 0.48384 | 0.82337 | 1.7219 | 2.5919 | 3.5005 | 4.4685 | 6.5557 | 7.2447 | 7.2504
1044 | 0.14339 | 0.48317 | 0.82232 | 1.7201 | 2.5949 | 3.4797 | 4.4375 | 6.6291 | 7.2665 | 7.2557
1042 | 0.14318 | 0.48245 | 0.82112 | 1.7165 | 2.5797 | 3.451 | 4.4336 | 6.6461 | 7.2555 | 7.2974
1040 | 0.14303 | 0.48181 | 0.82003 | 1.7168 | 2.5901 | 3.4981 | 4.4315 | 6.6599 | 7.2119 | 7.3753
1038 | 0.14293 | 0.48115 | 0.81875 | 1.7138 | 2.5824 | 3.4304 | 4.4293 | 6.6704 | 7.2246 | 7.3804
1036 | 0.14277 | 0.48046 | 0.81755 | 1.7124 | 2.5842 | 3.4714 | 4.3991 | 6.6822 | 7.1639 | 7.3788
1034 | 0.14263 | 0.47978 | 0.81631 | 1.7088 | 2.5808 | 3.4506 | 4.381 | 6.6845 | 7.1257 | 7.3703
1032 | 0.14247 | 0.47905 | 0.815 | 1.7068 | 2.5812 | 3.4258 | 4.3749 | 6.683 | 7.1099 | 7.3551
1030 | 0.14226 | 0.47816 | 0.81371 | 1.7034 | 2.5634 | 3.4316 | 4.3764 | 6.6779 | 7.1164 | 7.3691
1028 | 0.14207 | 0.4774 | 0.8124 | 1.7005 | 2.5602 | 3.4514 | 4.3853 | 6.7139 | 7.0487 | 7.4649
1026 | 0.14184 | 0.47678 | 0.81101 | 1.6982 | 2.562 | 3.5137 | 4.4017 | 6.7549 | 7.0004 | 7.4639
1024 | 0.14167 | 0.47591 | 0.80967 | 1.6965 | 2.5601 | 3.4518 | 4.4682 | 6.7137 | 6.9699 | 7.4537
1022 | 0.14149 | 0.47523 | 0.80832 | 1.6932 | 2.5672 | 3.4111 | 4.5141 | 6.6588 | 6.9569 | 7.4341
1020 | 0.14131 | 0.47436 | 0.80694 | 1.6908 | 2.5589 | 3.4304 | 4.4685 | 6.64 | 6.9615 | 7.4051
1018 | 0.14109 | 0.47357 | 0.80546 | 1.6892 | 2.5465 | 3.4263 | 4.4346 | 6.6632 | 6.9886 | 7.3668
1016 | 0.14093 | 0.47268 | 0.80381 | 1.6864 | 2.5518 | 3.4079 | 4.4623 | 6.7285 | 7.0149 | 7.3146
1014 | 0.1407 | 0.47184 | 0.80232 | 1.6835 | 2.5439 | 3.3718 | 4.4595 | 6.6967 | 7.0404 | 7.2485
1012 | 0.14051 | 0.47098 | 0.80099 | 1.6802 | 2.5343 | 3.4188 | 4.4676 | 6.5679 | 6.9975 | 7.2377
1010 | 0.1403 | 0.47019 | 0.79944 | 1.6773 | 2.5381 | 3.4093 | 4.4721 | 6.295 | 6.8863 | 7.2823
1008 | 0.14013 | 0.46929 | 0.7979 | 1.6744 | 2.5354 | 3.4523 | 4.491 | 6.1833 | 6.8666 | 7.1847
1006 | 0.13996 | 0.46845 | 0.79642 | 1.6717 | 2.5227 | 3.3474 | 4.4727 | 6.0897 | 6.8255 | 7.2168
1004 | 0.13966 | 0.46764 | 0.79487 | 1.668 | 2.5172 | 3.3721 | 4.4899 | 5.875 | 6.7496 | 7.2552
1002 | 0.13944 | 0.46664 | 0.79329 | 1.6671 | 2.5259 | 3.4341 | 4.4543 | 4.8759 | 6.5031 | 7.3805
1000 | 0.1392 | 0.46583 | 0.7919 | 1.6637 | 2.5163 | 3.4365 | 4.6079 | 3.493 | 5.7448 | 7.9631