## OD1.0-4.0@1100-1700 nm
Wavelength | OD1.0 | OD2.0 | OD3.0 | OD4.0
nm
1100 | 1.0032 | 2.045 | 3.0816 | 3.9061
1102 | 1.0028 | 2.049 | 3.0863 | 3.902
1104 | 1.003 | 2.0467 | 3.0847 | 3.9113
1106 | 1.0029 | 2.0511 | 3.086 | 3.905 | NDFR10-xx-C/MNDFR10-xx-C OD VS Wavelength of OD1.0-OD4.0@1100-1700 nm This file indicates a typical data and there may be differences between product batches. If you have any questions, please contact LBTEK Technical Support. To quote this data, please indicate that the data source is from LBTEK.
1108 | 1.0027 | 2.0515 | 3.0815 | 3.905
1110 | 1.0025 | 2.0514 | 3.0745 | 3.9092
1112 | 1.0027 | 2.0497 | 3.0888 | 3.902
1114 | 1.0025 | 2.051 | 3.0764 | 3.9084
1116 | 1.0023 | 2.0532 | 3.0924 | 3.9088
1118 | 1.0025 | 2.0536 | 3.0908 | 3.9077
1120 | 1.0022 | 2.054 | 3.0821 | 3.9173
1122 | 1.0024 | 2.0528 | 3.0866 | 3.9185
1124 | 1.0017 | 2.054 | 3.0893 | 3.9192
1126 | 1.0021 | 2.0492 | 3.0859 | 3.9168 | LBTEK Mall：www.lbtek.com Tel：400-060-6986 LBTEK Technical Support E-mail：service@lbtek.com
1128 | 1.0019 | 2.0572 | 3.0874 | 3.9105
1130 | 1.0016 | 2.052 | 3.0917 | 3.9196
1132 | 1.0015 | 2.0531 | 3.0866 | 3.912
1134 | 1.0014 | 2.0586 | 3.0774 | 3.9136
1136 | 1.0013 | 2.0537 | 3.0847 | 3.9087
1138 | 1.0014 | 2.0566 | 3.0875 | 3.9196
1140 | 1.0012 | 2.058 | 3.0885 | 3.9221
1142 | 1.0012 | 2.0552 | 3.0811 | 3.9105
1144 | 1.0013 | 2.0525 | 3.0812 | 3.9201
1146 | 1.0011 | 2.0553 | 3.0833 | 3.9244
1148 | 1.0007 | 2.057 | 3.0806 | 3.9247
1150 | 1.0007 | 2.0584 | 3.0793 | 3.9223
1152 | 1.0008 | 2.0509 | 3.0806 | 3.9239
1154 | 1.0004 | 2.0563 | 3.0791 | 3.9222
1156 | 1.0007 | 2.0575 | 3.0811 | 3.9226
1158 | 1.0004 | 2.0556 | 3.0772 | 3.9204
1160 | 1.0003 | 2.0573 | 3.0797 | 3.9187
1162 | 1.0002 | 2.0591 | 3.0808 | 3.9234
1164 | 0.99991 | 2.0582 | 3.082 | 3.9259
1166 | 0.99989 | 2.0557 | 3.08 | 3.924
1168 | 0.9998 | 2.0563 | 3.0755 | 3.9264
1170 | 0.99975 | 2.0555 | 3.0811 | 3.9189
1172 | 0.99958 | 2.0591 | 3.0856 | 3.9288
1174 | 0.99958 | 2.0578 | 3.0745 | 3.9255
1176 | 0.99945 | 2.0567 | 3.0793 | 3.9242
1178 | 0.99917 | 2.0578 | 3.0756 | 3.9272
1180 | 0.99944 | 2.0589 | 3.0797 | 3.9254
1182 | 0.99933 | 2.059 | 3.0767 | 3.9277
1184 | 0.9994 | 2.0578 | 3.0803 | 3.9293
1186 | 0.9995 | 2.0585 | 3.0756 | 3.9277
1188 | 0.99878 | 2.0607 | 3.0804 | 3.9259
1190 | 0.99864 | 2.0577 | 3.0747 | 3.923
1192 | 0.99863 | 2.058 | 3.0783 | 3.9254
1194 | 0.99882 | 2.0566 | 3.0777 | 3.9244
1196 | 0.99864 | 2.0554 | 3.0802 | 3.9265
1198 | 0.99848 | 2.056 | 3.0833 | 3.9355
1200 | 0.99852 | 2.0573 | 3.0755 | 3.9341
1202 | 0.99826 | 2.0566 | 3.0833 | 3.9331
1204 | 0.99854 | 2.0574 | 3.0774 | 3.9258
1206 | 0.99811 | 2.0585 | 3.0768 | 3.9342
1208 | 0.99838 | 2.059 | 3.0783 | 3.9335
1210 | 0.99782 | 2.0574 | 3.0738 | 3.9309
1212 | 0.99795 | 2.0561 | 3.0777 | 3.9397
1214 | 0.99748 | 2.0583 | 3.0781 | 3.9305
1216 | 0.99738 | 2.0551 | 3.0778 | 3.9277
1218 | 0.99775 | 2.0553 | 3.0782 | 3.9332
1220 | 0.9977 | 2.0564 | 3.0743 | 3.924
1222 | 0.99743 | 2.0553 | 3.0729 | 3.9393
1224 | 0.99709 | 2.0557 | 3.0751 | 3.937
1226 | 0.99716 | 2.0566 | 3.0763 | 3.9304
1228 | 0.99756 | 2.0577 | 3.0688 | 3.9312
1230 | 0.99693 | 2.0591 | 3.0678 | 3.9318
1232 | 0.99718 | 2.0551 | 3.078 | 3.9297
1234 | 0.99676 | 2.0566 | 3.068 | 3.9371
1236 | 0.99696 | 2.0536 | 3.0631 | 3.9319
1238 | 0.99667 | 2.0575 | 3.0749 | 3.9379
1240 | 0.99675 | 2.0548 | 3.0663 | 3.9367
1242 | 0.99652 | 2.0546 | 3.0709 | 3.9304
1244 | 0.99642 | 2.0545 | 3.0669 | 3.9335
1246 | 0.9962 | 2.0535 | 3.073 | 3.93
1248 | 0.99632 | 2.0538 | 3.0718 | 3.9359
1250 | 0.99613 | 2.0536 | 3.0663 | 3.9343
1252 | 0.99635 | 2.0515 | 3.068 | 3.9385
1254 | 0.99625 | 2.054 | 3.0663 | 3.9217
1256 | 0.99598 | 2.0543 | 3.0671 | 3.9268
1258 | 0.99608 | 2.0559 | 3.0766 | 3.9283
1260 | 0.99599 | 2.0507 | 3.0696 | 3.9338
1262 | 0.99591 | 2.0521 | 3.0633 | 3.9264
1264 | 0.99531 | 2.0558 | 3.0638 | 3.9317
1266 | 0.99551 | 2.0533 | 3.0699 | 3.9254
1268 | 0.99533 | 2.0528 | 3.0655 | 3.9282
1270 | 0.99502 | 2.0519 | 3.0691 | 3.9377
1272 | 0.99515 | 2.0516 | 3.0634 | 3.9319
1274 | 0.99512 | 2.0516 | 3.0576 | 3.9245
1276 | 0.99521 | 2.0539 | 3.0649 | 3.9276
1278 | 0.99485 | 2.0545 | 3.0589 | 3.9293
1280 | 0.99495 | 2.0519 | 3.0626 | 3.934
1282 | 0.99463 | 2.0511 | 3.058 | 3.9302
1284 | 0.99466 | 2.0496 | 3.0645 | 3.9276
1286 | 0.99478 | 2.052 | 3.0596 | 3.9304
1288 | 0.99447 | 2.05 | 3.0569 | 3.9251
1290 | 0.99416 | 2.0497 | 3.058 | 3.9271
1292 | 0.99436 | 2.0502 | 3.0583 | 3.9304
1294 | 0.99423 | 2.0482 | 3.0549 | 3.9245
1296 | 0.99402 | 2.0473 | 3.0572 | 3.9289
1298 | 0.99407 | 2.0483 | 3.0574 | 3.9315
1300 | 0.99382 | 2.0503 | 3.0601 | 3.9268
1302 | 0.99388 | 2.0499 | 3.0503 | 3.9255
1304 | 0.9939 | 2.0501 | 3.0643 | 3.9305
1306 | 0.99384 | 2.0459 | 3.055 | 3.9238
1308 | 0.99374 | 2.0463 | 3.049 | 3.9299
1310 | 0.99357 | 2.0445 | 3.0527 | 3.9296
1312 | 0.99335 | 2.0451 | 3.0533 | 3.9267
1314 | 0.99346 | 2.0448 | 3.05 | 3.9256
1316 | 0.99328 | 2.0488 | 3.0493 | 3.932
1318 | 0.99321 | 2.0468 | 3.0602 | 3.9246
1320 | 0.99307 | 2.0446 | 3.0544 | 3.9314
1322 | 0.99309 | 2.0457 | 3.0529 | 3.9251
1324 | 0.99322 | 2.0432 | 3.0499 | 3.9279
1326 | 0.99285 | 2.0432 | 3.0487 | 3.9195
1328 | 0.99297 | 2.0436 | 3.0574 | 3.9186
1330 | 0.99266 | 2.0431 | 3.0477 | 3.9203
1332 | 0.99267 | 2.0403 | 3.0505 | 3.9261
1334 | 0.99274 | 2.0405 | 3.0476 | 3.9186
1336 | 0.99259 | 2.0408 | 3.0427 | 3.9212
1338 | 0.99215 | 2.0393 | 3.0522 | 3.9262
1340 | 0.99246 | 2.0375 | 3.0415 | 3.9156
1342 | 0.99217 | 2.0419 | 3.0427 | 3.9176
1344 | 0.99205 | 2.0374 | 3.0482 | 3.9218
1346 | 0.99205 | 2.0399 | 3.0415 | 3.9208
1348 | 0.99193 | 2.0421 | 3.0484 | 3.913
1350 | 0.9919 | 2.0396 | 3.0382 | 3.9132
1352 | 0.99191 | 2.0391 | 3.0425 | 3.9212
1354 | 0.9917 | 2.0373 | 3.0396 | 3.9186
1356 | 0.99164 | 2.0377 | 3.0404 | 3.9188
1358 | 0.9915 | 2.038 | 3.0275 | 3.908
1360 | 0.99108 | 2.0343 | 3.0364 | 3.9134
1362 | 0.99176 | 2.0364 | 3.0346 | 3.9173
1364 | 0.9913 | 2.0378 | 3.0452 | 3.9183
1366 | 0.99121 | 2.0361 | 3.0413 | 3.9192
1368 | 0.99113 | 2.0342 | 3.0474 | 3.9239
1370 | 0.99085 | 2.0347 | 3.0363 | 3.9153
1372 | 0.99114 | 2.0334 | 3.035 | 3.9163
1374 | 0.99071 | 2.0377 | 3.0355 | 3.9176
1376 | 0.99097 | 2.0347 | 3.0378 | 3.9117
1378 | 0.99081 | 2.0323 | 3.0308 | 3.9163
1380 | 0.99077 | 2.0329 | 3.0444 | 3.9147
1382 | 0.9906 | 2.0369 | 3.0357 | 3.9105
1384 | 0.99089 | 2.0337 | 3.0353 | 3.9128
1386 | 0.99091 | 2.03 | 3.0338 | 3.9101
1388 | 0.99052 | 2.0321 | 3.0378 | 3.9167
1390 | 0.991 | 2.0305 | 3.0339 | 3.9017
1392 | 0.9911 | 2.0327 | 3.0286 | 3.9102
1394 | 0.99106 | 2.0298 | 3.0337 | 3.915
1396 | 0.99104 | 2.0294 | 3.0279 | 3.9153
1398 | 0.99142 | 2.0285 | 3.0278 | 3.9128
1400 | 0.9916 | 2.0291 | 3.0305 | 3.918
1402 | 0.99118 | 2.0271 | 3.0309 | 3.9057
1404 | 0.99125 | 2.0312 | 3.0283 | 3.9049
1406 | 0.99133 | 2.0298 | 3.0262 | 3.9076
1408 | 0.99109 | 2.0291 | 3.0273 | 3.9106
1410 | 0.99096 | 2.0266 | 3.026 | 3.9045
1412 | 0.9908 | 2.0266 | 3.0317 | 3.9073
1414 | 0.99096 | 2.0248 | 3.0268 | 3.9112
1416 | 0.99053 | 2.0289 | 3.0215 | 3.9132
1418 | 0.99049 | 2.0243 | 3.0235 | 3.9087
1420 | 0.99041 | 2.0238 | 3.0151 | 3.8996
1422 | 0.99014 | 2.0244 | 3.0197 | 3.905
1424 | 0.99009 | 2.0244 | 3.0174 | 3.9017
1426 | 0.98998 | 2.0231 | 3.0198 | 3.9074
1428 | 0.98981 | 2.021 | 3.0226 | 3.9074
1430 | 0.9895 | 2.023 | 3.0136 | 3.8948
1432 | 0.98924 | 2.019 | 3.0173 | 3.898
1434 | 0.98939 | 2.019 | 3.0096 | 3.8882
1436 | 0.98917 | 2.0213 | 3.0109 | 3.8983
1438 | 0.98907 | 2.0191 | 3.0153 | 3.9034
1440 | 0.98913 | 2.0171 | 3.0112 | 3.9028
1442 | 0.98871 | 2.0186 | 3.0116 | 3.8992
1444 | 0.98878 | 2.02 | 3.0126 | 3.8867
1446 | 0.98875 | 2.0173 | 3.0154 | 3.8906
1448 | 0.98845 | 2.0161 | 3.0168 | 3.8964
1450 | 0.98831 | 2.0164 | 3.0094 | 3.8884
1452 | 0.98822 | 2.0151 | 3.0103 | 3.8976
1454 | 0.98817 | 2.0132 | 3.0087 | 3.8977
1456 | 0.98836 | 2.012 | 3.0048 | 3.8956
1458 | 0.98821 | 2.014 | 3.0012 | 3.8916
1460 | 0.98799 | 2.0119 | 3.0088 | 3.8874
1462 | 0.98771 | 2.0114 | 3.0069 | 3.8902
1464 | 0.98757 | 2.0115 | 3.0047 | 3.8953
1466 | 0.98747 | 2.0118 | 3.0063 | 3.8948
1468 | 0.98763 | 2.0112 | 3.0002 | 3.8843
1470 | 0.98755 | 2.0126 | 3.0002 | 3.8906
1472 | 0.98725 | 2.0107 | 2.9982 | 3.8912
1474 | 0.98705 | 2.0099 | 3.0053 | 3.8876
1476 | 0.98679 | 2.0089 | 3.0045 | 3.8926
1478 | 0.98722 | 2.0098 | 2.9919 | 3.8904
1480 | 0.98722 | 2.0079 | 3.0026 | 3.8938
1482 | 0.98686 | 2.0068 | 3.0104 | 3.8785
1484 | 0.98663 | 2.0075 | 3.0052 | 3.879
1486 | 0.98675 | 2.0055 | 3.0048 | 3.8851
1488 | 0.98663 | 2.0067 | 3.0034 | 3.8849
1490 | 0.98678 | 2.0051 | 2.9994 | 3.8823
1492 | 0.9864 | 2.006 | 2.9912 | 3.8846
1494 | 0.98657 | 2.0022 | 2.996 | 3.8834
1496 | 0.98645 | 2.0015 | 2.9898 | 3.8865
1498 | 0.98651 | 2.0027 | 2.9979 | 3.8778
1500 | 0.98631 | 2.0042 | 2.9932 | 3.8777
1502 | 0.98593 | 2.0014 | 2.9944 | 3.8709
1504 | 0.98575 | 1.9996 | 2.989 | 3.8843
1506 | 0.98622 | 2.0011 | 2.9982 | 3.8755
1508 | 0.98606 | 2.0035 | 2.9971 | 3.8772
1510 | 0.98595 | 1.9991 | 2.9848 | 3.8829
1512 | 0.98576 | 1.9981 | 2.9925 | 3.8779
1514 | 0.98583 | 1.9981 | 2.9818 | 3.8884
1516 | 0.98581 | 1.9968 | 2.9935 | 3.8809
1518 | 0.98549 | 1.9975 | 2.9823 | 3.8746
1520 | 0.98538 | 1.9978 | 2.988 | 3.8671
1522 | 0.98538 | 1.9976 | 2.9887 | 3.8787
1524 | 0.98537 | 1.9955 | 2.9829 | 3.8773
1526 | 0.98526 | 1.9953 | 2.9859 | 3.8695
1528 | 0.98564 | 1.9945 | 2.9846 | 3.8735
1530 | 0.9854 | 1.994 | 2.9779 | 3.8777
1532 | 0.98516 | 1.9929 | 2.9806 | 3.8755
1534 | 0.98505 | 1.9925 | 2.9821 | 3.8696
1536 | 0.98502 | 1.9914 | 2.978 | 3.8743
1538 | 0.98505 | 1.9902 | 2.9795 | 3.8674
1540 | 0.98516 | 1.9901 | 2.9858 | 3.871
1542 | 0.98484 | 1.9879 | 2.9792 | 3.8693
1544 | 0.98446 | 1.9909 | 2.97 | 3.8697
1546 | 0.98469 | 1.9898 | 2.9753 | 3.8602
1548 | 0.98481 | 1.9857 | 2.9736 | 3.8633
1550 | 0.98466 | 1.9873 | 2.9711 | 3.8597
1552 | 0.98444 | 1.9858 | 2.9752 | 3.8661
1554 | 0.98438 | 1.9884 | 2.9736 | 3.8651
1556 | 0.98455 | 1.987 | 2.972 | 3.8581
1558 | 0.98451 | 1.9859 | 2.974 | 3.864
1560 | 0.98432 | 1.9849 | 2.9788 | 3.8523
1562 | 0.98402 | 1.9869 | 2.9612 | 3.8582
1564 | 0.98385 | 1.9848 | 2.973 | 3.8633
1566 | 0.98393 | 1.9815 | 2.9726 | 3.8606
1568 | 0.98396 | 1.9813 | 2.9678 | 3.8692
1570 | 0.98415 | 1.9804 | 2.9665 | 3.8558
1572 | 0.9837 | 1.9806 | 2.9691 | 3.8605
1574 | 0.98384 | 1.9826 | 2.9716 | 3.8526
1576 | 0.9837 | 1.9793 | 2.9626 | 3.8522
1578 | 0.98382 | 1.9788 | 2.9701 | 3.8564
1580 | 0.98384 | 1.9797 | 2.9552 | 3.853
1582 | 0.98349 | 1.9786 | 2.9698 | 3.8586
1584 | 0.98338 | 1.9779 | 2.9596 | 3.8588
1586 | 0.98368 | 1.9763 | 2.9657 | 3.8536
1588 | 0.98343 | 1.9753 | 2.9593 | 3.8554
1590 | 0.98349 | 1.9765 | 2.962 | 3.8538
1592 | 0.98304 | 1.9755 | 2.9585 | 3.8469
1594 | 0.98319 | 1.9761 | 2.9597 | 3.8474
1596 | 0.98307 | 1.9747 | 2.957 | 3.8529
1598 | 0.98304 | 1.975 | 2.965 | 3.8548
1600 | 0.9829 | 1.9727 | 2.9578 | 3.8456
1602 | 0.98293 | 1.9714 | 2.9608 | 3.8564
1604 | 0.98294 | 1.9718 | 2.9505 | 3.851
1606 | 0.98295 | 1.9708 | 2.9524 | 3.8419
1608 | 0.98292 | 1.9707 | 2.9477 | 3.8479
1610 | 0.9827 | 1.9703 | 2.9449 | 3.8361
1612 | 0.98266 | 1.9724 | 2.9498 | 3.8482
1614 | 0.98298 | 1.9681 | 2.9545 | 3.8431
1616 | 0.98286 | 1.9678 | 2.9437 | 3.8386
1618 | 0.98246 | 1.9661 | 2.9481 | 3.8419
1620 | 0.98251 | 1.9672 | 2.9528 | 3.8464
1622 | 0.98269 | 1.9671 | 2.9487 | 3.842
1624 | 0.98266 | 1.9641 | 2.9477 | 3.8376
1626 | 0.9826 | 1.9667 | 2.9422 | 3.8366
1628 | 0.98213 | 1.9646 | 2.9479 | 3.8409
1630 | 0.98255 | 1.9642 | 2.9391 | 3.8399
1632 | 0.98216 | 1.9629 | 2.941 | 3.831
1634 | 0.98223 | 1.9625 | 2.9351 | 3.8374
1636 | 0.98211 | 1.9629 | 2.954 | 3.8326
1638 | 0.98186 | 1.9638 | 2.9429 | 3.8235
1640 | 0.98201 | 1.961 | 2.9481 | 3.8372
1642 | 0.98199 | 1.9581 | 2.9396 | 3.8311
1644 | 0.98229 | 1.9582 | 2.9344 | 3.8319
1646 | 0.98205 | 1.959 | 2.9388 | 3.8202
1648 | 0.98191 | 1.9589 | 2.936 | 3.8328
1650 | 0.98169 | 1.9604 | 2.9296 | 3.8276
1652 | 0.98186 | 1.9568 | 2.9316 | 3.8312
1654 | 0.98195 | 1.9575 | 2.9269 | 3.834
1656 | 0.98167 | 1.9567 | 2.9235 | 3.8336
1658 | 0.9816 | 1.9559 | 2.9432 | 3.8272
1660 | 0.98128 | 1.9545 | 2.9383 | 3.8244
1662 | 0.98157 | 1.9526 | 2.9253 | 3.8275
1664 | 0.98186 | 1.9551 | 2.935 | 3.8379
1666 | 0.98142 | 1.9545 | 2.9271 | 3.8281
1668 | 0.9816 | 1.9521 | 2.9315 | 3.823
1670 | 0.98145 | 1.9516 | 2.9302 | 3.821
1672 | 0.98125 | 1.951 | 2.9284 | 3.8233
1674 | 0.98145 | 1.9519 | 2.9302 | 3.8219
1676 | 0.98147 | 1.95 | 2.9338 | 3.8327
1678 | 0.98116 | 1.9495 | 2.9312 | 3.8166
1680 | 0.98122 | 1.9486 | 2.9247 | 3.8148
1682 | 0.9812 | 1.9499 | 2.9216 | 3.8156
1684 | 0.98111 | 1.9474 | 2.9168 | 3.8138
1686 | 0.98087 | 1.9466 | 2.9171 | 3.8146
1688 | 0.9811 | 1.9477 | 2.926 | 3.8211
1690 | 0.98097 | 1.9457 | 2.9196 | 3.8093
1692 | 0.98103 | 1.9465 | 2.9215 | 3.8202
1694 | 0.98103 | 1.9446 | 2.9172 | 3.8111
1696 | 0.98089 | 1.9439 | 2.9223 | 3.8033
1698 | 0.98103 | 1.9448 | 2.9107 | 3.8098
1700 | 0.98161 | 1.9422 | 2.9103 | 3.8085