## 数据
Wavelength | Axial Color
nm | mm
380 | 0.10513
383.083 | 0.092122
386.167 | 0.080162
389.25 | 0.069184 | TL300-A-T 400-750 nm Typical Axial Color This file indicates a typical data and there may be differences between product batches. If you have any questions, please contact LBTEK Technical Support. To quote this data, please indicate that the data source is from LBTEK.
392.333 | 0.059125
395.417 | 0.049926
398.5 | 0.041532
401.583 | 0.03389
404.667 | 0.026954
407.75 | 0.020678
410.833 | 0.01502
413.917 | 0.0099408
417 | 0.0054035
420.083 | 0.0013736 | LBTEK Mall：www.lbtek.com Tel：400-060-6986 LBTEK Technical Support E-mail：service@lbtek.com
423.167 | -0.002181
426.25 | -0.0052907
429.333 | -0.0079837
432.417 | -0.010287
435.5 | -0.012224
438.583 | -0.01382
441.667 | -0.015096
444.75 | -0.016073
447.833 | -0.01677
450.917 | -0.017204
454 | -0.017395
457.083 | -0.017356
460.167 | -0.017104
463.25 | -0.016653
466.333 | -0.016015
469.417 | -0.015204
472.5 | -0.014231
475.583 | -0.013108
478.667 | -0.011845
481.75 | -0.010451
484.833 | -0.0089359
487.917 | -0.0073088
491 | -0.0055776
494.083 | -0.0037501
497.167 | -0.0018337
500.25 | 0.00016495
503.333 | 0.0022392
506.417 | 0.004383
509.5 | 0.0065905
512.583 | 0.0088564
515.667 | 0.011175
518.75 | 0.013543
521.833 | 0.015954
524.917 | 0.018405
528 | 0.020892
531.083 | 0.02341
534.167 | 0.025956
537.25 | 0.028527
540.333 | 0.03112
543.417 | 0.033731
546.5 | 0.036358
549.583 | 0.038998
552.667 | 0.041648
555.75 | 0.044307
558.833 | 0.046972
561.917 | 0.04964
565 | 0.05231
568.083 | 0.054981
571.167 | 0.057649
574.25 | 0.060314
577.333 | 0.062975
580.417 | 0.065629
583.5 | 0.068275
586.583 | 0.070912
589.667 | 0.073539
592.75 | 0.076154
595.833 | 0.078758
598.917 | 0.081347
602 | 0.083923
605.083 | 0.086483
608.167 | 0.089027
611.25 | 0.091555
614.333 | 0.094064
617.417 | 0.096556
620.5 | 0.099029
623.583 | 0.10148
626.667 | 0.10392
629.75 | 0.10633
632.833 | 0.10872
635.917 | 0.11109
639 | 0.11344
642.083 | 0.11577
645.167 | 0.11808
648.25 | 0.12036
651.333 | 0.12262
654.417 | 0.12486
657.5 | 0.12707
660.583 | 0.12926
663.667 | 0.13143
666.75 | 0.13357
669.833 | 0.13569
672.917 | 0.13778
676 | 0.13985
679.083 | 0.14189
682.167 | 0.14391
685.25 | 0.14591
688.333 | 0.14788
691.417 | 0.14983
694.5 | 0.15175
697.583 | 0.15365
700.667 | 0.15552
703.75 | 0.15737
706.833 | 0.15919
709.917 | 0.16099
713 | 0.16276
716.083 | 0.16451
719.167 | 0.16624
722.25 | 0.16793
725.333 | 0.16961
728.417 | 0.17126
731.5 | 0.17289
734.583 | 0.17449
737.667 | 0.17607
740.75 | 0.17762
743.833 | 0.17915
746.917 | 0.18065
750 | 0.18214

## Sheet1
380 | 0.10513
383.083 | 0.092122
386.167 | 0.080162
389.25 | 0.069184
392.333 | 0.059125
395.417 | 0.049926
398.5 | 0.041532
401.583 | 0.03389
404.667 | 0.026954
407.75 | 0.020678
410.833 | 0.01502
413.917 | 0.0099408
417 | 0.0054035
420.083 | 0.0013736
423.167 | -0.002181
426.25 | -0.0052907
429.333 | -0.0079837
432.417 | -0.010287
435.5 | -0.012224
438.583 | -0.01382
441.667 | -0.015096
444.75 | -0.016073
447.833 | -0.01677
450.917 | -0.017204
454 | -0.017395
457.083 | -0.017356
460.167 | -0.017104
463.25 | -0.016653
466.333 | -0.016015
469.417 | -0.015204
472.5 | -0.014231
475.583 | -0.013108
478.667 | -0.011845
481.75 | -0.010451
484.833 | -0.0089359
487.917 | -0.0073088
491 | -0.0055776
494.083 | -0.0037501
497.167 | -0.0018337
500.25 | 0.00016495
503.333 | 0.0022392
506.417 | 0.004383
509.5 | 0.0065905
512.583 | 0.0088564
515.667 | 0.011175
518.75 | 0.013543
521.833 | 0.015954
524.917 | 0.018405
528 | 0.020892
531.083 | 0.02341
534.167 | 0.025956
537.25 | 0.028527
540.333 | 0.03112
543.417 | 0.033731
546.5 | 0.036358
549.583 | 0.038998
552.667 | 0.041648
555.75 | 0.044307
558.833 | 0.046972
561.917 | 0.04964
565 | 0.05231
568.083 | 0.054981
571.167 | 0.057649
574.25 | 0.060314
577.333 | 0.062975
580.417 | 0.065629
583.5 | 0.068275
586.583 | 0.070912
589.667 | 0.073539
592.75 | 0.076154
595.833 | 0.078758
598.917 | 0.081347
602 | 0.083923
605.083 | 0.086483
608.167 | 0.089027
611.25 | 0.091555
614.333 | 0.094064
617.417 | 0.096556
620.5 | 0.099029
623.583 | 0.10148
626.667 | 0.10392
629.75 | 0.10633
632.833 | 0.10872
635.917 | 0.11109
639 | 0.11344
642.083 | 0.11577
645.167 | 0.11808
648.25 | 0.12036
651.333 | 0.12262
654.417 | 0.12486
657.5 | 0.12707
660.583 | 0.12926
663.667 | 0.13143
666.75 | 0.13357
669.833 | 0.13569
672.917 | 0.13778
676 | 0.13985
679.083 | 0.14189
682.167 | 0.14391
685.25 | 0.14591
688.333 | 0.14788
691.417 | 0.14983
694.5 | 0.15175
697.583 | 0.15365
700.667 | 0.15552
703.75 | 0.15737
706.833 | 0.15919
709.917 | 0.16099
713 | 0.16276
716.083 | 0.16451
719.167 | 0.16624
722.25 | 0.16793
725.333 | 0.16961
728.417 | 0.17126
731.5 | 0.17289
734.583 | 0.17449
737.667 | 0.17607
740.75 | 0.17762
743.833 | 0.17915
746.917 | 0.18065
750 | 0.18214