## 数据
Wavelength | Axial Color
nm | mm
380 | 1.0755
383.083 | 0.98168
386.167 | 0.89443
389.25 | 0.81333 | TL600-A-T 400-750 nm Typical Axial Color This file indicates a typical data and there may be differences between product batches. If you have any questions, please contact LBTEK Technical Support. To quote this data, please indicate that the data source is from LBTEK.
392.333 | 0.73799
395.417 | 0.66806
398.5 | 0.60321
401.583 | 0.54312
404.667 | 0.48751
407.75 | 0.4361
410.833 | 0.38863
413.917 | 0.34488
417 | 0.30461
420.083 | 0.26761 | LBTEK Mall：www.lbtek.com Tel：400-060-6986 LBTEK Technical Support E-mail：service@lbtek.com
423.167 | 0.2337
426.25 | 0.20269
429.333 | 0.1744
432.417 | 0.14868
435.5 | 0.12536
438.583 | 0.10432
441.667 | 0.085407
444.75 | 0.068504
447.833 | 0.053489
450.917 | 0.040252
454 | 0.028688
457.083 | 0.018696
460.167 | 0.010185
463.25 | 0.0030667
466.333 | -0.0027422
469.417 | -0.0073192
472.5 | -0.010738
475.583 | -0.013068
478.667 | -0.014374
481.75 | -0.014718
484.833 | -0.014159
487.917 | -0.012751
491 | -0.010546
494.083 | -0.0075932
497.167 | -0.003939
500.25 | 0.00037313
503.333 | 0.0053017
506.417 | 0.010808
509.5 | 0.016854
512.583 | 0.023406
515.667 | 0.030431
518.75 | 0.037897
521.833 | 0.045775
524.917 | 0.054036
528 | 0.062656
531.083 | 0.071607
534.167 | 0.080868
537.25 | 0.090415
540.333 | 0.10023
543.417 | 0.11029
546.5 | 0.12057
549.583 | 0.13106
552.667 | 0.14174
555.75 | 0.1526
558.833 | 0.16362
561.917 | 0.17479
565 | 0.18608
568.083 | 0.1975
571.167 | 0.20902
574.25 | 0.22064
577.333 | 0.23234
580.417 | 0.24411
583.5 | 0.25595
586.583 | 0.26785
589.667 | 0.27979
592.75 | 0.29176
595.833 | 0.30377
598.917 | 0.3158
602 | 0.32785
605.083 | 0.3399
608.167 | 0.35196
611.25 | 0.36401
614.333 | 0.37605
617.417 | 0.38808
620.5 | 0.40009
623.583 | 0.41208
626.667 | 0.42403
629.75 | 0.43596
632.833 | 0.44784
635.917 | 0.45969
639 | 0.47149
642.083 | 0.48325
645.167 | 0.49496
648.25 | 0.50661
651.333 | 0.5182
654.417 | 0.52974
657.5 | 0.54122
660.583 | 0.55263
663.667 | 0.56398
666.75 | 0.57526
669.833 | 0.58647
672.917 | 0.59761
676 | 0.60867
679.083 | 0.61966
682.167 | 0.63058
685.25 | 0.64142
688.333 | 0.65218
691.417 | 0.66287
694.5 | 0.67347
697.583 | 0.68399
700.667 | 0.69443
703.75 | 0.70478
706.833 | 0.71506
709.917 | 0.72524
713 | 0.73535
716.083 | 0.74537
719.167 | 0.7553
722.25 | 0.76514
725.333 | 0.7749
728.417 | 0.78457
731.5 | 0.79416
734.583 | 0.80365
737.667 | 0.81306
740.75 | 0.82238
743.833 | 0.83162
746.917 | 0.84076
750 | 0.84982

## Sheet1
波长 位移
0.38 | 1.0755 | 380
0.38308 | 0.98168 | 383.083
0.38617 | 0.89443 | 386.167
0.38925 | 0.81333 | 389.25
0.39233 | 0.73799 | 392.333
0.39542 | 0.66806 | 395.417
0.3985 | 0.60321 | 398.5
0.40158 | 0.54312 | 401.583
0.40467 | 0.48751 | 404.667
0.40775 | 0.4361 | 407.75
0.41083 | 0.38863 | 410.833
0.41392 | 0.34488 | 413.917
0.417 | 0.30461 | 417
0.42008 | 0.26761 | 420.083
0.42317 | 0.2337 | 423.167
0.42625 | 0.20269 | 426.25
0.42933 | 0.1744 | 429.333
0.43242 | 0.14868 | 432.417
0.4355 | 0.12536 | 435.5
0.43858 | 0.10432 | 438.583
0.44167 | 0.085407 | 441.667
0.44475 | 0.068504 | 444.75
0.44783 | 0.053489 | 447.833
0.45092 | 0.040252 | 450.917
0.454 | 0.028688 | 454
0.45708 | 0.018696 | 457.083
0.46017 | 0.010185 | 460.167
0.46325 | 0.0030667 | 463.25
0.46633 | -0.0027422 | 466.333
0.46942 | -0.0073192 | 469.417
0.4725 | -0.010738 | 472.5
0.47558 | -0.013068 | 475.583
0.47867 | -0.014374 | 478.667
0.48175 | -0.014718 | 481.75
0.48483 | -0.014159 | 484.833
0.48792 | -0.012751 | 487.917
0.491 | -0.010546 | 491
0.49408 | -0.0075932 | 494.083
0.49717 | -0.003939 | 497.167
0.50025 | 0.00037313 | 500.25
0.50333 | 0.0053017 | 503.333
0.50642 | 0.010808 | 506.417
0.5095 | 0.016854 | 509.5
0.51258 | 0.023406 | 512.583
0.51567 | 0.030431 | 515.667
0.51875 | 0.037897 | 518.75
0.52183 | 0.045775 | 521.833
0.52492 | 0.054036 | 524.917
0.528 | 0.062656 | 528
0.53108 | 0.071607 | 531.083
0.53417 | 0.080868 | 534.167
0.53725 | 0.090415 | 537.25
0.54033 | 0.10023 | 540.333
0.54342 | 0.11029 | 543.417
0.5465 | 0.12057 | 546.5
0.54958 | 0.13106 | 549.583
0.55267 | 0.14174 | 552.667
0.55575 | 0.1526 | 555.75
0.55883 | 0.16362 | 558.833
0.56192 | 0.17479 | 561.917
0.565 | 0.18608 | 565
0.56808 | 0.1975 | 568.083
0.57117 | 0.20902 | 571.167
0.57425 | 0.22064 | 574.25
0.57733 | 0.23234 | 577.333
0.58042 | 0.24411 | 580.417
0.5835 | 0.25595 | 583.5
0.58658 | 0.26785 | 586.583
0.58967 | 0.27979 | 589.667
0.59275 | 0.29176 | 592.75
0.59583 | 0.30377 | 595.833
0.59892 | 0.3158 | 598.917
0.602 | 0.32785 | 602
0.60508 | 0.3399 | 605.083
0.60817 | 0.35196 | 608.167
0.61125 | 0.36401 | 611.25
0.61433 | 0.37605 | 614.333
0.61742 | 0.38808 | 617.417
0.6205 | 0.40009 | 620.5
0.62358 | 0.41208 | 623.583
0.62667 | 0.42403 | 626.667
0.62975 | 0.43596 | 629.75
0.63283 | 0.44784 | 632.833
0.63592 | 0.45969 | 635.917
0.639 | 0.47149 | 639
0.64208 | 0.48325 | 642.083
0.64517 | 0.49496 | 645.167
0.64825 | 0.50661 | 648.25
0.65133 | 0.5182 | 651.333
0.65442 | 0.52974 | 654.417
0.6575 | 0.54122 | 657.5
0.66058 | 0.55263 | 660.583
0.66367 | 0.56398 | 663.667
0.66675 | 0.57526 | 666.75
0.66983 | 0.58647 | 669.833
0.67292 | 0.59761 | 672.917
0.676 | 0.60867 | 676
0.67908 | 0.61966 | 679.083
0.68217 | 0.63058 | 682.167
0.68525 | 0.64142 | 685.25
0.68833 | 0.65218 | 688.333
0.69142 | 0.66287 | 691.417
0.6945 | 0.67347 | 694.5
0.69758 | 0.68399 | 697.583
0.70067 | 0.69443 | 700.667
0.70375 | 0.70478 | 703.75
0.70683 | 0.71506 | 706.833
0.70992 | 0.72524 | 709.917
0.713 | 0.73535 | 713
0.71608 | 0.74537 | 716.083
0.71917 | 0.7553 | 719.167
0.72225 | 0.76514 | 722.25
0.72533 | 0.7749 | 725.333
0.72842 | 0.78457 | 728.417
0.7315 | 0.79416 | 731.5
0.73458 | 0.80365 | 734.583
0.73767 | 0.81306 | 737.667
0.74075 | 0.82238 | 740.75
0.74383 | 0.83162 | 743.833
0.74692 | 0.84076 | 746.917
0.75 | 0.84982 | 750