## BS2055-633-SP
Wavelength | Tp | Ts | Rp | Rs | Tabs | Rabs
nm | % | % | % | % | % | %
900 | 91.1825 | 90.4221 | 8.0716 | 8.8248 | 90.8023 | 8.4482
901 | 91.191 | 90.3758 | 8.0786 | 8.8344 | 90.7834 | 8.4565
902 | 91.2174 | 90.3433 | 8.0657 | 8.876 | 90.7803 | 8.4709
903 | 91.1787 | 90.3337 | 8.101 | 8.8972 | 90.7562 | 8.4991 | BS1119-1064-SP The Transmission and Reflection Curve of BS1119-1064-SP This file indicates a typical data and there may be differences between product batches. If you have any questions, please contact LBTEK Technical Support. To quote this data, please indicate that the data source is from LBTEK.
904 | 91.1804 | 90.3154 | 8.1073 | 8.8947 | 90.7479 | 8.501
905 | 91.1613 | 90.3304 | 8.1384 | 8.8891 | 90.7458 | 8.5138
906 | 91.1477 | 90.3458 | 8.1387 | 8.8701 | 90.7468 | 8.5044
907 | 91.1351 | 90.3502 | 8.1313 | 8.8741 | 90.7427 | 8.5027
908 | 91.1261 | 90.3404 | 8.1441 | 8.8699 | 90.7332 | 8.507
909 | 91.1622 | 90.3343 | 8.1811 | 8.8632 | 90.7482 | 8.5221
910 | 91.1703 | 90.3276 | 8.2001 | 8.8646 | 90.7489 | 8.5323
911 | 91.1782 | 90.3353 | 8.205 | 8.8548 | 90.7567 | 8.5299
912 | 91.1495 | 90.2878 | 8.2761 | 8.8573 | 90.7187 | 8.5667
913 | 91.1605 | 90.2789 | 8.3345 | 8.8756 | 90.7197 | 8.605 | LBTEK Mall：www.lbtek.com Tel：400-060-6986 LBTEK Technical Support E-mail：service@lbtek.com
914 | 91.179 | 90.2821 | 8.3439 | 8.8774 | 90.7305 | 8.6106
915 | 91.1403 | 90.2726 | 8.3454 | 8.8762 | 90.7065 | 8.6108
916 | 91.0908 | 90.2561 | 8.3403 | 8.8911 | 90.6734 | 8.6157
917 | 91.0352 | 90.2584 | 8.3697 | 8.9079 | 90.6468 | 8.6388
918 | 91.0049 | 90.2682 | 8.3721 | 8.8828 | 90.6366 | 8.6274
919 | 90.9845 | 90.2174 | 8.4005 | 8.8554 | 90.601 | 8.628
920 | 90.9762 | 90.2107 | 8.4227 | 8.8245 | 90.5935 | 8.6236
921 | 90.9705 | 90.1593 | 8.4278 | 8.8283 | 90.5649 | 8.6281
922 | 91.0085 | 90.1497 | 8.4576 | 8.8362 | 90.5791 | 8.6469
923 | 91.0234 | 90.1133 | 8.4999 | 8.8572 | 90.5683 | 8.6786
924 | 90.9859 | 90.102 | 8.5195 | 8.8827 | 90.5439 | 8.7011
925 | 90.9848 | 90.0794 | 8.5367 | 8.9023 | 90.5321 | 8.7195
926 | 90.9025 | 90.0439 | 8.5886 | 8.8928 | 90.4732 | 8.7407
927 | 90.863 | 90.021 | 8.6182 | 8.8905 | 90.442 | 8.7544
928 | 90.8616 | 90.0548 | 8.6477 | 8.8927 | 90.4582 | 8.7702
929 | 90.8338 | 90.045 | 8.6707 | 8.8793 | 90.4394 | 8.775
930 | 90.8162 | 90.0264 | 8.6974 | 8.8995 | 90.4213 | 8.7984
931 | 90.8067 | 90.037 | 8.7365 | 8.9282 | 90.4219 | 8.8323
932 | 90.778 | 90.052 | 8.7812 | 8.9314 | 90.415 | 8.8563
933 | 90.7412 | 90.054 | 8.8292 | 8.9382 | 90.3976 | 8.8837
934 | 90.7119 | 90.041 | 8.8549 | 8.9163 | 90.3765 | 8.8856
935 | 90.6515 | 89.9978 | 8.8716 | 8.9016 | 90.3247 | 8.8866
936 | 90.6242 | 90.0156 | 8.895 | 8.8656 | 90.3199 | 8.8803
937 | 90.5917 | 90.021 | 8.8997 | 8.8404 | 90.3064 | 8.87
938 | 90.5916 | 90.0067 | 8.9094 | 8.8437 | 90.2991 | 8.8765
939 | 90.5958 | 89.9959 | 8.9357 | 8.8701 | 90.2958 | 8.9029
940 | 90.5546 | 89.959 | 8.9774 | 8.8796 | 90.2568 | 8.9285
941 | 90.5358 | 89.9339 | 8.9802 | 8.885 | 90.2349 | 8.9326
942 | 90.4975 | 89.9327 | 9.0159 | 8.8981 | 90.2151 | 8.957
943 | 90.4395 | 89.925 | 9.0435 | 8.8716 | 90.1822 | 8.9576
944 | 90.4031 | 89.8855 | 9.0642 | 8.8631 | 90.1443 | 8.9636
945 | 90.4021 | 89.8993 | 9.0862 | 8.8456 | 90.1507 | 8.9659
946 | 90.4078 | 89.8896 | 9.1273 | 8.8104 | 90.1487 | 8.9689
947 | 90.3922 | 89.8911 | 9.1827 | 8.7944 | 90.1417 | 8.9886
948 | 90.366 | 89.8637 | 9.2203 | 8.7982 | 90.1148 | 9.0093
949 | 90.3311 | 89.8592 | 9.2739 | 8.7986 | 90.0951 | 9.0362
950 | 90.3019 | 89.8507 | 9.3087 | 8.8047 | 90.0763 | 9.0567
951 | 90.2674 | 89.8639 | 9.3211 | 8.8087 | 90.0657 | 9.0649
952 | 90.2412 | 89.8534 | 9.329 | 8.7836 | 90.0473 | 9.0563
953 | 90.2384 | 89.8395 | 9.3446 | 8.7718 | 90.0389 | 9.0582
954 | 90.2165 | 89.8183 | 9.3671 | 8.7542 | 90.0174 | 9.0606
955 | 90.2073 | 89.812 | 9.3578 | 8.7349 | 90.0097 | 9.0463
956 | 90.178 | 89.8221 | 9.3763 | 8.7428 | 90 | 9.0595
957 | 90.1356 | 89.8489 | 9.3948 | 8.706 | 89.9923 | 9.0504
958 | 90.0742 | 89.835 | 9.4149 | 8.6864 | 89.9546 | 9.0507
959 | 90.0372 | 89.8483 | 9.4247 | 8.6801 | 89.9427 | 9.0524
960 | 90.0213 | 89.8534 | 9.436 | 8.6547 | 89.9373 | 9.0454
961 | 90.0056 | 89.8494 | 9.4425 | 8.6348 | 89.9275 | 9.0386
962 | 90.0062 | 89.8393 | 9.443 | 8.623 | 89.9227 | 9.033
963 | 89.9762 | 89.8439 | 9.4531 | 8.59 | 89.91 | 9.0216
964 | 89.9487 | 89.8055 | 9.4578 | 8.5788 | 89.8771 | 9.0183
965 | 89.9388 | 89.8023 | 9.4691 | 8.5786 | 89.8705 | 9.0239
966 | 89.9185 | 89.821 | 9.4808 | 8.5597 | 89.8697 | 9.0202
967 | 89.9245 | 89.8401 | 9.5012 | 8.5276 | 89.8823 | 9.0144
968 | 89.9109 | 89.8575 | 9.507 | 8.493 | 89.8842 | 9
969 | 89.8831 | 89.8649 | 9.5105 | 8.4533 | 89.874 | 8.9819
970 | 89.8648 | 89.8815 | 9.5064 | 8.4328 | 89.8732 | 8.9696
971 | 89.8334 | 89.8876 | 9.486 | 8.3876 | 89.8605 | 8.9368
972 | 89.7902 | 89.9262 | 9.4722 | 8.3419 | 89.8582 | 8.9071
973 | 89.7504 | 89.9457 | 9.4568 | 8.3158 | 89.848 | 8.8863
974 | 89.7336 | 89.948 | 9.4619 | 8.279 | 89.8408 | 8.8704
975 | 89.7488 | 89.9554 | 9.4681 | 8.2435 | 89.8521 | 8.8558
976 | 89.7626 | 89.9735 | 9.4835 | 8.2112 | 89.868 | 8.8473
977 | 89.7751 | 90.0083 | 9.4813 | 8.1771 | 89.8917 | 8.8292
978 | 89.7766 | 90.0041 | 9.4689 | 8.1402 | 89.8903 | 8.8046
979 | 89.7747 | 90.0315 | 9.4464 | 8.1117 | 89.9031 | 8.779
980 | 89.768 | 90.037 | 9.4183 | 8.0798 | 89.9025 | 8.7491
981 | 89.7452 | 90.0533 | 9.4023 | 8.0344 | 89.8992 | 8.7184
982 | 89.7196 | 90.0677 | 9.3743 | 7.9963 | 89.8936 | 8.6853
983 | 89.6963 | 90.0994 | 9.3553 | 7.9432 | 89.8979 | 8.6492
984 | 89.6907 | 90.1333 | 9.3433 | 7.8942 | 89.912 | 8.6188
985 | 89.7027 | 90.1597 | 9.3324 | 7.8362 | 89.9312 | 8.5843
986 | 89.7141 | 90.2081 | 9.3131 | 7.7778 | 89.9611 | 8.5454
987 | 89.7221 | 90.2552 | 9.2943 | 7.7369 | 89.9886 | 8.5156
988 | 89.7208 | 90.2859 | 9.2783 | 7.6834 | 90.0033 | 8.4808
989 | 89.7733 | 90.3257 | 9.2583 | 7.6402 | 90.0495 | 8.4492
990 | 89.7703 | 90.3374 | 9.2508 | 7.5943 | 90.0538 | 8.4226
991 | 89.7916 | 90.3508 | 9.2323 | 7.5488 | 90.0712 | 8.3905
992 | 89.7912 | 90.3511 | 9.2145 | 7.493 | 90.0712 | 8.3537
993 | 89.7798 | 90.3812 | 9.1906 | 7.437 | 90.0805 | 8.3138
994 | 89.7923 | 90.4055 | 9.1664 | 7.3855 | 90.0989 | 8.276
995 | 89.7861 | 90.4627 | 9.1491 | 7.3294 | 90.1244 | 8.2392
996 | 89.8205 | 90.5166 | 9.1223 | 7.2687 | 90.1685 | 8.1955
997 | 89.8485 | 90.5663 | 9.0976 | 7.2188 | 90.2074 | 8.1582
998 | 89.8719 | 90.6139 | 9.0811 | 7.1593 | 90.2429 | 8.1202
999 | 89.9051 | 90.6682 | 9.0593 | 7.1015 | 90.2867 | 8.0804
1000 | 89.9133 | 90.7172 | 9.0358 | 7.052 | 90.3153 | 8.0439
1001 | 89.9444 | 90.7472 | 9.0106 | 6.9998 | 90.3458 | 8.0052
1002 | 89.9562 | 90.79 | 8.9795 | 6.9352 | 90.3731 | 7.9574
1003 | 89.9851 | 90.8588 | 8.9527 | 6.8725 | 90.4219 | 7.9126
1004 | 89.9938 | 90.9286 | 8.9323 | 6.8108 | 90.4612 | 7.8716
1005 | 90.0149 | 90.9981 | 8.9054 | 6.7584 | 90.5065 | 7.8319
1006 | 90.0616 | 91.0663 | 8.868 | 6.7006 | 90.564 | 7.7843
1007 | 90.0739 | 91.1157 | 8.8353 | 6.6479 | 90.5948 | 7.7416
1008 | 90.0991 | 91.1411 | 8.8036 | 6.6095 | 90.6201 | 7.7066
1009 | 90.0898 | 91.1798 | 8.7812 | 6.5645 | 90.6348 | 7.6728
1010 | 90.0977 | 91.2172 | 8.7544 | 6.509 | 90.6574 | 7.6317
1011 | 90.1151 | 91.2498 | 8.7384 | 6.4722 | 90.6825 | 7.6053
1012 | 90.1511 | 91.3075 | 8.7331 | 6.4109 | 90.7293 | 7.572
1013 | 90.2034 | 91.3528 | 8.7176 | 6.362 | 90.7781 | 7.5398
1014 | 90.2285 | 91.436 | 8.6971 | 6.3145 | 90.8322 | 7.5058
1015 | 90.2721 | 91.4863 | 8.6702 | 6.2651 | 90.8792 | 7.4676
1016 | 90.3245 | 91.5443 | 8.6385 | 6.2231 | 90.9344 | 7.4308
1017 | 90.3504 | 91.5885 | 8.6116 | 6.1735 | 90.9695 | 7.3925
1018 | 90.3704 | 91.6509 | 8.5838 | 6.1302 | 91.0107 | 7.357
1019 | 90.3829 | 91.7179 | 8.5644 | 6.0959 | 91.0504 | 7.3301
1020 | 90.4318 | 91.7836 | 8.5412 | 6.0588 | 91.1077 | 7.3
1021 | 90.4797 | 91.8642 | 8.5396 | 6.0193 | 91.172 | 7.2794
1022 | 90.5417 | 91.9241 | 8.5258 | 5.9856 | 91.2329 | 7.2557
1023 | 90.5896 | 92.0017 | 8.5116 | 5.9574 | 91.2956 | 7.2345
1024 | 90.6252 | 92.062 | 8.4826 | 5.9271 | 91.3436 | 7.2049
1025 | 90.6591 | 92.1206 | 8.4605 | 5.8907 | 91.3898 | 7.1756
1026 | 90.687 | 92.1689 | 8.4502 | 5.8413 | 91.428 | 7.1458
1027 | 90.7141 | 92.1878 | 8.4498 | 5.7927 | 91.4509 | 7.1212
1028 | 90.7276 | 92.249 | 8.4366 | 5.7524 | 91.4883 | 7.0945
1029 | 90.7693 | 92.3221 | 8.4258 | 5.7194 | 91.5457 | 7.0726
1030 | 90.8139 | 92.3872 | 8.4143 | 5.6905 | 91.6005 | 7.0524
1031 | 90.8432 | 92.4242 | 8.4129 | 5.6728 | 91.6337 | 7.0428
1032 | 90.8731 | 92.4911 | 8.4063 | 5.6611 | 91.6821 | 7.0337
1033 | 90.8899 | 92.5394 | 8.4052 | 5.6535 | 91.7146 | 7.0294
1034 | 90.9015 | 92.5841 | 8.4011 | 5.6599 | 91.7428 | 7.0305
1035 | 90.9226 | 92.6372 | 8.4035 | 5.6544 | 91.7799 | 7.0289
1036 | 90.976 | 92.6757 | 8.398 | 5.6416 | 91.8258 | 7.0198
1037 | 91.0123 | 92.7287 | 8.3936 | 5.6368 | 91.8705 | 7.0152
1038 | 91.0584 | 92.792 | 8.3774 | 5.6322 | 91.9252 | 7.0048
1039 | 91.1012 | 92.8654 | 8.3667 | 5.624 | 91.9833 | 6.9953
1040 | 91.1354 | 92.9216 | 8.3678 | 5.6188 | 92.0285 | 6.9933
1041 | 91.1504 | 92.9764 | 8.3839 | 5.6086 | 92.0634 | 6.9963
1042 | 91.1402 | 93.0272 | 8.3975 | 5.608 | 92.0837 | 7.0028
1043 | 91.1571 | 93.0817 | 8.4137 | 5.6173 | 92.1194 | 7.0155
1044 | 91.165 | 93.1157 | 8.4325 | 5.6184 | 92.1404 | 7.0255
1045 | 91.1947 | 93.1116 | 8.44 | 5.629 | 92.1531 | 7.0345
1046 | 91.2395 | 93.1383 | 8.4378 | 5.6442 | 92.1889 | 7.041
1047 | 91.2817 | 93.1374 | 8.4336 | 5.6626 | 92.2096 | 7.0481
1048 | 91.2908 | 93.1596 | 8.4306 | 5.6898 | 92.2252 | 7.0602
1049 | 91.3021 | 93.1794 | 8.4366 | 5.7128 | 92.2408 | 7.0747
1050 | 91.331 | 93.2059 | 8.4485 | 5.74 | 92.2685 | 7.0943
1051 | 91.3345 | 93.2315 | 8.4776 | 5.7779 | 92.283 | 7.1277
1052 | 91.3421 | 93.2691 | 8.5038 | 5.8153 | 92.3056 | 7.1596
1053 | 91.3567 | 93.2874 | 8.5242 | 5.8435 | 92.322 | 7.1838
1054 | 91.3746 | 93.319 | 8.5519 | 5.8738 | 92.3468 | 7.2129
1055 | 91.4149 | 93.3494 | 8.5707 | 5.9092 | 92.3822 | 7.2399
1056 | 91.4411 | 93.3544 | 8.5897 | 5.9361 | 92.3977 | 7.2629
1057 | 91.463 | 93.3898 | 8.5984 | 5.981 | 92.4264 | 7.2897
1058 | 91.4631 | 93.403 | 8.6184 | 6.0186 | 92.4331 | 7.3185
1059 | 91.4453 | 93.4206 | 8.6304 | 6.0597 | 92.4329 | 7.345
1060 | 91.4421 | 93.4161 | 8.6527 | 6.1036 | 92.4291 | 7.3781
1061 | 91.414 | 93.4248 | 8.6745 | 6.1555 | 92.4194 | 7.415
1062 | 91.3887 | 93.4223 | 8.6943 | 6.2086 | 92.4055 | 7.4515
1063 | 91.3703 | 93.4213 | 8.7138 | 6.2626 | 92.3958 | 7.4882
1064 | 91.3876 | 93.428 | 8.7305 | 6.309 | 92.4078 | 7.5197
1065 | 91.4021 | 93.4208 | 8.7581 | 6.3658 | 92.4115 | 7.562
1066 | 91.4096 | 93.397 | 8.7901 | 6.4308 | 92.4033 | 7.6104
1067 | 91.4166 | 93.3489 | 8.8172 | 6.4841 | 92.3828 | 7.6506
1068 | 91.3983 | 93.3255 | 8.8516 | 6.5454 | 92.3619 | 7.6985
1069 | 91.3854 | 93.3086 | 8.8708 | 6.6182 | 92.347 | 7.7445
1070 | 91.3632 | 93.2688 | 8.8983 | 6.6776 | 92.316 | 7.788
1071 | 91.331 | 93.2836 | 8.9161 | 6.7475 | 92.3073 | 7.8318
1072 | 91.3148 | 93.2676 | 8.9411 | 6.8202 | 92.2912 | 7.8807
1073 | 91.307 | 93.2668 | 8.961 | 6.8942 | 92.2869 | 7.9276
1074 | 91.3221 | 93.2152 | 8.9807 | 6.9644 | 92.2686 | 7.9726
1075 | 91.3073 | 93.149 | 9.0084 | 7.0419 | 92.2282 | 8.0252
1076 | 91.3 | 93.08 | 9.0367 | 7.1216 | 92.19 | 8.0792
1077 | 91.2701 | 93.0044 | 9.0572 | 7.212 | 92.1373 | 8.1346
1078 | 91.2447 | 92.9562 | 9.0794 | 7.2979 | 92.1005 | 8.1886
1079 | 91.2275 | 92.93 | 9.0999 | 7.385 | 92.0788 | 8.2424
1080 | 91.1945 | 92.9023 | 9.1216 | 7.4782 | 92.0484 | 8.2999
1081 | 91.184 | 92.8851 | 9.1412 | 7.5598 | 92.0345 | 8.3505
1082 | 91.164 | 92.8656 | 9.169 | 7.6533 | 92.0148 | 8.4111
1083 | 91.1458 | 92.8369 | 9.1907 | 7.751 | 91.9913 | 8.4708
1084 | 91.1422 | 92.7916 | 9.2121 | 7.8414 | 91.9669 | 8.5268
1085 | 91.1054 | 92.7164 | 9.2275 | 7.934 | 91.9109 | 8.5807
1086 | 91.0561 | 92.6436 | 9.248 | 8.0356 | 91.8498 | 8.6418
1087 | 91.0033 | 92.5899 | 9.2718 | 8.1343 | 91.7966 | 8.703
1088 | 90.9646 | 92.5354 | 9.287 | 8.2322 | 91.75 | 8.7596
1089 | 90.9317 | 92.4673 | 9.3036 | 8.3309 | 91.6995 | 8.8173
1090 | 90.8926 | 92.4194 | 9.3205 | 8.4126 | 91.656 | 8.8666
1091 | 90.878 | 92.3302 | 9.3325 | 8.5113 | 91.6041 | 8.9219
1092 | 90.8303 | 92.2569 | 9.3501 | 8.6079 | 91.5436 | 8.979
1093 | 90.81 | 92.1607 | 9.3688 | 8.7097 | 91.4854 | 9.0393
1094 | 90.7703 | 92.0716 | 9.3793 | 8.8177 | 91.421 | 9.0985
1095 | 90.7548 | 91.9729 | 9.3856 | 8.9266 | 91.3638 | 9.1561
1096 | 90.7187 | 91.8751 | 9.3911 | 9.0388 | 91.2969 | 9.2149
1097 | 90.677 | 91.7747 | 9.3917 | 9.1516 | 91.2259 | 9.2717
1098 | 90.6492 | 91.7308 | 9.3911 | 9.2593 | 91.19 | 9.3252
1099 | 90.6228 | 91.651 | 9.3756 | 9.3641 | 91.1369 | 9.3698
1100 | 90.5988 | 91.5945 | 9.3722 | 9.4631 | 91.0966 | 9.4176
1101 | 90.5701 | 91.5174 | 9.3702 | 9.5593 | 91.0438 | 9.4647
1102 | 90.5483 | 91.4287 | 9.3652 | 9.6713 | 90.9885 | 9.5182
1103 | 90.5312 | 91.3405 | 9.3668 | 9.7945 | 90.9358 | 9.5807
1104 | 90.4971 | 91.2486 | 9.3635 | 9.8961 | 90.8728 | 9.6298
1105 | 90.4762 | 91.152 | 9.3535 | 10.0042 | 90.8141 | 9.6788
1106 | 90.4274 | 91.0329 | 9.3391 | 10.1136 | 90.7301 | 9.7264
1107 | 90.3965 | 90.9101 | 9.3284 | 10.2199 | 90.6533 | 9.7741
1108 | 90.3724 | 90.8175 | 9.3067 | 10.3271 | 90.595 | 9.8169
1109 | 90.3549 | 90.7063 | 9.2895 | 10.4371 | 90.5306 | 9.8633
1110 | 90.3344 | 90.6212 | 9.2757 | 10.5457 | 90.4778 | 9.9107
1111 | 90.3259 | 90.5173 | 9.2537 | 10.6512 | 90.4216 | 9.9525
1112 | 90.2951 | 90.4002 | 9.2319 | 10.7701 | 90.3476 | 10.001
1113 | 90.2468 | 90.275 | 9.1873 | 10.8939 | 90.2609 | 10.0406
1114 | 90.2008 | 90.1641 | 9.1582 | 11.0185 | 90.1824 | 10.0883
1115 | 90.1639 | 90.0431 | 9.1177 | 11.1321 | 90.1035 | 10.1249
1116 | 90.1421 | 89.9226 | 9.0691 | 11.2505 | 90.0324 | 10.1598
1117 | 90.131 | 89.8096 | 9.0261 | 11.3727 | 89.9703 | 10.1994
1118 | 90.1073 | 89.7256 | 8.9865 | 11.4759 | 89.9165 | 10.2312
1119 | 90.1021 | 89.6358 | 8.955 | 11.5737 | 89.8689 | 10.2643
1120 | 90.0613 | 89.5107 | 8.912 | 11.6803 | 89.786 | 10.2962
1121 | 90.0216 | 89.3867 | 8.8722 | 11.7777 | 89.7041 | 10.325
1122 | 89.9762 | 89.2609 | 8.83 | 11.8879 | 89.6186 | 10.3589
1123 | 89.9399 | 89.1094 | 8.7805 | 12.0063 | 89.5246 | 10.3934
1124 | 89.9059 | 88.9704 | 8.7374 | 12.1244 | 89.4381 | 10.4309
1125 | 89.8959 | 88.8312 | 8.6782 | 12.2287 | 89.3635 | 10.4534
1126 | 89.8881 | 88.6726 | 8.6169 | 12.3325 | 89.2804 | 10.4747
1127 | 89.8809 | 88.5654 | 8.5496 | 12.4278 | 89.2232 | 10.4887
1128 | 89.8624 | 88.4493 | 8.4884 | 12.5275 | 89.1559 | 10.508
1129 | 89.8457 | 88.346 | 8.4252 | 12.6248 | 89.0958 | 10.525
1130 | 89.8444 | 88.2243 | 8.3622 | 12.726 | 89.0344 | 10.5441
1131 | 89.8368 | 88.1037 | 8.2918 | 12.8312 | 88.9703 | 10.5615
1132 | 89.8377 | 87.9895 | 8.2203 | 12.9336 | 88.9136 | 10.5769
1133 | 89.8546 | 87.8518 | 8.1557 | 13.026 | 88.8532 | 10.5909
1134 | 89.8442 | 87.6774 | 8.0805 | 13.1133 | 88.7608 | 10.5969
1135 | 89.8319 | 87.5195 | 8.0032 | 13.1909 | 88.6757 | 10.5971
1136 | 89.8033 | 87.3726 | 7.9342 | 13.2637 | 88.5879 | 10.5989
1137 | 89.7921 | 87.2492 | 7.8595 | 13.346 | 88.5206 | 10.6027
1138 | 89.783 | 87.1463 | 7.7859 | 13.4221 | 88.4647 | 10.604
1139 | 89.7977 | 87.0606 | 7.7066 | 13.4986 | 88.4292 | 10.6026
1140 | 89.7884 | 86.9507 | 7.6275 | 13.5732 | 88.3695 | 10.6004
1141 | 89.8091 | 86.8494 | 7.5439 | 13.6319 | 88.3292 | 10.5879
1142 | 89.8236 | 86.7337 | 7.4558 | 13.6939 | 88.2786 | 10.5748
1143 | 89.8311 | 86.6058 | 7.3685 | 13.7571 | 88.2185 | 10.5628
1144 | 89.8403 | 86.4597 | 7.2865 | 13.8171 | 88.15 | 10.5518
1145 | 89.8318 | 86.3167 | 7.1982 | 13.8759 | 88.0743 | 10.5371
1146 | 89.8379 | 86.1686 | 7.1112 | 13.9468 | 88.0033 | 10.529
1147 | 89.8517 | 86.0545 | 7.01 | 14.0106 | 87.9531 | 10.5103
1148 | 89.8688 | 85.9054 | 6.9122 | 14.0656 | 87.8871 | 10.4889
1149 | 89.8725 | 85.7801 | 6.8112 | 14.119 | 87.8263 | 10.4651
1150 | 89.8656 | 85.6643 | 6.7182 | 14.1458 | 87.765 | 10.432