## BS2055-633-SP
Wavelength | Ts | Tp | Rs | Rp | Tabs | Rabs
nm | % | % | % | % | % | %
700 | 45.5422 | 65.4906 | 53.4091 | 34.1626 | 55.5164 | 43.7858
702 | 45.2665 | 65.3784 | 53.7259 | 34.2705 | 55.3224 | 43.9982
704 | 44.9489 | 65.2794 | 54.0568 | 34.3785 | 55.1141 | 44.2177
706 | 44.6718 | 65.1912 | 54.3646 | 34.4937 | 54.9315 | 44.4291 | BSF21011-780-SP The Transmission and Reflection Curve of BSF21011-780-SP This file indicates a typical data and there may be differences between product batches. If you have any questions, please contact LBTEK Technical Support. To quote this data, please indicate that the data source is from LBTEK.
708 | 44.3854 | 65.0829 | 54.6743 | 34.5842 | 54.7342 | 44.6293
710 | 44.0906 | 64.9878 | 54.9187 | 34.6633 | 54.5392 | 44.791
712 | 43.8086 | 64.9039 | 55.2048 | 34.7561 | 54.3562 | 44.9804
714 | 43.5713 | 64.8181 | 55.4536 | 34.8269 | 54.1947 | 45.1402
716 | 43.293 | 64.7351 | 55.7286 | 34.9178 | 54.014 | 45.3232
718 | 43.0704 | 64.696 | 56.0016 | 34.9937 | 53.8832 | 45.4977
720 | 42.8054 | 64.5948 | 56.2448 | 35.0621 | 53.7001 | 45.6534
722 | 42.5416 | 64.5415 | 56.5163 | 35.1337 | 53.5416 | 45.825
724 | 42.2786 | 64.468 | 56.7449 | 35.1914 | 53.3733 | 45.9681
726 | 42.0152 | 64.3833 | 57.0408 | 35.2569 | 53.1993 | 46.1489 | LBTEK Mall：www.lbtek.com Tel：400-060-6986 LBTEK Technical Support E-mail：service@lbtek.com
728 | 41.8001 | 64.3517 | 57.2981 | 35.3389 | 53.0759 | 46.3185
730 | 41.5714 | 64.2741 | 57.5218 | 35.3992 | 52.9228 | 46.4605
732 | 41.3004 | 64.2349 | 57.8676 | 35.46 | 52.7676 | 46.6638
734 | 41.0909 | 64.1284 | 58.1119 | 35.5092 | 52.6097 | 46.8106
736 | 40.8601 | 64.1183 | 58.324 | 35.5566 | 52.4892 | 46.9403
738 | 40.632 | 64.0872 | 58.5293 | 35.6245 | 52.3596 | 47.0769
740 | 40.41 | 64.062 | 58.7344 | 35.6501 | 52.236 | 47.1922
742 | 40.2178 | 64.0145 | 58.9788 | 35.6892 | 52.1162 | 47.334
744 | 40.0138 | 63.9668 | 59.1948 | 35.7173 | 51.9903 | 47.456
746 | 39.8061 | 63.9641 | 59.3597 | 35.7538 | 51.8851 | 47.5568
748 | 39.6159 | 63.9229 | 59.5652 | 35.7774 | 51.7694 | 47.6713
750 | 39.4516 | 63.9266 | 59.7523 | 35.7982 | 51.6891 | 47.7753
752 | 39.2651 | 63.891 | 59.9559 | 35.8099 | 51.5781 | 47.8829
754 | 39.1117 | 63.8961 | 60.1185 | 35.8176 | 51.5039 | 47.9681
756 | 38.967 | 63.8821 | 60.2786 | 35.8261 | 51.4245 | 48.0524
758 | 38.7785 | 63.8974 | 60.423 | 35.8141 | 51.3379 | 48.1185
760 | 38.6304 | 63.8702 | 60.598 | 35.8194 | 51.2503 | 48.2087
762 | 38.4847 | 63.8801 | 60.7107 | 35.801 | 51.1824 | 48.2559
764 | 38.3467 | 63.9172 | 60.8787 | 35.8169 | 51.132 | 48.3478
766 | 38.2029 | 63.8856 | 61.0114 | 35.792 | 51.0443 | 48.4017
768 | 38.0614 | 63.9433 | 61.1427 | 35.786 | 51.0024 | 48.4643
770 | 37.9947 | 63.9479 | 61.282 | 35.7716 | 50.9713 | 48.5268
772 | 37.8447 | 63.9685 | 61.4057 | 35.7613 | 50.9066 | 48.5835
774 | 37.7524 | 63.9834 | 61.5075 | 35.727 | 50.8679 | 48.6172
776 | 37.6169 | 63.98 | 61.6267 | 35.7053 | 50.7985 | 48.666
778 | 37.5445 | 64.0269 | 61.6968 | 35.6789 | 50.7857 | 48.6879
780 | 37.4732 | 64.0632 | 61.8535 | 35.6469 | 50.7682 | 48.7502
782 | 37.3576 | 64.1026 | 61.9167 | 35.6133 | 50.7301 | 48.765
784 | 37.259 | 64.1354 | 61.9911 | 35.5704 | 50.6972 | 48.7808
786 | 37.1729 | 64.1779 | 62.0792 | 35.5251 | 50.6754 | 48.8021
788 | 37.0925 | 64.2228 | 62.1385 | 35.4934 | 50.6577 | 48.816
790 | 37.023 | 64.2613 | 62.217 | 35.4457 | 50.6421 | 48.8313
792 | 36.9643 | 64.3004 | 62.2815 | 35.398 | 50.6323 | 48.8397
794 | 36.9162 | 64.364 | 62.3821 | 35.3561 | 50.6401 | 48.8691
796 | 36.8188 | 64.4101 | 62.436 | 35.2925 | 50.6144 | 48.8642
798 | 36.7832 | 64.468 | 62.5018 | 35.2518 | 50.6256 | 48.8768
800 | 36.724 | 64.5117 | 62.5104 | 35.182 | 50.6179 | 48.8462
802 | 36.6899 | 64.5663 | 62.5869 | 35.1217 | 50.6281 | 48.8543
804 | 36.6396 | 64.6312 | 62.6029 | 35.0682 | 50.6354 | 48.8356
806 | 36.6013 | 64.6835 | 62.6484 | 34.9877 | 50.6424 | 48.8181
808 | 36.5598 | 64.7426 | 62.6716 | 34.9449 | 50.6512 | 48.8082
810 | 36.531 | 64.8152 | 62.7018 | 34.864 | 50.6731 | 48.7829
812 | 36.5194 | 64.8934 | 62.7563 | 34.8133 | 50.7064 | 48.7848
814 | 36.4236 | 64.986 | 62.7681 | 34.7597 | 50.7048 | 48.7639
816 | 36.4071 | 65.0297 | 62.8129 | 34.6629 | 50.7184 | 48.7379
818 | 36.4306 | 65.1259 | 62.8135 | 34.5806 | 50.7783 | 48.697
820 | 36.3762 | 65.1925 | 62.8288 | 34.4941 | 50.7843 | 48.6615
822 | 36.3952 | 65.2896 | 62.8719 | 34.3859 | 50.8424 | 48.6289
824 | 36.3549 | 65.3826 | 62.8478 | 34.3116 | 50.8688 | 48.5797
826 | 36.3442 | 65.4945 | 62.8545 | 34.2061 | 50.9194 | 48.5303
828 | 36.3132 | 65.6007 | 62.853 | 34.1161 | 50.9569 | 48.4846
830 | 36.344 | 65.655 | 62.9068 | 34.0208 | 50.9995 | 48.4638
832 | 36.3482 | 65.7833 | 62.8981 | 33.9251 | 51.0658 | 48.4116
834 | 36.3356 | 65.8616 | 62.8705 | 33.8235 | 51.0986 | 48.347
836 | 36.3581 | 65.965 | 62.8857 | 33.7192 | 51.1616 | 48.3024
838 | 36.3456 | 66.0776 | 62.8284 | 33.6278 | 51.2116 | 48.2281
840 | 36.3796 | 66.2085 | 62.8254 | 33.506 | 51.2941 | 48.1657
842 | 36.3893 | 66.2735 | 62.813 | 33.3861 | 51.3314 | 48.0996
844 | 36.4156 | 66.3846 | 62.8 | 33.2757 | 51.4001 | 48.0378
846 | 36.4345 | 66.5032 | 62.7217 | 33.1652 | 51.4688 | 47.9434
848 | 36.4529 | 66.6242 | 62.6981 | 33.0546 | 51.5386 | 47.8764
850 | 36.482 | 66.7002 | 62.6667 | 32.929 | 51.5911 | 47.7978