## BS2055-633-SP
Wavelength | Ts | Tp | Rs | Rp | Tabs | Rabs
nm | % | % | % | % | % | %
700 | 4.0835 | 25.2269 | 94.8277 | 75.3504 | 14.6552 | 85.0891
702 | 3.8912 | 23.8598 | 95.0527 | 76.6184 | 13.8755 | 85.8355
704 | 3.7098 | 22.5747 | 95.2582 | 77.8027 | 13.1423 | 86.5305
706 | 3.5533 | 21.4059 | 95.4142 | 78.8631 | 12.4796 | 87.1387 | BSF210191-780-SP The Transmission and Reflection Curve of BSF210191-780-SP This file indicates a typical data and there may be differences between product batches. If you have any questions, please contact LBTEK Technical Support. To quote this data, please indicate that the data source is from LBTEK.
708 | 3.4109 | 20.3284 | 95.5884 | 79.8464 | 11.8697 | 87.7174
710 | 3.2789 | 19.3623 | 95.7089 | 80.7477 | 11.3206 | 88.2283
712 | 3.165 | 18.4739 | 95.8457 | 81.5414 | 10.8195 | 88.6935
714 | 3.0837 | 17.6755 | 95.9996 | 82.3353 | 10.3796 | 89.1674
716 | 2.9702 | 16.9291 | 96.0583 | 83.0094 | 9.9496 | 89.5339
718 | 2.8864 | 16.2062 | 96.2066 | 83.6822 | 9.5463 | 89.9444
720 | 2.7969 | 15.5471 | 96.288 | 84.2788 | 9.172 | 90.2834
722 | 2.7324 | 14.927 | 96.3818 | 84.8985 | 8.8297 | 90.6401
724 | 2.6598 | 14.3186 | 96.52 | 85.4484 | 8.4892 | 90.9842
726 | 2.5771 | 13.7615 | 96.5927 | 85.97 | 8.1693 | 91.2814 | LBTEK Mall：www.lbtek.com Tel：400-060-6986 LBTEK Technical Support E-mail：service@lbtek.com
728 | 2.532 | 13.2248 | 96.6926 | 86.4923 | 7.8784 | 91.5925
730 | 2.4731 | 12.725 | 96.7599 | 86.9857 | 7.5991 | 91.8728
732 | 2.376 | 12.2165 | 96.9487 | 87.4962 | 7.2962 | 92.2224
734 | 2.3342 | 11.7951 | 97.0083 | 87.8286 | 7.0647 | 92.4185
736 | 2.3161 | 11.4153 | 97.0894 | 88.247 | 6.8657 | 92.6682
738 | 2.2639 | 11.0579 | 97.1402 | 88.6137 | 6.6609 | 92.877
740 | 2.2213 | 10.7188 | 97.1721 | 88.9353 | 6.4701 | 93.0537
742 | 2.1888 | 10.4212 | 97.233 | 89.2368 | 6.305 | 93.2349
744 | 2.1981 | 10.1464 | 97.3172 | 89.5085 | 6.1723 | 93.4129
746 | 2.1407 | 9.8845 | 97.313 | 89.7823 | 6.0126 | 93.5477
748 | 2.1157 | 9.6415 | 97.3851 | 89.9851 | 5.8786 | 93.6851
750 | 2.0966 | 9.4072 | 97.4251 | 90.199 | 5.7519 | 93.812
752 | 2.0811 | 9.2123 | 97.4328 | 90.3849 | 5.6467 | 93.9088
754 | 2.0733 | 9.0194 | 97.497 | 90.5479 | 5.5464 | 94.0224
756 | 2.0378 | 8.8542 | 97.5511 | 90.7256 | 5.446 | 94.1383
758 | 2.0344 | 8.6801 | 97.5375 | 90.8898 | 5.3572 | 94.2136
760 | 2.0329 | 8.538 | 97.5798 | 91.0073 | 5.2854 | 94.2935
762 | 2.0172 | 8.4116 | 97.5422 | 91.1335 | 5.2144 | 94.3379
764 | 2.0161 | 8.2796 | 97.6338 | 91.269 | 5.1478 | 94.4514
766 | 1.9928 | 8.1734 | 97.6409 | 91.3596 | 5.0831 | 94.5002
768 | 1.9781 | 8.0695 | 97.6341 | 91.4434 | 5.0238 | 94.5387
770 | 1.9888 | 7.9933 | 97.6785 | 91.5447 | 4.9911 | 94.6116
772 | 1.9789 | 7.9122 | 97.7039 | 91.6007 | 4.9455 | 94.6523
774 | 1.9767 | 7.8408 | 97.7197 | 91.6566 | 4.9088 | 94.6881
776 | 1.9601 | 7.7843 | 97.7184 | 91.7394 | 4.8722 | 94.7289
778 | 1.9683 | 7.7234 | 97.6882 | 91.7383 | 4.8458 | 94.7132
780 | 1.9522 | 7.6835 | 97.7638 | 91.8138 | 4.8179 | 94.7888
782 | 1.9593 | 7.6473 | 97.7021 | 91.8302 | 4.8033 | 94.7661
784 | 1.9774 | 7.6175 | 97.7028 | 91.8331 | 4.7975 | 94.768
786 | 1.9944 | 7.5835 | 97.6864 | 91.8471 | 4.789 | 94.7668
788 | 1.9864 | 7.5834 | 97.7176 | 91.8798 | 4.7849 | 94.7987
790 | 1.979 | 7.5756 | 97.7062 | 91.8645 | 4.7773 | 94.7853
792 | 2.004 | 7.5747 | 97.7183 | 91.8293 | 4.7894 | 94.7738
794 | 1.9972 | 7.57 | 97.7412 | 91.8142 | 4.7836 | 94.7777
796 | 2.0028 | 7.5988 | 97.7009 | 91.8024 | 4.8008 | 94.7516
798 | 1.9942 | 7.6145 | 97.7315 | 91.7889 | 4.8043 | 94.7602
800 | 2.0266 | 7.6396 | 97.6599 | 91.6962 | 4.8331 | 94.6781
802 | 2.034 | 7.6548 | 97.6898 | 91.6934 | 4.8444 | 94.6916
804 | 2.0203 | 7.7072 | 97.6532 | 91.6638 | 4.8638 | 94.6585
806 | 2.0347 | 7.7293 | 97.6657 | 91.5841 | 4.882 | 94.6249
808 | 2.0476 | 7.7895 | 97.6756 | 91.5615 | 4.9186 | 94.6185
810 | 2.0593 | 7.8313 | 97.6822 | 91.4748 | 4.9453 | 94.5785
812 | 2.08 | 7.9006 | 97.6592 | 91.3818 | 4.9903 | 94.5205
814 | 2.0991 | 7.9788 | 97.626 | 91.3224 | 5.039 | 94.4742
816 | 2.1093 | 8.0464 | 97.5329 | 91.1921 | 5.0778 | 94.3625
818 | 2.1082 | 8.1462 | 97.6154 | 91.1133 | 5.1272 | 94.3643
820 | 2.131 | 8.2376 | 97.5404 | 90.9551 | 5.1843 | 94.2478
822 | 2.1551 | 8.3419 | 97.538 | 90.8248 | 5.2485 | 94.1814
824 | 2.1753 | 8.4659 | 97.5081 | 90.7123 | 5.3206 | 94.1102
826 | 2.1934 | 8.5908 | 97.4813 | 90.4997 | 5.3921 | 93.9905
828 | 2.2101 | 8.7361 | 97.4524 | 90.3572 | 5.4731 | 93.9048
830 | 2.2346 | 8.8724 | 97.416 | 90.132 | 5.5535 | 93.774
832 | 2.2811 | 9.0183 | 97.3918 | 90.0411 | 5.6497 | 93.7165
834 | 2.307 | 9.2015 | 97.3582 | 89.829 | 5.7542 | 93.5936
836 | 2.3218 | 9.3782 | 97.3469 | 89.5832 | 5.85 | 93.4651
838 | 2.3475 | 9.5563 | 97.2812 | 89.3999 | 5.9519 | 93.3406
840 | 2.3901 | 9.7656 | 97.2782 | 89.1568 | 6.0778 | 93.2175
842 | 2.4268 | 9.9746 | 97.2016 | 88.8854 | 6.2007 | 93.0435
844 | 2.4673 | 10.2029 | 97.1635 | 88.6325 | 6.3351 | 92.898
846 | 2.4835 | 10.4378 | 97.0595 | 88.2972 | 6.4607 | 92.6784
848 | 2.5352 | 10.6978 | 96.9999 | 87.9735 | 6.6165 | 92.4867
850 | 2.5747 | 10.9486 | 96.9748 | 87.6628 | 6.7616 | 92.3188